## 招标工程量清单扉页
|  | 凤凰、新工幸福邻里坊（未来社区场景）提升改造项目 |  | 工程
招标工程量清单
招 标 人： |  |  | 造价咨询人：
| (单位盖章) |  |  |  | (单位盖章)
法定代表人 或其授权人： |  |  | 法定代表人 或其授权人：
| (签字或盖章) |  |  |  | (签字或盖章)
编 制 人： |  |  | 复 核 人：
| (造价工程师签字盖专用章) |  |  |  | (造价工程师签字盖专用章)
编 制 时 间： | 年 月 日 |  | 复 核 时 间： |  | 年 月 日

## 表1-1-1 工程项目报价汇总表
工程项目报价汇总表
工程名称：凤凰、新工幸福邻里坊（未来社区场景）提升改造项目 |  |  | 第 1 页 共 1 页
序号 | 内容 | 金额(元) | 其 中
|  |  | 安全文明 施工费(元) | 规费(元)
一 | 单位工程汇总
1 | 党群服务中心
2 | 残疾人之家
3 | 无障碍厕所
4 | 标识标牌
5 | 漏水维修
6 | 亭子
7 | 景观小品
一 | 单位工程费合计
二 | 未纳入单位工程费的其他费用[1+2+3+4]
1 | 整体措施项目清单
1.1 | 组织措施项目清单
1.2 | 技术措施项目清单
2 | 整体其他项目清单
3 | 规费
4 | 税金
总报价[一+二]
总 计【一 + 二】
表-02

## 表1-5 主要工日价格表(整体)
表1-5 主要工日价格表
工程名称：凤凰、新工幸福邻里坊（未来社区场景）提升改造项目 |  |  |  | 第 1 页 共 1 页
序号 | 工种 | 单位 | 数量 | 单价（元）
1 | 一类人工 | 工日
2 | 二类人工 | 工日
3 | 三类人工 | 工日

## 表1-6 主要材料价格表(整体)
表1-6 主要材料价格表
工程名称：凤凰、新工幸福邻里坊（未来社区场景）提升改造项目 | [5 empty] | 第 1 页 共 1 页
序号 | 编码 | 材料名称 | 规格、型号 | 单位 | 数量 | 单价（元） | 备注
1 | 0401120021 | 普通硅酸盐水泥 | PO 42.5综合 | kg
2 | 1301120097 | 酚醛调和漆 | 各色 | kg
3 | 1305120033 | 醇酸防锈漆 | C53-1 | kg
4 | 1335120023 | 防水密封胶 |  | 支
5 | 0307120123 | 角型阀(带铜活) | DN15 | 个
6 | 0307120291 | 座便器桶盖 |  | 套
7 | 0307330031 | 不锈钢地漏 | DN50 | 个
8 | 0307330033 | 不锈钢地面清扫口 |  | 个
9 | 0307330059 | 残卫洗脸盆龙头 | DN15 | 个
10 | 0307330059 | 立式肘开关水嘴 | DN15 | 个
11 | 0307330061 | 连体坐便器进水阀配件 |  | 套
12 | 1515120023 | 泡沫玻璃瓦块 |  | m3
13 | 1725330055 | PP-R塑料给水管 | De25 | m
14 | 1725330055 | PP-R塑料给水管 | DN20 | m
15 | 1725330055 | PP-R塑料给水管 | DN25 | m
16 | 1725330055 | PP-R塑料热水给水管 | DN20 | m
17 | 1725330055 | PP-R塑料给水管 | De32 | m
18 | 1725330123 | PVC-U塑料排水管 | De75 | m
19 | 1725330123 | PVC-U塑料排水管 | De160 | m
20 | 2113120003 | 洗脸盆 |  | 个
21 | 2113120003 | 无障碍洗脸盆 |  | 个
22 | 2115120013 | 坐式大便器 |  | 个
23 | 2131120021 | 洗涤盆托架 | -40×5 | 副
24 | 2131330005 | 洗涤盆排水附件 |  | 套
25 | 2339120005 | 报警求助按钮 |  | 套
26 | 2500120001 | 300*300配套吸顶灯 |  | 套
27 | 2641120029 | 防溅暗插座 |  | 个
28 | 2801120885 | BV-2.5 |  | m
29 | 2801120885 | BVR-2.5 |  | m
30 | 2906330001 | 薄壁钢管 | KBG20 | m
31 | 2906330033 | 金属软管 |  | 根
32 | 2911120079 | 24V变压器 |  | 个
33 | 5201120003 | 开水间开水器 |  | 台
34 | 5201120003 | 电热水器 |  | 台
35 | B23111254 | 消防警铃、声光报警器 |  | 个
36 | B50111231 | 300x300排风扇 |  | 台
37 | B55111225 | 插座箱 |  | 台
38 | B55111225 | 成套配电箱 |  | 台

## 表1-7 主要机械台班价格表(整体)
表1-7 主要机械台班价格表
工程名称：凤凰、新工幸福邻里坊（未来社区场景）提升改造项目 |  |  |  | 第 1 页 共 1 页
序号 | 机械设备名称 | 单位 | 数量 | 单价（元）
1 | 电动卷扬机-单筒慢速 10kN | 台班

## 表1-1-2 单位工程报价汇总表【党群服务中心】
单位工程报价汇总表
工程名称：凤凰、新工幸福邻里坊（未来社区场景）提升改造项目
单位工程名称：党群服务中心 |  |  | 单位：元
序号 | 汇 总 内 容 | (房屋建筑与装饰) |  | (通用安装工程)
|  | 清单控制价汇总 |  | 清单控制价汇总
一 | 分部分项工程量清单
二 | 措施项目清单（1+2）
1 | 组织措施项目清单
2 | 技术措施项目清单
三 | 其他项目清单 | - |  | -
四 | 规费
五 | 税金[（一+二+三+四）*费率] | - |  | -
六 | 总报价（一+二+三+四+五）
合计=一+二+三+四+五
单位工程报价汇总表
工程名称：凤凰、新工幸福邻里坊（未来社区场景）提升改造项目
单位工程名称：党群服务中心 |  |  | 单位：元
金额小计

## 表1-2 分部分项工程量清单与计价表【房屋建筑与装饰】
表1-2 分部分项工程量清单及计价表( 号清单)
单位工程及专业工程名称：党群服务中心-房屋建筑与装饰 | [7 empty] | 第 1 页 共 29 页
序号 | 项目编码 | 项目名称 | 项目特征描述 | 计量单位 | 工程量 | 综合单价(元) | 合价(元) | 其中（元） |  |  | 备注
[8 empty] | 人工费 | 机械费 | 管理费
拆除及新建工程
1 | 01B001 | 拆除工程 | 1、本工程范围内所有拆除工程，包括但不限于砌体、隔墙、墙面、地面、吊顶、门窗、家具、隔板、台阶等所有拆除、清理及外运，投标单位结合图纸踏勘现场后自行报价，结算时不做调整 | 项 | 1
2 | 011210002001 | 金属隔断 | 1、100厚12厚双面防火石膏板面层，轻钢龙骨基层，内填防火岩棉 2、具体做法详见图纸及设计说明 | m2 | 459.61
3 | 011210002002 | 金属隔断 | 1、50厚12厚双面防火石膏板面层，轻钢龙骨基层，内填防火岩棉 2、具体做法详见图纸及设计说明 | m2 | 6.32
4 | 011210003001 | 玻璃隔断 | 1、12mm厚铝合金框玻璃隔断，含门及全部五金配件 2、具体做法详见图纸及设计说明 | m2 | 85.26
5 | 010402001001 | 砌块墙 | 1、100厚红砖砌体墙 2、具体做法详见图纸及设计说明 | m3 | 2.3
6 | 010503004001 | 圈梁 | 1、C20细石混凝土 | m3 | 0.09
7 | 011702008001 | 圈梁 | 1、卫生间翻边模板 | m2 | 1.75
表1-2 分部分项工程量清单及计价表( 号清单)
单位工程及专业工程名称：党群服务中心-房屋建筑与装饰 | [7 empty] | 第 2 页 共 29 页
序号 | 项目编码 | 项目名称 | 项目特征描述 | 计量单位 | 工程量 | 综合单价(元) | 合价(元) | 其中（元） |  |  | 备注
[8 empty] | 人工费 | 机械费 | 管理费
8 | 010515001001 | 现浇构件钢筋 | 1、现浇构件带肋钢筋HRB400以内 直径10mm以内 | t | 0.008
9 | 010805005001 | 全玻自由门 | M3931 1、3900*3100无框玻璃电动移门，含电动装置 2、1.2厚黑色不锈钢门套包边，18厚阻燃板基层，内部40*40及40*80镀锌方管及松木龙骨基层 3、具体做法详见图纸及设计说明 | 樘 | 1
10 | 010805005002 | 全玻自由门 | M2822 1、2800*2200无框玻璃电动移门，含电动装置 2、1.2厚黑色不锈钢门套包边，18厚阻燃板基层，内部40*40及40*80镀锌方管及松木龙骨基层 3、具体做法详见图纸及设计说明 | 樘 | 1
11 | 010801002001 | 木质门带套 | M0821 1、800*2100阻燃免漆板木质门，实木门芯定制安装，含门套 2、含把手、门锁、合页等五金配件 3、具体做法详见图纸及设计说明 | 樘 | 1
表1-2 分部分项工程量清单及计价表( 号清单)
单位工程及专业工程名称：党群服务中心-房屋建筑与装饰 | [7 empty] | 第 3 页 共 29 页
序号 | 项目编码 | 项目名称 | 项目特征描述 | 计量单位 | 工程量 | 综合单价(元) | 合价(元) | 其中（元） |  |  | 备注
[8 empty] | 人工费 | 机械费 | 管理费
12 | 010801002002 | 木质门带套 | M1021 1、1000*2100阻燃免漆板木质门，实木门芯定制安装，含门套 2、含把手、门锁、合页等五金配件 3、具体做法详见图纸及设计说明 | 樘 | 6
13 | 01B002 | 暗门 | M1021 1、3mm阻燃免漆板饰面，12mm阻燃板基层 2、含门把手、门锁、合页等五金配件 3、含木质门套 4、具体做法详见图纸及设计说明 | 樘 | 1
14 | 01B003 | 暗门 | M1522 1、3mm阻燃免漆板饰面，12mm阻燃板基层 2、含门把手、门锁、合页等五金配件 3、含木质门套 4、具体做法详见图纸及设计说明 | 樘 | 1
表1-2 分部分项工程量清单及计价表( 号清单)
单位工程及专业工程名称：党群服务中心-房屋建筑与装饰 | [7 empty] | 第 4 页 共 29 页
序号 | 项目编码 | 项目名称 | 项目特征描述 | 计量单位 | 工程量 | 综合单价(元) | 合价(元) | 其中（元） |  |  | 备注
[8 empty] | 人工费 | 机械费 | 管理费
15 | 01B004 | 暗门 | M1532 1、3mm阻燃免漆板饰面，12mm阻燃板基层 2、含门把手、门锁、合页等五金配件 3、含木质门套 4、具体做法详见图纸及设计说明 | 樘 | 1
16 | 01B005 | 柜子（450） | 1、450进深免漆板柜子 2、阻燃免漆板柜体，阻燃彩色烤漆板装饰板，PET柜门定制安装，玻璃柜门，暗藏灯带 3、含所有五金配件 4、具体造型详见立面图纸，按立面投影面积计入，由投标单位综合考虑报价 | m2 | 8.19
17 | 01B006 | 柜子（300） | 1、300进深免漆板高柜 2、阻燃免漆板柜体，阻燃彩色烤漆板装饰板，PET柜门定制安装 3、含所有五金配件 4、具体造型详见立面图纸，按立面投影面积计入，由投标单位综合考虑报价 | m2 | 154.28
表1-2 分部分项工程量清单及计价表( 号清单)
单位工程及专业工程名称：党群服务中心-房屋建筑与装饰 | [7 empty] | 第 5 页 共 29 页
序号 | 项目编码 | 项目名称 | 项目特征描述 | 计量单位 | 工程量 | 综合单价(元) | 合价(元) | 其中（元） |  |  | 备注
[8 empty] | 人工费 | 机械费 | 管理费
18 | 01B007 | 柜子（350） | 1、350进深免漆板柜子 2、阻燃免漆板柜体，阻燃彩色烤漆板装饰板，PET柜门定制安装 3、含所有五金配件 4、具体造型详见立面图纸，按立面投影面积计入，由投标单位综合考虑报价 | m2 | 93.69
19 | 01B008 | 柜子（600） | 1、600进深免漆板柜子 2、阻燃免漆板柜体及隔板 3、含所有五金配件 4、具体造型详见立面图纸，按立面投影面积计入，由投标单位综合考虑报价 | m2 | 10.48
20 | 01B009 | 茶水柜（350） | 1、350进深免漆板茶水柜 2、人造石台面，50mm高上翻及下翻 3、阻燃免漆板柜体及隔板，PET柜门定制安装 4、含所有五金配件 5、参考立面图及节点DS-03/12,按立面投影面积计入 6、具体做法详见图纸及设计说明 | m2 | 8.3
表1-2 分部分项工程量清单及计价表( 号清单)
单位工程及专业工程名称：党群服务中心-房屋建筑与装饰 | [7 empty] | 第 6 页 共 29 页
序号 | 项目编码 | 项目名称 | 项目特征描述 | 计量单位 | 工程量 | 综合单价(元) | 合价(元) | 其中（元） |  |  | 备注
[8 empty] | 人工费 | 机械费 | 管理费
21 | 01B010 | 茶水柜（600） | 1、600进深免漆板茶水柜 2、人造石台面，50mm高上翻及下翻 3、阻燃免漆板柜体及隔板，PET柜门定制安装 4、含所有五金配件 5、参考立面图及节点DS-03/12,按立面投影面积计入 6、具体做法详见图纸及设计说明 | m2 | 6.09
22 | 01B011 | 茶水柜（600） | 1、600进深免漆板茶水柜 2、人造石台面，50mm高上翻及下翻，镀锌方管基层 3、阻燃免漆板柜体，PET柜门定制安装 4、含所有五金配件 5、参考立面图及节点DS-03/11,按立面投影面积计入 6、具体做法详见图纸及设计说明 | m2 | 3.17
23 | 01B012 | 桌子 | 1、1440*600*750免漆板长条桌 2、具体做法详见图纸及设计说明 | 个 | 1
表1-2 分部分项工程量清单及计价表( 号清单)
单位工程及专业工程名称：党群服务中心-房屋建筑与装饰 | [7 empty] | 第 7 页 共 29 页
序号 | 项目编码 | 项目名称 | 项目特征描述 | 计量单位 | 工程量 | 综合单价(元) | 合价(元) | 其中（元） |  |  | 备注
[8 empty] | 人工费 | 机械费 | 管理费
24 | 01B013 | 洗手台盆（600） | 1、600进深免漆板洗手台盆 2、人造石台面，50mm高上翻及下翻，镀锌方管基层 3、阻燃免漆板柜体，PET柜门定制安装 4、含所有五金配件 5、参考立面图及节点DS-03/13,按立面投影面积计入 6、具体做法详见图纸及设计说明 | m2 | 1.31
一层
25 | 011102003001 | 块料楼地面 | CT-01 800*800爵士白地砖 1、800*800地砖，20厚1：3水泥砂浆铺贴，含美缝 2、10厚1：3水泥砂浆防水保护层 3、1.5厚JS防水层两遍 4、30厚1：3水泥砂浆找平层 5、具体做法详见图纸及设计说明 | m2 | 74.23
26 | 011407002001 | 天棚喷刷涂料 | 1、原有石膏板吊顶无机涂料翻新 2、具体做法详见图纸及设计说明 | m2 | 58
表1-2 分部分项工程量清单及计价表( 号清单)
单位工程及专业工程名称：党群服务中心-房屋建筑与装饰 | [7 empty] | 第 8 页 共 29 页
序号 | 项目编码 | 项目名称 | 项目特征描述 | 计量单位 | 工程量 | 综合单价(元) | 合价(元) | 其中（元） |  |  | 备注
[8 empty] | 人工费 | 机械费 | 管理费
27 | 011407002002 | 天棚喷刷涂料 | 1、原顶刷无机涂料两遍，腻子两遍 2、含梁侧及管线喷涂，按投影面积计入 3、具体做法详见图纸及设计说明 | m2 | 20.44
28 | 011407001001 | 墙面喷刷涂料 | 1、无机涂料两遍，腻子三遍 2、20厚砂浆找平层 3、墙面修补 4、具体做法详见图纸及设计说明 | m2 | 185.79
29 | 011105006001 | 金属踢脚线 | MT-01 金属踢脚线 1、1.2mm厚黑色金属踢脚线，12厚阻燃板基层 2、具体做法详见图纸及设计说明 | m | 61.68
30 | 011208001001 | 柱（梁）面装饰 | 1、2.5厚铝板包柱，40*40*2镀锌方管基层，铝板外包专用挂件固定 2、具体做法详见图纸及设计说明 | m2 | 30.3
表1-2 分部分项工程量清单及计价表( 号清单)
单位工程及专业工程名称：党群服务中心-房屋建筑与装饰 | [7 empty] | 第 9 页 共 29 页
序号 | 项目编码 | 项目名称 | 项目特征描述 | 计量单位 | 工程量 | 综合单价(元) | 合价(元) | 其中（元） |  |  | 备注
[8 empty] | 人工费 | 机械费 | 管理费
31 | 011107001001 | 石材台阶面 | 1、芝麻灰花岗岩台阶面 2、30厚1：3水泥砂浆铺贴 3、1.5厚K11聚合物防水涂料两道 4、砖砌体 5、100厚C20混凝土垫层 6、具体做法详见图纸及设计说明 | m2 | 11.18
32 | 011503001001 | 金属扶手、栏杆、栏板 | 1、304不锈钢栏杆定制安装 2、扶手高度不小于1.05m,间距不大于0.11m 3、具体做法详见图纸及设计说明 | m | 4.32
社区办公室、储藏室
33 | 011102003013 | 块料楼地面 | CT-01 800*800爵士白地砖 1、800*800地砖，20厚1：3水泥砂浆铺贴，含美缝 2、10厚1：3水泥砂浆防水保护层 3、1.5厚JS防水层两遍 4、30厚1：3水泥砂浆找平层 5、具体做法详见图纸及设计说明 | m2 | 123.22
表1-2 分部分项工程量清单及计价表( 号清单)
单位工程及专业工程名称：党群服务中心-房屋建筑与装饰 | [7 empty] | 第 10 页 共 29 页
序号 | 项目编码 | 项目名称 | 项目特征描述 | 计量单位 | 工程量 | 综合单价(元) | 合价(元) | 其中（元） |  |  | 备注
[8 empty] | 人工费 | 机械费 | 管理费
34 | 011407002003 | 天棚喷刷涂料 | 1、原顶刷无机涂料两遍，腻子两遍 2、含梁侧及管线喷涂，按投影面积计入 3、具体做法详见图纸及设计说明 | m2 | 123.22
35 | 011407001002 | 墙面喷刷涂料 | 1、无机涂料两遍，腻子三遍 2、20厚砂浆找平层 3、墙面修补 4、具体做法详见图纸及设计说明 | m2 | 174.96
36 | 011105006002 | 金属踢脚线 | MT-01 金属踢脚线 1、1.2mm厚黑色金属踢脚线，12厚阻燃板基层 2、具体做法详见图纸及设计说明 | m | 50.07
办公室
表1-2 分部分项工程量清单及计价表( 号清单)
单位工程及专业工程名称：党群服务中心-房屋建筑与装饰 | [7 empty] | 第 11 页 共 29 页
序号 | 项目编码 | 项目名称 | 项目特征描述 | 计量单位 | 工程量 | 综合单价(元) | 合价(元) | 其中（元） |  |  | 备注
[8 empty] | 人工费 | 机械费 | 管理费
37 | 011102003014 | 块料楼地面 | CT-01 800*800爵士白地砖 1、800*800地砖，20厚1：3水泥砂浆铺贴，含美缝 2、10厚1：3水泥砂浆防水保护层 3、1.5厚JS防水层两遍 4、30厚1：3水泥砂浆找平层 5、具体做法详见图纸及设计说明 | m2 | 21.18
38 | 011407002004 | 天棚喷刷涂料 | 1、原顶刷无机涂料两遍，腻子两遍 2、含梁侧及管线喷涂，按投影面积计入 3、具体做法详见图纸及设计说明 | m2 | 21.18
39 | 011407001003 | 墙面喷刷涂料 | 1、无机涂料两遍，腻子三遍 2、20厚砂浆找平层 3、墙面修补 4、具体做法详见图纸及设计说明 | m2 | 63.51
40 | 011105006003 | 金属踢脚线 | MT-01 金属踢脚线 1、1.2mm厚黑色金属踢脚线，12厚阻燃板基层 2、具体做法详见图纸及设计说明 | m | 13.19
表1-2 分部分项工程量清单及计价表( 号清单)
单位工程及专业工程名称：党群服务中心-房屋建筑与装饰 | [7 empty] | 第 12 页 共 29 页
序号 | 项目编码 | 项目名称 | 项目特征描述 | 计量单位 | 工程量 | 综合单价(元) | 合价(元) | 其中（元） |  |  | 备注
[8 empty] | 人工费 | 机械费 | 管理费
调解室
41 | 011102003015 | 块料楼地面 | CT-01 800*800爵士白地砖 1、800*800地砖，20厚1：3水泥砂浆铺贴，含美缝 2、10厚1：3水泥砂浆防水保护层 3、1.5厚JS防水层两遍 4、30厚1：3水泥砂浆找平层 5、具体做法详见图纸及设计说明 | m2 | 8.14
42 | 011407002005 | 天棚喷刷涂料 | 1、原顶刷无机涂料两遍，腻子两遍 2、含梁侧及管线喷涂，按投影面积计入 3、具体做法详见图纸及设计说明 | m2 | 8.14
43 | 011407001004 | 墙面喷刷涂料 | 1、无机涂料两遍，腻子三遍 2、20厚砂浆找平层 3、墙面修补 4、具体做法详见图纸及设计说明 | m2 | 39.45
表1-2 分部分项工程量清单及计价表( 号清单)
单位工程及专业工程名称：党群服务中心-房屋建筑与装饰 | [7 empty] | 第 13 页 共 29 页
序号 | 项目编码 | 项目名称 | 项目特征描述 | 计量单位 | 工程量 | 综合单价(元) | 合价(元) | 其中（元） |  |  | 备注
[8 empty] | 人工费 | 机械费 | 管理费
44 | 011105006004 | 金属踢脚线 | MT-01 金属踢脚线 1、1.2mm厚黑色金属踢脚线，12厚阻燃板基层 2、具体做法详见图纸及设计说明 | m | 5.82
后勤保障室、茶水间
45 | 011102003016 | 块料楼地面 | CT-01 800*800爵士白地砖 1、800*800地砖，20厚1：3水泥砂浆铺贴，含美缝 2、10厚1：3水泥砂浆防水保护层 3、1.5厚JS防水层两遍 4、30厚1：3水泥砂浆找平层 5、具体做法详见图纸及设计说明 | m2 | 56.88
46 | 011407002006 | 天棚喷刷涂料 | 1、原顶刷无机涂料两遍，腻子两遍 2、含梁侧及管线喷涂，按投影面积计入 3、具体做法详见图纸及设计说明 | m2 | 56.88
表1-2 分部分项工程量清单及计价表( 号清单)
单位工程及专业工程名称：党群服务中心-房屋建筑与装饰 | [7 empty] | 第 14 页 共 29 页
序号 | 项目编码 | 项目名称 | 项目特征描述 | 计量单位 | 工程量 | 综合单价(元) | 合价(元) | 其中（元） |  |  | 备注
[8 empty] | 人工费 | 机械费 | 管理费
47 | 011407001005 | 墙面喷刷涂料 | 1、无机涂料两遍，腻子三遍 2、20厚砂浆找平层 3、墙面修补 4、具体做法详见图纸及设计说明 | m2 | 189.62
48 | 011105006005 | 金属踢脚线 | MT-01 金属踢脚线 1、1.2mm厚黑色金属踢脚线，12厚阻燃板基层 2、具体做法详见图纸及设计说明 | m | 49.13
健身房兼舞蹈室
49 | 011103002001 | 橡胶板卷材楼地面 | PF-01 地胶板楼地面 1、PVC卷材 2、水泥自流平地面 3、1：3水泥砂浆填充 4、通长木条防潮处理 5、木楔防潮处理 | m2 | 64.39
50 | 011407002007 | 天棚喷刷涂料 | 1、原顶刷无机涂料两遍，腻子两遍 2、含梁侧及管线喷涂，按投影面积计入 3、具体做法详见图纸及设计说明 | m2 | 64.39
表1-2 分部分项工程量清单及计价表( 号清单)
单位工程及专业工程名称：党群服务中心-房屋建筑与装饰 | [7 empty] | 第 15 页 共 29 页
序号 | 项目编码 | 项目名称 | 项目特征描述 | 计量单位 | 工程量 | 综合单价(元) | 合价(元) | 其中（元） |  |  | 备注
[8 empty] | 人工费 | 机械费 | 管理费
51 | 011407001006 | 墙面喷刷涂料 | 1、无机涂料两遍，腻子三遍 2、20厚砂浆找平层 3、墙面修补 4、具体做法详见图纸及设计说明 | m2 | 128.79
52 | 011105006006 | 金属踢脚线 | MT-01 金属踢脚线 1、1.2mm厚黑色金属踢脚线，12厚阻燃板基层 2、具体做法详见图纸及设计说明 | m | 29.68
53 | 01B014 | 银镜 | MR-01 银镜 1、5mm厚银镜，12mm阻燃板基层，黑色不锈钢包边 2、松木龙骨基层固定于墙面 3、具体做法详见图纸及设计说明 | m2 | 19.32
民兵连、仓库
54 | 011103002002 | 橡胶板卷材楼地面 | PF-01 地胶板楼地面 1、PVC卷材 2、水泥自流平地面 3、1：3水泥砂浆填充 4、通长木条防潮处理 5、木楔防潮处理 | m2 | 26.62
表1-2 分部分项工程量清单及计价表( 号清单)
单位工程及专业工程名称：党群服务中心-房屋建筑与装饰 | [7 empty] | 第 16 页 共 29 页
序号 | 项目编码 | 项目名称 | 项目特征描述 | 计量单位 | 工程量 | 综合单价(元) | 合价(元) | 其中（元） |  |  | 备注
[8 empty] | 人工费 | 机械费 | 管理费
55 | 011407002008 | 天棚喷刷涂料 | 1、原顶刷无机涂料两遍，腻子两遍 2、含梁侧及管线喷涂，按投影面积计入 3、具体做法详见图纸及设计说明 | m2 | 26.62
56 | 011407001007 | 墙面喷刷涂料 | 1、无机涂料两遍，腻子三遍 2、20厚砂浆找平层 3、墙面修补 4、具体做法详见图纸及设计说明 | m2 | 81.95
57 | 011105006007 | 金属踢脚线 | MT-01 金属踢脚线 1、1.2mm厚黑色金属踢脚线，12厚阻燃板基层 2、具体做法详见图纸及设计说明 | m | 20.57
监控室、储藏室
表1-2 分部分项工程量清单及计价表( 号清单)
单位工程及专业工程名称：党群服务中心-房屋建筑与装饰 | [7 empty] | 第 17 页 共 29 页
序号 | 项目编码 | 项目名称 | 项目特征描述 | 计量单位 | 工程量 | 综合单价(元) | 合价(元) | 其中（元） |  |  | 备注
[8 empty] | 人工费 | 机械费 | 管理费
58 | 011102003017 | 块料楼地面 | CT-01 800*800爵士白地砖 1、800*800地砖，20厚1：3水泥砂浆铺贴，含美缝 2、10厚1：3水泥砂浆防水保护层 3、1.5厚JS防水层两遍 4、30厚1：3水泥砂浆找平层 5、具体做法详见图纸及设计说明 | m2 | 20.6
59 | 011407002009 | 天棚喷刷涂料 | 1、原顶刷无机涂料两遍，腻子两遍 2、含梁侧及管线喷涂，按投影面积计入 3、具体做法详见图纸及设计说明 | m2 | 20.6
60 | 011407001008 | 墙面喷刷涂料 | 1、无机涂料两遍，腻子三遍 2、20厚砂浆找平层 3、墙面修补 4、具体做法详见图纸及设计说明 | m2 | 121.76
61 | 011105006008 | 金属踢脚线 | MT-01 金属踢脚线 1、1.2mm厚黑色金属踢脚线，12厚阻燃板基层 2、具体做法详见图纸及设计说明 | m | 32.38
表1-2 分部分项工程量清单及计价表( 号清单)
单位工程及专业工程名称：党群服务中心-房屋建筑与装饰 | [7 empty] | 第 18 页 共 29 页
序号 | 项目编码 | 项目名称 | 项目特征描述 | 计量单位 | 工程量 | 综合单价(元) | 合价(元) | 其中（元） |  |  | 备注
[8 empty] | 人工费 | 机械费 | 管理费
小会议室
62 | 011102003018 | 块料楼地面 | CT-01 800*800爵士白地砖 1、800*800地砖，20厚1：3水泥砂浆铺贴，含美缝 2、10厚1：3水泥砂浆防水保护层 3、1.5厚JS防水层两遍 4、30厚1：3水泥砂浆找平层 5、具体做法详见图纸及设计说明 | m2 | 39.24
63 | 011407002010 | 天棚喷刷涂料 | 1、原顶刷无机涂料两遍，腻子两遍 2、含梁侧及管线喷涂，按投影面积计入 3、具体做法详见图纸及设计说明 | m2 | 39.24
64 | 011407001009 | 墙面喷刷涂料 | 1、无机涂料两遍，腻子三遍 2、20厚砂浆找平层 3、墙面修补 4、具体做法详见图纸及设计说明 | m2 | 116.21
表1-2 分部分项工程量清单及计价表( 号清单)
单位工程及专业工程名称：党群服务中心-房屋建筑与装饰 | [7 empty] | 第 19 页 共 29 页
序号 | 项目编码 | 项目名称 | 项目特征描述 | 计量单位 | 工程量 | 综合单价(元) | 合价(元) | 其中（元） |  |  | 备注
[8 empty] | 人工费 | 机械费 | 管理费
65 | 011105006009 | 金属踢脚线 | MT-01 金属踢脚线 1、1.2mm厚黑色金属踢脚线，12厚阻燃板基层 2、具体做法详见图纸及设计说明 | m | 27.03
大会议室、设备间
66 | 011102003019 | 块料楼地面 | CT-01 800*800爵士白地砖 1、800*800地砖，20厚1：3水泥砂浆铺贴，含美缝 2、10厚1：3水泥砂浆防水保护层 3、1.5厚JS防水层两遍 4、30厚1：3水泥砂浆找平层 5、具体做法详见图纸及设计说明 | m2 | 90.91
67 | 011407002011 | 天棚喷刷涂料 | 1、原顶刷无机涂料两遍，腻子两遍 2、含梁侧及管线喷涂，按投影面积计入 3、具体做法详见图纸及设计说明 | m2 | 118.02
表1-2 分部分项工程量清单及计价表( 号清单)
单位工程及专业工程名称：党群服务中心-房屋建筑与装饰 | [7 empty] | 第 20 页 共 29 页
序号 | 项目编码 | 项目名称 | 项目特征描述 | 计量单位 | 工程量 | 综合单价(元) | 合价(元) | 其中（元） |  |  | 备注
[8 empty] | 人工费 | 机械费 | 管理费
68 | 011407001010 | 墙面喷刷涂料 | 1、无机涂料两遍，腻子三遍 2、20厚砂浆找平层 3、墙面修补 4、具体做法详见图纸及设计说明 | m2 | 245.08
69 | 011105006010 | 金属踢脚线 | MT-01 金属踢脚线 1、1.2mm厚黑色金属踢脚线，12厚阻燃板基层 2、具体做法详见图纸及设计说明 | m | 55
卫生间
70 | 011102003009 | 块料楼地面 | CT-01 600*600防滑地砖 1、600*600地砖，20厚1：3水泥砂浆铺贴，含美缝 2、10厚1：3水泥砂浆防水保护层 3、1.5厚JS防水层两遍 4、30厚1：3水泥砂浆找平层 5、具体做法详见图纸及设计说明 | m2 | 24.3
表1-2 分部分项工程量清单及计价表( 号清单)
单位工程及专业工程名称：党群服务中心-房屋建筑与装饰 | [7 empty] | 第 21 页 共 29 页
序号 | 项目编码 | 项目名称 | 项目特征描述 | 计量单位 | 工程量 | 综合单价(元) | 合价(元) | 其中（元） |  |  | 备注
[8 empty] | 人工费 | 机械费 | 管理费
71 | 011108001001 | 石材零星项目 | 1、20mm黑金花大理石门槛石，20厚1：3干混砂浆铺贴，含止水坎 2、10厚1：3水泥砂浆防水保护层 3、1.5厚JS防水层两遍 4、30厚1：3水泥砂浆找平层 5、具体做法详见图纸及设计说明 | m2 | 0.38
72 | 011407002012 | 天棚喷刷涂料 | 1、原有吊顶无机涂料翻新 2、具体做法详见图纸及设计说明 | m2 | 24.3
73 | 011204003001 | 块料墙面 | 1、600*300块料墙面，素水泥浆粘贴，含美缝 2、1.5厚JS防水层（另计） 3、20厚水泥砂浆找平层 4、具体做法详见图纸及设计说明 | m2 | 18.88
74 | 010903002001 | 墙面涂膜防水 | 1、1.5厚JS防水层 | m2 | 18.88
助残卫生间、浴室
表1-2 分部分项工程量清单及计价表( 号清单)
单位工程及专业工程名称：党群服务中心-房屋建筑与装饰 | [7 empty] | 第 22 页 共 29 页
序号 | 项目编码 | 项目名称 | 项目特征描述 | 计量单位 | 工程量 | 综合单价(元) | 合价(元) | 其中（元） |  |  | 备注
[8 empty] | 人工费 | 机械费 | 管理费
75 | 011102003010 | 块料楼地面 | CT-01 600*600防滑地砖 1、600*600地砖，20厚1：3水泥砂浆铺贴，含美缝 2、10厚1：3水泥砂浆防水保护层 3、1.5厚JS防水层两遍 4、30厚1：3水泥砂浆找平层 5、具体做法详见图纸及设计说明 | m2 | 7.67
76 | 011108001002 | 石材零星项目 | 1、20mm黑金花大理石门槛石，20厚1：3干混砂浆铺贴，含止水坎 2、10厚1：3水泥砂浆防水保护层 3、1.5厚JS防水层两遍 4、30厚1：3水泥砂浆找平层 5、具体做法详见图纸及设计说明 | m2 | 0.1
77 | 011302001001 | 吊顶天棚 | 1、300*300铝扣板吊顶，配套T型龙骨固定于顶板 2、具体做法详见图纸及设计说明 | m2 | 7.67
78 | 01B015 | 大理石挡水条 | 1、卫生间20mm厚大理石挡水条 2、具体做法详见图纸及设计说明 | m | 2.05
表1-2 分部分项工程量清单及计价表( 号清单)
单位工程及专业工程名称：党群服务中心-房屋建筑与装饰 | [7 empty] | 第 23 页 共 29 页
序号 | 项目编码 | 项目名称 | 项目特征描述 | 计量单位 | 工程量 | 综合单价(元) | 合价(元) | 其中（元） |  |  | 备注
[8 empty] | 人工费 | 机械费 | 管理费
79 | 011204003002 | 块料墙面 | 1、600*300块料墙面，素水泥浆粘贴，含美缝 2、1.8m1.5厚JS防水层（另计） 3、20厚水泥砂浆找平层 4、具体做法详见图纸及设计说明 | m2 | 27.1
80 | 010903002002 | 墙面涂膜防水 | 1、1.5厚JS防水层（另计） | m2 | 18.41
成长驿站、游戏区
81 | 011103002003 | 橡胶板卷材楼地面 | PF-01 地胶板楼地面 1、PVC卷材 2、水泥自流平地面 3、1：3水泥砂浆填充 4、通长木条防潮处理 5、木楔防潮处理 | m2 | 65.59
82 | 011407002013 | 天棚喷刷涂料 | 1、原顶刷无机涂料两遍，腻子两遍 2、含梁侧及管线喷涂，按投影面积计入 3、具体做法详见图纸及设计说明 | m2 | 65.59
83 | 011407001011 | 墙面喷刷涂料 | 1、无机涂料两遍，腻子三遍 2、20厚砂浆找平层 3、墙面修补 4、具体做法详见图纸及设计说明 | m2 | 128.25
表1-2 分部分项工程量清单及计价表( 号清单)
单位工程及专业工程名称：党群服务中心-房屋建筑与装饰 | [7 empty] | 第 24 页 共 29 页
序号 | 项目编码 | 项目名称 | 项目特征描述 | 计量单位 | 工程量 | 综合单价(元) | 合价(元) | 其中（元） |  |  | 备注
[8 empty] | 人工费 | 机械费 | 管理费
84 | 011105006011 | 金属踢脚线 | MT-01 金属踢脚线 1、1.2mm厚黑色金属踢脚线，12厚阻燃板基层 2、具体做法详见图纸及设计说明 | m | 13.48
85 | 01B016 | 皮革软包围挡 | 1、700~900高异形软包围挡定制安装,30*30mm松木龙骨立架，12mm阻燃板基层 2、具体做法详见图纸及设计说明 | m | 12.17
86 | 011207001001 | 墙面装饰板 | 1、墙面彩色皮革软包围挡定制安装,30*30mm松木龙骨立架，12mm阻燃板基层 2、具体做法详见图纸及设计说明 | m2 | 13.08
87 | 01B017 | 换鞋凳 | 1、450*355软包换鞋凳 2、具体做法详见图纸及设计说明 | m | 4.65
母婴室、储藏室
表1-2 分部分项工程量清单及计价表( 号清单)
单位工程及专业工程名称：党群服务中心-房屋建筑与装饰 | [7 empty] | 第 25 页 共 29 页
序号 | 项目编码 | 项目名称 | 项目特征描述 | 计量单位 | 工程量 | 综合单价(元) | 合价(元) | 其中（元） |  |  | 备注
[8 empty] | 人工费 | 机械费 | 管理费
88 | 011102003020 | 块料楼地面 | CT-01 800*800爵士白地砖 1、800*800地砖，20厚1：3水泥砂浆铺贴，含美缝 2、10厚1：3水泥砂浆防水保护层 3、1.5厚JS防水层两遍 4、30厚1：3水泥砂浆找平层 5、具体做法详见图纸及设计说明 | m2 | 15.21
89 | 011108001003 | 石材零星项目 | 1、20mm黑金花大理石门槛石，20厚1：3干混砂浆铺贴 2、10厚1：3水泥砂浆防水保护层 3、1.5厚JS防水层两遍 4、30厚1：3水泥砂浆找平层 5、具体做法详见图纸及设计说明 | m2 | 0.18
表1-2 分部分项工程量清单及计价表( 号清单)
单位工程及专业工程名称：党群服务中心-房屋建筑与装饰 | [7 empty] | 第 26 页 共 29 页
序号 | 项目编码 | 项目名称 | 项目特征描述 | 计量单位 | 工程量 | 综合单价(元) | 合价(元) | 其中（元） |  |  | 备注
[8 empty] | 人工费 | 机械费 | 管理费
90 | 011302001002 | 吊顶天棚 | 1、12厚纸面石膏板吊顶，U50轻钢龙骨基层 2、石膏板面满刮涂料两遍，腻子两遍 3、含板缝贴胶带、点锈 4、含成品检修口 5、具体做法详见图纸及设计说明 | m2 | 15.21
91 | 011407001012 | 墙面喷刷涂料 | 1、无机涂料两遍，腻子三遍 2、20厚砂浆找平层 3、墙面修补 4、具体做法详见图纸及设计说明 | m2 | 54.56
92 | 011105006012 | 金属踢脚线 | MT-01 金属踢脚线 1、1.2mm厚黑色金属踢脚线，12厚阻燃板基层 2、具体做法详见图纸及设计说明 | m | 20.6
大厅、共享办公室、社区书房、走廊
表1-2 分部分项工程量清单及计价表( 号清单)
单位工程及专业工程名称：党群服务中心-房屋建筑与装饰 | [7 empty] | 第 27 页 共 29 页
序号 | 项目编码 | 项目名称 | 项目特征描述 | 计量单位 | 工程量 | 综合单价(元) | 合价(元) | 其中（元） |  |  | 备注
[8 empty] | 人工费 | 机械费 | 管理费
93 | 011102003021 | 块料楼地面 | CT-01 800*800爵士白地砖 1、800*800地砖，20厚1：3水泥砂浆铺贴，含美缝 2、10厚1：3水泥砂浆防水保护层 3、1.5厚JS防水层两遍 4、30厚1：3水泥砂浆找平层 5、具体做法详见图纸及设计说明 | m2 | 372.27
94 | 011407002014 | 天棚喷刷涂料 | 1、原顶刷无机涂料两遍，腻子两遍 2、含梁侧及管线喷涂，按投影面积计入 3、具体做法详见图纸及设计说明 | m2 | 372.27
95 | 011407001013 | 墙面喷刷涂料 | 1、无机涂料两遍，腻子三遍 2、20厚砂浆找平层 3、墙面修补 4、具体做法详见图纸及设计说明 | m2 | 862.4
96 | 011105006013 | 金属踢脚线 | MT-01 金属踢脚线 1、1.2mm厚黑色金属踢脚线，12厚阻燃板基层 2、具体做法详见图纸及设计说明 | m | 186.49
表1-2 分部分项工程量清单及计价表( 号清单)
单位工程及专业工程名称：党群服务中心-房屋建筑与装饰 | [7 empty] | 第 28 页 共 29 页
序号 | 项目编码 | 项目名称 | 项目特征描述 | 计量单位 | 工程量 | 综合单价(元) | 合价(元) | 其中（元） |  |  | 备注
[8 empty] | 人工费 | 机械费 | 管理费
97 | 01B018 | 百岗通造型墙面 | 1、3mm阻燃免漆板饰面，12mm阻燃板基层 2、12厚石膏板饰面，表面白色无机涂料两遍，腻子两遍，12mm阻燃板基层 3、侧面12mm阻燃板，含灯带 4、30*30松木龙骨基层 5、做法详见节点DS-02/07,按立面投影面积计入，由投标单位综合考虑报价 | m2 | 17.47
98 | 011207001002 | 墙面装饰板 | 1、3mm阻燃免漆板饰面，12mm阻燃板基层 2、具体做法详见图纸及设计说明 | m2 | 13.18
其他
99 | 01B019 | 磁吸白板 | 1.磁吸白板 | m2 | 2.88
100 | 01B020 | 装饰画 | 1.800*600装饰画 | 副 | 4
101 | 01B021 | 成品木桌 | 1.1200*600*800成品桌子，木质桌面，铁艺桌脚 2、具体做法详见图纸及设计说明 | 张 | 66
102 | 01B022 | 成品木桌 | 1.φ350*800成品桌子，木质桌面，铁艺桌脚 2、具体做法详见图纸及设计说明 | 张 | 12
表1-2 分部分项工程量清单及计价表( 号清单)
单位工程及专业工程名称：党群服务中心-房屋建筑与装饰 | [7 empty] | 第 29 页 共 29 页
序号 | 项目编码 | 项目名称 | 项目特征描述 | 计量单位 | 工程量 | 综合单价(元) | 合价(元) | 其中（元） |  |  | 备注
[8 empty] | 人工费 | 机械费 | 管理费
103 | 01B023 | 会议桌 | 1100*4800木质会议桌 | 个 | 1
104 | 01B024 | 椅子 | 1、木质及皮革座椅，造型详见图纸，由投标单位综合报价 | 个 | 193
105 | 01B025 | 沙发 | 1、沙发，造型详见图纸，由投标单位综合报价 | 个 | 3
106 | 01B026 | 卷帘 | 1、布艺遮光卷帘 | m2 | 290.65
107 | 01B027 | 可替换展板 | 1、1500*1000雪弗板uv可替换展板,,加亚克力替换框和字 2、具体做法详见图纸及设计说明 | 个 | 4
108 | 01B028 | 广告字 | 1、1045*1100发光字及1915*1460发光logo定制安装，具体内容由甲方指定 2、具体做法详见图纸及设计说明 | 项 | 1
109 | 01B029 | 广告字 | 1、室内广告字定制安装，具体内筒由甲方指定 2、具体做法详见图纸及设计说明 | 项 | 1
合 计

## 表1-3-B 组织措施项目清单及计价表【房屋建筑与装饰】
施工组织措施项目清单与计价表
工程名称：凤凰、新工幸福邻里坊（未来社区场景）提升改造项目
单位工程及专业工程名称：党群服务中心-房屋建筑与装饰 |  |  | 第 1 页 共 1 页
序号 | 项目名称 | 计算基础 | 费率(%) | 金额(元)
1 | 提前竣工增加费
2 | 二次搬运费
3 | 冬雨季施工增加费
4 | 行车、行人干扰增加费
合 计

## 表1-3-C 技术措施项目清单及计价表【房屋建筑与装饰】
表1-3-C 技术措施项目清单及计价表
工程名称：凤凰、新工幸福邻里坊（未来社区场景）提升改造项目
单位工程及专业工程名称：党群服务中心-房屋建筑与装饰 | [7 empty] | 第 1 页 共 1 页
序号 | 项目编码 | 项目名称 | 项目特征描述 | 计量单位 | 工程量 | 综合单价(元) | 金额(元) | 其中 |  |  | 备注
[8 empty] | 人工费 | 机械费 | 管理费
技术措施
1 | 011701006001 | 满堂脚手架 | 1、满堂脚手架搭拆 | m2 | 1117
2 | 01B050 | 其他措施费 | 1.包含本工程范围内所有其他措施费，由投标单位自行报价，结算时不做调整 | 项 | 1
合 计

## 表1-2 分部分项工程量清单与计价表【通用安装工程】
表1-2 分部分项工程量清单及计价表( 号清单)
单位工程及专业工程名称：党群服务中心-通用安装工程 | [7 empty] | 第 1 页 共 23 页
序号 | 项目编码 | 项目名称 | 项目特征描述 | 计量单位 | 工程量 | 综合单价(元) | 合价(元) | 其中（元） |  |  | 备注
[8 empty] | 人工费 | 机械费 | 管理费
电气
1 | 030404017002 | 配电箱 | 1.名称：配电总箱 2.型 号：ALX 3.内容：含元器件、箱体接地； | 台 | 1
2 | 030404017003 | 配电箱 | 1.名称：配电箱 2.型 号：AL-1 3.内容：含元器件、箱体接地； | 台 | 1
3 | 030404017004 | 配电箱 | 1.名称：配电箱 2.型 号：AL-2 3.内容：含元器件、箱体接地； | 台 | 1
4 | 030411003001 | 桥架 | 1.名 称：桥架 2.规 格：200×100 3.内容：含弯头、三四通、盖板、附件安装、接地跨接； | m | 104.31
5 | 030413001001 | 铁构件 | 1名称：角钢、型钢(综合)支架 2.刷防护材料种类，除锈、刷漆遍数:详见图纸 | kg | 104
6 | 030411001010 | 配管 | 1.名称材质:JDG管 2.型号及规格:DN20 3.安装方式:室内暗装 4.壁厚：按详见招标文件及招标图 5.其他：包含砖墙开槽、补槽，含管件 | m | 231.93
表1-2 分部分项工程量清单及计价表( 号清单)
单位工程及专业工程名称：党群服务中心-通用安装工程 | [7 empty] | 第 2 页 共 23 页
序号 | 项目编码 | 项目名称 | 项目特征描述 | 计量单位 | 工程量 | 综合单价(元) | 合价(元) | 其中（元） |  |  | 备注
[8 empty] | 人工费 | 机械费 | 管理费
7 | 030411001011 | 配管 | 1.名称材质:JDG管 2.型号及规格:DN20 3.安装方式:室内明装 4.壁厚：按详见招标文件及招标图 5.其他：包含支吊架，含管件 | m | 745.1
8 | 030411001012 | 配管 | 1.名称材质:JDG管 2.型号及规格:DN25 3.安装方式:室内暗装 4.壁厚：按详见招标文件及招标图 5.其他：包含砖墙开槽、补槽，含管件 | m | 41
9 | 030411001013 | 配管 | 1.名称材质:JDG管 2.型号及规格:DN25 3.安装方式:室内明装 4.壁厚：按详见招标文件及招标图 5.其他：包含支吊架，含管件 | m | 231.93
10 | 030411001014 | 配管 | 1.名称材质:SC管 2.型号及规格:DN75 3.安装方式:室内暗装 4.壁厚：按详见招标文件及招标图 5.其他：包含砖墙开槽、补槽，含管件 | m | 100
表1-2 分部分项工程量清单及计价表( 号清单)
单位工程及专业工程名称：党群服务中心-通用安装工程 | [7 empty] | 第 3 页 共 23 页
序号 | 项目编码 | 项目名称 | 项目特征描述 | 计量单位 | 工程量 | 综合单价(元) | 合价(元) | 其中（元） |  |  | 备注
[8 empty] | 人工费 | 机械费 | 管理费
11 | 030411001015 | 配管 | 1.名称:金属软管DN20 2.配置形式:吊顶内 | m | 117
12 | 030411001016 | 配管 | 1.名称:金属软管DN25 2.配置形式:吊顶内 | m | 33
13 | 030411004007 | 配线 | 1.配线形式:铜芯塑料绝缘线 2.规格:WDZB-BYJ-2.5 3.敷设方式:管内、桥架内敷设 | m | 3910.33
14 | 030411004008 | 配线 | 1.配线形式:铜芯塑料绝缘线 2.规格:WDZB-BYJR-2.5 3.敷设方式:管内、桥架内敷设 | m | 1955.17
15 | 030411004009 | 配线 | 1.配线形式:铜芯塑料绝缘线 2.规格:WDZB-BYJ-4 3.敷设方式:管内、桥架内敷设 | m | 1066.26
16 | 030411004010 | 配线 | 1.配线形式:铜芯塑料绝缘线 2.规格:WDZB-BYJR-4 3.敷设方式:管内、桥架内敷设 | m | 533.13
17 | 030411004012 | 配线 | 1.名称：空调控制线 | m | 109.09
表1-2 分部分项工程量清单及计价表( 号清单)
单位工程及专业工程名称：党群服务中心-通用安装工程 | [7 empty] | 第 4 页 共 23 页
序号 | 项目编码 | 项目名称 | 项目特征描述 | 计量单位 | 工程量 | 综合单价(元) | 合价(元) | 其中（元） |  |  | 备注
[8 empty] | 人工费 | 机械费 | 管理费
18 | 030408001002 | 电力电缆 | 1.电缆名称：铜芯电缆 2.电缆规格：YJV22-1.0kV-4x70+1*35 3.含电缆头 | m | 100
19 | 030408001003 | 电力电缆 | 1.电缆名称：铜芯电缆 2.电缆规格：WDZB-YJY-4×25+1×16 3.含电缆头 | m | 119.49
20 | 030408001004 | 电力电缆 | 1.电缆名称：铜芯电缆 2.电缆规格：WDZB-YJY-4×16+1×10 3.含电缆头 | m | 202.24
21 | 030408001005 | 电力电缆 | 1.电缆名称：铜芯电缆 2.电缆规格：WDZB-YJY-5×10 3.含电缆头 | m | 47.41
22 | 030412004010 | 装饰灯 | 1.装饰灯名称：筒灯安装 含光源 2.装饰灯型号：LP-01 5W | 套 | 10
23 | 030412004011 | 装饰灯 | 1.装饰灯名称：云朵吊灯安装 含光源 2.装饰灯型号：LP-06 | 套 | 3
24 | 030412004012 | 装饰灯 | 1.装饰灯名称：300*300平板灯安装 含光源 2.装饰灯型号：LP-03 18W | 套 | 4
表1-2 分部分项工程量清单及计价表( 号清单)
单位工程及专业工程名称：党群服务中心-通用安装工程 | [7 empty] | 第 5 页 共 23 页
序号 | 项目编码 | 项目名称 | 项目特征描述 | 计量单位 | 工程量 | 综合单价(元) | 合价(元) | 其中（元） |  |  | 备注
[8 empty] | 人工费 | 机械费 | 管理费
25 | 030412004013 | 装饰灯 | 1.装饰灯名称：1200*70长条平板灯安装 含光源 2.装饰灯型号：LP-04 36W | 套 | 63
26 | 030412004014 | 装饰灯 | 1.装饰灯名称：1500*70长条平板灯安装 含光源 2.装饰灯型号：LP-05 48w | 套 | 62
27 | 030412004015 | 装饰灯 | 1.装饰灯名称：暗藏灯带安装 含光源 2.装饰灯型号：LP-02 （5050系列 4W/M），含金属软管、安全变压器 | m | 12
28 | 030412001001 | 普通灯具 | 1.灯具名称：吸顶灯 2.型 号：LP-07 | 套 | 4
29 | 030404034004 | 照明开关 | 1.名 称：单联单控开关安装 | 个 | 12
30 | 030404034005 | 照明开关 | 1.名 称：单联双控开关安装 | 个 | 2
31 | 030404034006 | 照明开关 | 1.名 称：双联单控开关安装 | 个 | 7
32 | 030404034007 | 照明开关 | 1.名 称：三联单控开关安装 | 个 | 1
33 | 030404019001 | 控制开关 | 1.名 称：空调控制面板 | 个 | 15
34 | 030404035006 | 插座 | 1.名 称：电源插座安装 | 个 | 163
35 | 030404035007 | 插座 | 1.名 称：安全电源插座安装 | 个 | 4
表1-2 分部分项工程量清单及计价表( 号清单)
单位工程及专业工程名称：党群服务中心-通用安装工程 | [7 empty] | 第 6 页 共 23 页
序号 | 项目编码 | 项目名称 | 项目特征描述 | 计量单位 | 工程量 | 综合单价(元) | 合价(元) | 其中（元） |  |  | 备注
[8 empty] | 人工费 | 机械费 | 管理费
36 | 030411006005 | 接线盒 | 1.名 称：钢制接线盒 2.规 格：86型 | 个 | 148
37 | 030411006006 | 接线盒 | 1.名 称：钢制开关盒、插座盒安装 2.规 格：86型 | 个 | 196
38 | 030413002001 | 凿（压）槽 | 1.名 称：砼墙面刨沟槽 2.规 格：管径(mm以内)DN20以内 1.填充方式：基层清理、贴网格布、修补面层 | m | 231.9
39 | 030413002002 | 凿（压）槽 | 1.名 称：砼墙面刨沟槽 2.规 格：管径(mm以内)DN32以内 1.填充方式：基层清理、贴网格布、修补面层 | m | 41
40 | 030507014002 | 显示设备 | 1.名 称：电子屏 2.规 格：尺寸：1238*709*54mm，分辨率：4K | 台 | 4
应急照明
41 | 030412004016 | 装饰灯 | 1.名称:DC36V安全出口标志灯 2.型号及规格:TY-ZFJC系列 36V A型、IP30 3.安装方式:门框上方0.2米处，壁挂式安装 | 套 | 9
表1-2 分部分项工程量清单及计价表( 号清单)
单位工程及专业工程名称：党群服务中心-通用安装工程 | [7 empty] | 第 7 页 共 23 页
序号 | 项目编码 | 项目名称 | 项目特征描述 | 计量单位 | 工程量 | 综合单价(元) | 合价(元) | 其中（元） |  |  | 备注
[8 empty] | 人工费 | 机械费 | 管理费
42 | 030412004019 | 装饰灯 | 1.名称:DC36V安全出口标志灯（疏散指示） 2.型号及规格:TY-ZFJC系列 36V A型、IP30 3.安装方式:前面安装距地0.5米 | 套 | 2
43 | 030412004017 | 装饰灯 | 1.名称:DC36V安全出口标志灯 2.型号及规格:TY-ZFJC系列 36V A型、IP30 3.安装方式:吊装 | 套 | 8
44 | 030412004018 | 装饰灯 | 1.名称:DC36V应急灯 2.型号及规格:6wLED光源,色温≥2700K,A型消防应急灯具 应急光通量≥600lm 3.安装方式:壁装 | 套 | 23
45 | 030411001025 | 配管 | 1.名称:金属软管DN20 2.配置形式:吊顶内 | m | 21
46 | 030411001017 | 配管 | 1.名称材质:JDG管 2.型号及规格:DN20 3.安装方式:室内暗装 4.壁厚：按详见招标文件及招标图 5.其他：包含砖墙开槽、补槽，含管件 | m | 98
表1-2 分部分项工程量清单及计价表( 号清单)
单位工程及专业工程名称：党群服务中心-通用安装工程 | [7 empty] | 第 8 页 共 23 页
序号 | 项目编码 | 项目名称 | 项目特征描述 | 计量单位 | 工程量 | 综合单价(元) | 合价(元) | 其中（元） |  |  | 备注
[8 empty] | 人工费 | 机械费 | 管理费
47 | 030411001018 | 配管 | 1.名称材质:JDG管 2.型号及规格:DN20 3.安装方式:室内明装 4.壁厚：按详见招标文件及招标图 5.其他：包含支吊架，含管件 | m | 356.6
48 | 030411004011 | 配线 | 1.名称:多芯软导线 2.规格及型号:WDZBN-RYJS-2×2.5 3.敷设方式:管内或桥架内敷设 | m | 459.18
49 | 030411006007 | 接线盒 | 1.名称:接线盒 2.型号及规格:详见图纸 3.安装方式:详见图纸 | 个 | 42
弱电
50 | 030411003002 | 桥架 | 1.名 称：桥架 2.规 格：200×100 3.内容：含弯头、三四通、盖板、附件安装、接地跨接； | m | 86.64
51 | 030413001002 | 铁构件 | 1名称：角钢、型钢(综合)支架 2.刷防护材料种类，除锈、刷漆遍数:详见图纸 | kg | 86.64
表1-2 分部分项工程量清单及计价表( 号清单)
单位工程及专业工程名称：党群服务中心-通用安装工程 | [7 empty] | 第 9 页 共 23 页
序号 | 项目编码 | 项目名称 | 项目特征描述 | 计量单位 | 工程量 | 综合单价(元) | 合价(元) | 其中（元） |  |  | 备注
[8 empty] | 人工费 | 机械费 | 管理费
52 | 030411001019 | 配管 | 1.名称材质:JDG管 2.型号及规格:DN20 3.安装方式:室内暗装 4.壁厚：按详见招标文件及招标图 5.其他：包含砖墙开槽、补槽，含管件 | m | 110.1
53 | 030411001020 | 配管 | 1.名称材质:JDG管 2.型号及规格:DN20 3.安装方式:室内明装 4.壁厚：按详见招标文件及招标图 5.其他：包含支吊架，含管件 | m | 264.64
54 | 030411001021 | 配管 | 1.名称材质:JDG管 2.型号及规格:DN25 3.安装方式:室内暗装 4.壁厚：按详见招标文件及招标图 5.其他：包含砖墙开槽、补槽，含管件 | m | 16.5
55 | 030411001022 | 配管 | 1.名称材质:JDG管 2.型号及规格:DN25 3.安装方式:室内明装 4.壁厚：按详见招标文件及招标图 5.其他：包含支吊架，含管件 | m | 41.14
表1-2 分部分项工程量清单及计价表( 号清单)
单位工程及专业工程名称：党群服务中心-通用安装工程 | [7 empty] | 第 10 页 共 23 页
序号 | 项目编码 | 项目名称 | 项目特征描述 | 计量单位 | 工程量 | 综合单价(元) | 合价(元) | 其中（元） |  |  | 备注
[8 empty] | 人工费 | 机械费 | 管理费
56 | 030502005003 | 双绞线缆 | 1.名称:六类双绞线 2.规格及型号:Cat6-UTP 3.敷设方式:管内敷设 4.含六类水晶头 | m | 3671.15
57 | 030502009001 | 跳线 | 1.名称：六类数据跳线 | 条 | 74
58 | 030502012003 | 信息插座 | 1.名称:网络数据插座 2.规格:含模块、面板、底盒 | 个 | 65
59 | 030501008002 | 集线器 | 无线AP | 台 | 9
60 | 030411006008 | 接线盒 | 1.名 称：钢制接线盒 2.规 格：86型 | 个 | 10
61 | 030413002003 | 凿（压）槽 | 1.名 称：砼墙面刨沟槽 2.规 格：管径(mm以内)DN20以内 1.填充方式：基层清理、贴网格布、修补面层 | m | 267.9
62 | 030502019002 | 双绞线缆测试 | 1.名称：测试 4对双绞线缆 | 链路 | 74
监控
63 | 030411001023 | 配管 | 1.名称材质:JDG管 2.型号及规格:DN20 3.安装方式:室内明装 4.壁厚：按详见招标文件及招标图 5.其他：包含支吊架，含管件 | m | 228.88
表1-2 分部分项工程量清单及计价表( 号清单)
单位工程及专业工程名称：党群服务中心-通用安装工程 | [7 empty] | 第 11 页 共 23 页
序号 | 项目编码 | 项目名称 | 项目特征描述 | 计量单位 | 工程量 | 综合单价(元) | 合价(元) | 其中（元） |  |  | 备注
[8 empty] | 人工费 | 机械费 | 管理费
64 | 030411001024 | 配管 | 1.名称:金属软管DN20 2.配置形式:吊顶内 | m | 29
65 | 030502005004 | 双绞线缆 | 1.名称:六类双绞线 2.规格及型号:Cat6-UTP 3.敷设方式:管内敷设 4.含六类水晶头 | m | 1397.84
66 | 030411004013 | 配线 | 1.名称：多芯软导线 2.规格及型号：RVV2*1 | m | 1397.84
67 | 030507008002 | 监控摄像设备 | 1、名称：摄像机 400W 2、规格：含支架、护罩及水晶头制作安装 3、包括安装、调试所需的一切配件辅材 4、详见招标文件及招标图 | 台 | 5
68 | 030507008003 | 监控摄像设备 | 1.名称：枪机摄像机 2.规格：含支架、护罩及水晶头制作安装 3.包括安装、调试所需的一切配件辅材 4.详见招标文件及招标图 | 台 | 24
69 | 030411006009 | 接线盒 | 1.名 称：钢制接线盒 2.规 格：86型 | 个 | 29
70 | 030507017002 | 安全防范分系统调试 | 1、名称：电视监视系统~≤50台 | 系统 | 1
71 | 030507019002 | 安全防范系统工程试运行 | 1、名称：安全防范系统工程试运行~≤200点 | 系统 | 1
给排水
表1-2 分部分项工程量清单及计价表( 号清单)
单位工程及专业工程名称：党群服务中心-通用安装工程 | [7 empty] | 第 12 页 共 23 页
序号 | 项目编码 | 项目名称 | 项目特征描述 | 计量单位 | 工程量 | 综合单价(元) | 合价(元) | 其中（元） |  |  | 备注
[8 empty] | 人工费 | 机械费 | 管理费
72 | 031001006001 | 塑料管 | 1.介质：室内PPR冷水给水管 2.材质、规格：DN25 3.连接形式：热熔连接 4.工作内容：管道、管件及弯管的制作安装，吊杆及管夹安装，管道穿墙开孔、封堵，水压试验、水冲洗、消毒 | m | 31.78
73 | 031001006002 | 塑料管 | 1.介质：室内PPR冷水给水管 2.材质、规格：DN20 3.连接形式：热熔连接 4.工作内容：管道、管件及弯管的制作安装，吊杆及管夹安装，管道穿墙开孔、封堵，水压试验、水冲洗、消毒 | m | 16.87
74 | 031001006003 | 塑料管 | 1.介质：室内PPR热水给水管 2.材质、规格：DN20 3.连接形式：热熔连接 4.工作内容：管道、管件及弯管的制作安装，吊杆及管夹安装，管道穿墙开孔、封堵，水压试验、水冲洗、消毒 | m | 6.87
表1-2 分部分项工程量清单及计价表( 号清单)
单位工程及专业工程名称：党群服务中心-通用安装工程 | [7 empty] | 第 13 页 共 23 页
序号 | 项目编码 | 项目名称 | 项目特征描述 | 计量单位 | 工程量 | 综合单价(元) | 合价(元) | 其中（元） |  |  | 备注
[8 empty] | 人工费 | 机械费 | 管理费
75 | 031001006004 | 塑料管 | 1.介质：室内PVC-U排水管 2.材质、规格：DN100 3.连接形式：胶水粘接 4.工作内容：管道、管件及弯管的制作安装，吊杆及管夹安装，灌水试验 | m | 1.47
76 | 031001006005 | 塑料管 | 1.介质：室内PVC-U排水管 2.材质、规格：DN75 3.连接形式：胶水粘接 4.工作内容：管道、管件及弯管的制作安装，吊杆及管夹安装，灌水试验 | m | 15.58
77 | 031001006006 | 塑料管 | 1.介质：室内PVC-U排水管 2.材质、规格：DN50 3.连接形式：胶水粘接 4.工作内容：管道、管件及弯管的制作安装，吊杆及管夹安装，灌水试验 | m | 21.64
78 | 031004006001 | 大便器 | 1.名称：无障碍坐便器安装 2.组成：包含扶手、三角阀、金属软管等附件安装 | 组 | 1
79 | 031004004002 | 洗涤盆 | 1.名称：茶水间洗涤盆 2.组成：包含水龙头、三角阀、金属软管、下水1套等附件安装 | 组 | 1
表1-2 分部分项工程量清单及计价表( 号清单)
单位工程及专业工程名称：党群服务中心-通用安装工程 | [7 empty] | 第 14 页 共 23 页
序号 | 项目编码 | 项目名称 | 项目特征描述 | 计量单位 | 工程量 | 综合单价(元) | 合价(元) | 其中（元） |  |  | 备注
[8 empty] | 人工费 | 机械费 | 管理费
80 | 031004003001 | 洗脸盆 | 1.名称：母婴室洗脸盆 2.组成：包含水龙头、三角阀、金属软管、下水1套等附件安装 | 组 | 1
81 | 031004010001 | 淋浴器 | 1.材质、规格:成品淋浴花洒 | 套 | 1
82 | 031004003002 | 洗脸盆 | 1.名称：洗脸盆更换 2.组成：包含水龙头、三角阀、金属软管、下水1套等附件安装 | 组 | 2
83 | 031004006002 | 大便器 | 1.名称：蹲便器更换 2.组成：包含三角阀、金属软管等附件安装 | 组 | 6
84 | 031004007001 | 小便器 | 1.名称：小便器更换 2.组成：包含三角阀、金属软管等附件安装 | 组 | 2
85 | 031006012001 | 热水器、开水炉 | 1.名称:电热水器 50L | 台 | 1
86 | 031006012002 | 热水器、开水炉 | 1.名称:小厨宝 功率2000W，5L，上出水 | 台 | 5
87 | 03B003 | 补人工 | 1.名称：卫生间（内周长在12m以上）暗敷管道，每间补贴 1.5 工日 | 间 | 1
消火栓
表1-2 分部分项工程量清单及计价表( 号清单)
单位工程及专业工程名称：党群服务中心-通用安装工程 | [7 empty] | 第 15 页 共 23 页
序号 | 项目编码 | 项目名称 | 项目特征描述 | 计量单位 | 工程量 | 综合单价(元) | 合价(元) | 其中（元） |  |  | 备注
[8 empty] | 人工费 | 机械费 | 管理费
88 | 030901010001 | 室内消火栓 | 1.名称:组合式消防柜拆除（保护性拆除） 2.包含:采用SN65型消火栓 3.配置按设计要求及施工规范，具体参数详见图纸 | 套 | 5
89 | 030901013001 | 灭火器 | 1.名称：MFZ/ABC4 手提式干粉灭火器 5KG | 具 | 10
90 | 030901002001 | 消火栓钢管 | 1.名称:内外壁热浸镀锌钢管拆除 2.型号及规格:DN65 3.连接方式:螺纹连接 4.安装方式:室内明装 5.含管件、压力试验、吹扫、冲洗 | m | 13.6
91 | 030901010002 | 室内消火栓 | 1.名称:组合式消防柜(主材利旧) 2.规格型号: 3.包含:采用SN65型消火栓 4.配置按设计要求及施工规范，具体参数详见图纸 | 套 | 5
92 | 030901002002 | 消火栓钢管 | 1.名称:内外壁热浸镀锌钢管(主材利旧) 2.型号及规格:DN65 3.连接方式:螺纹连接 4.安装方式:室内明装 5.含管件、压力试验、吹扫、冲洗 | m | 13.6
表1-2 分部分项工程量清单及计价表( 号清单)
单位工程及专业工程名称：党群服务中心-通用安装工程 | [7 empty] | 第 16 页 共 23 页
序号 | 项目编码 | 项目名称 | 项目特征描述 | 计量单位 | 工程量 | 综合单价(元) | 合价(元) | 其中（元） |  |  | 备注
[8 empty] | 人工费 | 机械费 | 管理费
93 | 030901002003 | 消火栓钢管 | 1.名称:内外壁热浸镀锌钢管 2.型号及规格:DN65 3.连接方式:螺纹连接 4.安装方式:室内明装 5.含管件、压力试验、吹扫、冲洗 | m | 11.45
94 | 031201001001 | 管道刷油 | 1.名称:管道刷油 2.刷樟丹二道,红色调和漆二道 | m2 | 5.96
95 | 031002001001 | 管道支架 | 1.名称:角钢、型钢(综合)支架 2.刷防护材料种类，除锈、刷漆遍数:管道支架除锈后刷樟丹二道,灰色调和漆二道 | Kg | 19.24
96 | 030413003001 | 打洞（孔） | 1.名称:混凝土墙体钻孔 钻孔直径(mm以内)108 | 个 | 4
97 | 030905002001 | 水灭火控制装置调试 | 消火栓灭火系统调试 | 点 | 5
空调
98 | 030701003003 | 空调器 | 1.名 称：空调室外机安装 2.参数：HVF-224W(利旧) 3.其他：支架制作安装，详见招标图纸及招标文件 | 台 | 1
表1-2 分部分项工程量清单及计价表( 号清单)
单位工程及专业工程名称：党群服务中心-通用安装工程 | [7 empty] | 第 17 页 共 23 页
序号 | 项目编码 | 项目名称 | 项目特征描述 | 计量单位 | 工程量 | 综合单价(元) | 合价(元) | 其中（元） |  |  | 备注
[8 empty] | 人工费 | 机械费 | 管理费
99 | 030701003004 | 空调器 | 1.名 称：空调室外机安装 2.参数：HVF-335W(利旧) 3.其他：支架制作安装，详见招标图纸及招标文件 | 台 | 2
100 | 030701003005 | 空调器 | 1.名 称：空调室外机安装 2.参数：HVF-400W(利旧) 3.其他：支架制作安装，详见招标图纸及招标文件 | 台 | 1
101 | 030701003006 | 空调器 | 1.名 称：空调室外机拆装、清洗、加制冷剂(利旧) 2.参数：HVF-450W(利旧) 3.其他：支架制作安装，详见招标图纸及招标文件 | 台 | 1
102 | 030701003007 | 空调器 | 1.名 称：空调室内机拆装、清洗、加制冷剂(利旧) 2.参数：HVR-140Q 3.其他：支架制作安装，详见招标图纸及招标文件 | 台 | 13
103 | 030701003008 | 空调器 | 1.名 称：空调室内机拆装、清洗、加制冷剂(利旧) 2.参数：HVR-80Q 3.其他：支架制作安装，详见招标图纸及招标文件 | 台 | 2
104 | 030701003009 | 空调器 | 1.名 称：空调室内机拆装、清洗、加制冷剂(利旧) 2.参数：HVR-71Q 3.其他：支架制作安装，详见招标图纸及招标文件 | 台 | 1
表1-2 分部分项工程量清单及计价表( 号清单)
单位工程及专业工程名称：党群服务中心-通用安装工程 | [7 empty] | 第 18 页 共 23 页
序号 | 项目编码 | 项目名称 | 项目特征描述 | 计量单位 | 工程量 | 综合单价(元) | 合价(元) | 其中（元） |  |  | 备注
[8 empty] | 人工费 | 机械费 | 管理费
105 | 030701003010 | 空调器 | 1.名 称：空调室内机安装 2.参数：HVR-71Q 3.其他：支架制作安装，详见招标图纸及招标文件 | 台 | 2
106 | 030701003011 | 空调器 | 1.名 称：空调室内机安装 2.参数：HVR-63Q 3.其他：支架制作安装，详见招标图纸及招标文件 | 台 | 1
107 | 030701003012 | 空调器 | 1.名 称：空调室内机安装 2.参数：HVR-50Q 3.其他：支架制作安装，详见招标图纸及招标文件 | 台 | 1
108 | 030701003013 | 空调器 | 1.名 称：空调室内机安装 2.参数：HVR-28Q 3.其他：支架制作安装，详见招标图纸及招标文件 | 台 | 2
109 | 031001006007 | 塑料管 | 1.介质：室内空调凝结水塑料管 2.材质、规格：DN25 3.连接形式：胶水粘接 4.工作内容：管道、管件及弯管的制作安装，吊杆及管夹安装，灌水试验 | m | 82.5
表1-2 分部分项工程量清单及计价表( 号清单)
单位工程及专业工程名称：党群服务中心-通用安装工程 | [7 empty] | 第 19 页 共 23 页
序号 | 项目编码 | 项目名称 | 项目特征描述 | 计量单位 | 工程量 | 综合单价(元) | 合价(元) | 其中（元） |  |  | 备注
[8 empty] | 人工费 | 机械费 | 管理费
110 | 031001006008 | 塑料管 | 1.介质：室内空调凝结水塑料管 2.材质、规格：DN32 3.连接形式：胶水粘接 4.工作内容：管道、管件及弯管的制作安装，吊杆及管夹安装，灌水试验 | m | 89.56
111 | 031001004001 | 铜管 | 1.介质：空调制冷剂铜管安装 2.规格、压力等级：φ15.9/φ9.5 | m | 91.82
112 | 031001004002 | 铜管 | 1.介质：空调制冷剂铜管安装 2.规格、压力等级：φ19.1/φ9.5 | m | 12.99
113 | 031001004003 | 铜管 | 1.介质：空调制冷剂铜管安装 2.规格、压力等级：φ22.2/φ9.5 | m | 16.9
114 | 031001004009 | 铜管 | 1.介质：空调制冷剂铜管安装 2.规格、压力等级：φ22.2/φ12.7 | m | 1.85
115 | 031001004008 | 铜管 | 1.介质：空调制冷剂铜管安装 2.规格、压力等级：φ25.4/φ12.7 | m | 17.41
表1-2 分部分项工程量清单及计价表( 号清单)
单位工程及专业工程名称：党群服务中心-通用安装工程 | [7 empty] | 第 20 页 共 23 页
序号 | 项目编码 | 项目名称 | 项目特征描述 | 计量单位 | 工程量 | 综合单价(元) | 合价(元) | 其中（元） |  |  | 备注
[8 empty] | 人工费 | 机械费 | 管理费
116 | 031001004004 | 铜管 | 1.介质：空调制冷剂铜管安装 2.规格、压力等级：φ28.6/φ12.7 | m | 2.62
117 | 031001004005 | 铜管 | 1.介质：空调制冷剂铜管安装 2.规格、压力等级：φ28.6/φ15.9 | m | 14.41
118 | 031001004006 | 铜管 | 1.介质：空调制冷剂铜管安装 2.规格、压力等级：φ34.9/φ19.1 | m | 23.16
119 | 031001004007 | 铜管 | 1.介质：空调制冷剂铜管安装 2.规格、压力等级：φ41.3/φ19.1 | m | 19.51
120 | 03B004 | 分液器 | 1.介质：分液器（分支）安装 2.规格：管外径(mm以内)10 | 个 | 6
121 | 03B005 | 分液器 | 1.介质：分液器（分支）安装 2.规格：管外径(mm以内)13 | 个 | 3
122 | 03B006 | 分液器 | 1.介质：分液器（分支）安装 2.规格：管外径(mm以内)16 | 个 | 6
表1-2 分部分项工程量清单及计价表( 号清单)
单位工程及专业工程名称：党群服务中心-通用安装工程 | [7 empty] | 第 21 页 共 23 页
序号 | 项目编码 | 项目名称 | 项目特征描述 | 计量单位 | 工程量 | 综合单价(元) | 合价(元) | 其中（元） |  |  | 备注
[8 empty] | 人工费 | 机械费 | 管理费
123 | 03B007 | 分液器 | 1.介质：分液器（分支）安装 2.规格：管外径(mm以内)20 | 个 | 9
124 | 03B008 | 分液器 | 1.介质：分液器（分支）安装 2.规格：管外径(mm以内)22 | 个 | 2
125 | 03B009 | 分液器 | 1.介质：分液器（分支）安装 2.规格：管外径(mm以内)28 | 个 | 7
126 | 03B010 | 分液器 | 1.介质：分液器（分支）安装 2.规格：管外径(mm以内)35 | 个 | 5
127 | 03B011 | 分液器 | 1.介质：分液器（分支）安装 2.规格：管外径(mm以内)42 | 个 | 2
128 | 03B012 | 空调制冷剂 | 1.名 称：空调制冷剂R410A | kg | 87.2
129 | 031208002001 | 管道绝热 | 1.绝热材料品种：变冷媒流量多联空调系统制冷剂管路橡塑管套绝热及保护带包扎 2.管道外径：气/液管 管外径(mm)≤16/10 | m | 91.82
表1-2 分部分项工程量清单及计价表( 号清单)
单位工程及专业工程名称：党群服务中心-通用安装工程 | [7 empty] | 第 22 页 共 23 页
序号 | 项目编码 | 项目名称 | 项目特征描述 | 计量单位 | 工程量 | 综合单价(元) | 合价(元) | 其中（元） |  |  | 备注
[8 empty] | 人工费 | 机械费 | 管理费
130 | 031208002002 | 管道绝热 | 1.绝热材料品种：变冷媒流量多联空调系统制冷剂管路橡塑管套绝热及保护带包扎 2.管道外径：气/液管 管外径(mm)≤20/10 | m | 12.99
131 | 031208002003 | 管道绝热 | 1.绝热材料品种：变冷媒流量多联空调系统制冷剂管路橡塑管套绝热及保护带包扎 2.管道外径：气/液管 管外径(mm)≤28/13 | m | 53.19
132 | 031208002004 | 管道绝热 | 1.绝热材料品种：变冷媒流量多联空调系统制冷剂管路橡塑管套绝热及保护带包扎 2.管道外径：气/液管 管外径(mm)≤35/16 | m | 12.36
133 | 031208002005 | 管道绝热 | 1.绝热材料品种：变冷媒流量多联空调系统制冷剂管路橡塑管套绝热及保护带包扎 2.管道外径：气/液管 管外径(mm)≤35/20 | m | 23.16
表1-2 分部分项工程量清单及计价表( 号清单)
单位工程及专业工程名称：党群服务中心-通用安装工程 | [7 empty] | 第 23 页 共 23 页
序号 | 项目编码 | 项目名称 | 项目特征描述 | 计量单位 | 工程量 | 综合单价(元) | 合价(元) | 其中（元） |  |  | 备注
[8 empty] | 人工费 | 机械费 | 管理费
134 | 031208002006 | 管道绝热 | 1.绝热材料品种：变冷媒流量多联空调系统制冷剂管路橡塑管套绝热及保护带包扎 2.管道外径：气/液管 管外径(mm)≤42/28 | m | 19.51
135 | 031208002007 | 管道绝热 | 闭孔柔性泡沫橡塑安装 DN50mm以下 | m3 | 0.9
136 | 030704001002 | 通风工程检测、 调试 | 1.通风空调系统调试费 | 系统 | 1
其他
137 | 03B013 | 其他工程 | 1.范围：整体工程 2.其他工程：包括但不限于原有装修面积拆除、原有安装设备及配套管线桥架等拆除、包含打洞及封堵等、包含防火封堵、包含抗震支架等 | 项 | 1
合 计

## 表1-3-B 组织措施项目清单及计价表【通用安装工程】
施工组织措施项目清单与计价表
工程名称：凤凰、新工幸福邻里坊（未来社区场景）提升改造项目
单位工程及专业工程名称：党群服务中心-通用安装工程 |  |  | 第 1 页 共 1 页
序号 | 项目名称 | 计算基础 | 费率(%) | 金额(元)
1 | 提前竣工增加费
2 | 二次搬运费
3 | 冬雨季施工增加费
4 | 行车、行人干扰增加费
合 计

## 表1-3-C 技术措施项目清单及计价表【通用安装工程】
表1-3-C 技术措施项目清单及计价表
工程名称：凤凰、新工幸福邻里坊（未来社区场景）提升改造项目
单位工程及专业工程名称：党群服务中心-通用安装工程 | [7 empty] | 第 1 页 共 1 页
序号 | 项目编码 | 项目名称 | 项目特征描述 | 计量单位 | 工程量 | 综合单价(元) | 金额(元) | 其中 |  |  | 备注
[8 empty] | 人工费 | 机械费 | 管理费
[请输入分部名称]
1 | 031301017002 | 脚手架搭拆 | 脚手架搭拆 | 项 | 1
合 计

## 表1-1-2 单位工程报价汇总表【残疾人之家】
单位工程报价汇总表
工程名称：凤凰、新工幸福邻里坊（未来社区场景）提升改造项目
单位工程名称：残疾人之家 |  |  | 单位：元
序号 | 汇 总 内 容 | (房屋建筑与装饰) |  | (通用安装工程)
|  | 清单控制价汇总 |  | 清单控制价汇总
一 | 分部分项工程量清单
二 | 措施项目清单（1+2）
1 | 组织措施项目清单
2 | 技术措施项目清单
三 | 其他项目清单 | - |  | -
四 | 规费
五 | 税金[（一+二+三+四）*费率] | - |  | -
六 | 总报价（一+二+三+四+五）
合计=一+二+三+四+五
单位工程报价汇总表
工程名称：凤凰、新工幸福邻里坊（未来社区场景）提升改造项目
单位工程名称：残疾人之家 |  |  | 单位：元
金额小计

## 表1-2 分部分项工程量清单与计价表【房屋建筑与装饰】_1
表1-2 分部分项工程量清单及计价表( 号清单)
单位工程及专业工程名称：残疾人之家-房屋建筑与装饰 | [7 empty] | 第 1 页 共 8 页
序号 | 项目编码 | 项目名称 | 项目特征描述 | 计量单位 | 工程量 | 综合单价(元) | 合价(元) | 其中（元） |  |  | 备注
[8 empty] | 人工费 | 机械费 | 管理费
[请输入分部名称]
1 | 01B001 | 拆除工程 | 1、本工程范围内所有拆除工程，包括但不限于砌体、隔墙、墙面、地面、吊顶、门窗、家具、隔板、台阶等所有拆除、清理及外运，投标单位结合图纸踏勘现场后自行报价，结算时不做调整 | 项 | 1
2 | 010401003001 | 实心砖墙 | 1、红砖砖墙，M7.5水泥砂浆砌筑 2、具体做法详见图纸及设计说明 | m3 | 5.32
3 | 011302001001 | 吊顶天棚 | 1、单层9.5mm厚石膏板吊顶，u50 轻钢龙骨基层 2、表面刷腻子两遍，无机涂料两遍 3、含板缝贴胶带、点锈，含成品检修口 4、具体做法详见图纸及设计说明 | m2 | 138.52
表1-2 分部分项工程量清单及计价表( 号清单)
单位工程及专业工程名称：残疾人之家-房屋建筑与装饰 | [7 empty] | 第 2 页 共 8 页
序号 | 项目编码 | 项目名称 | 项目特征描述 | 计量单位 | 工程量 | 综合单价(元) | 合价(元) | 其中（元） |  |  | 备注
[8 empty] | 人工费 | 机械费 | 管理费
4 | 011302001002 | 吊顶天棚（侧） | 1、单层9.5mm厚石膏板吊顶，9mm防火板基层，u50 轻钢龙骨基层 2、表面刷腻子两遍，无机涂料两遍 3、含板缝贴胶带、点锈，含成品检修口 4、具体做法详见图纸及设计说明 | m2 | 11.02
5 | 011304001001 | 灯带（槽） | 1、9.5mm石膏板面层，9mm防火板基层 2、具体做法详见图纸及设计说明 | m2 | 2.54
6 | 011407002001 | 天棚喷刷涂料 | 1、原顶刷腻子两遍，白色无机涂料两遍 2、含梁侧及管线喷涂，按投影面积计入 3、具体做法详见图纸及设计说明 | m2 | 142.88
7 | 011407001001 | 墙面喷刷涂料 | 1、墙面喷刷腻子两遍，白色无机涂料两遍 2、具体做法详见图纸及设计说明 | m2 | 601.36
8 | 011102003001 | 块料楼地面 | 1、600*1200地砖楼地面 2、30-40厚水泥砂浆铺贴 3、具体做法详见图纸及设计说明 | m2 | 101.25
表1-2 分部分项工程量清单及计价表( 号清单)
单位工程及专业工程名称：残疾人之家-房屋建筑与装饰 | [7 empty] | 第 3 页 共 8 页
序号 | 项目编码 | 项目名称 | 项目特征描述 | 计量单位 | 工程量 | 综合单价(元) | 合价(元) | 其中（元） |  |  | 备注
[8 empty] | 人工费 | 机械费 | 管理费
9 | 011102003002 | 块料楼地面 | 1、木纹地砖楼地面 2、30-40厚水泥砂浆铺贴 3、具体做法详见图纸及设计说明 | m2 | 13.33
10 | 011103002001 | 橡胶板卷材楼地面 | PF-01 地胶板楼地面 1、PVC卷材 2、水泥自流平地面 3、1：3水泥砂浆填充 4、通长木条防潮处理 5、木楔防潮处理 | m2 | 12.67
11 | 011107001001 | 石材台阶面 | 1、20厚花岗岩台阶面 2、30-40厚水泥砂浆铺贴 3、具体做法详见图纸及设计说明 | m2 | 10.79
12 | 011207001002 | 墙面装饰板 | 1、硬木吸音板墙面，18厚防火板基层 2、具体做法详见图纸及设计说明 | m2 | 30.84
13 | 011105006001 | 金属踢脚线 | 1、黑钛不锈钢踢脚线，9厚木工板基层 2、具体做法详见图纸及设计说明 | m | 15.64
14 | 011208001001 | 柱（梁）面装饰 | 1、18厚成品木饰面装饰柱，9厚细木工板基层 2、具体做法详见图纸及设计说明 | m2 | 12.76
表1-2 分部分项工程量清单及计价表( 号清单)
单位工程及专业工程名称：残疾人之家-房屋建筑与装饰 | [7 empty] | 第 4 页 共 8 页
序号 | 项目编码 | 项目名称 | 项目特征描述 | 计量单位 | 工程量 | 综合单价(元) | 合价(元) | 其中（元） |  |  | 备注
[8 empty] | 人工费 | 机械费 | 管理费
15 | 011207001001 | 墙面装饰板 | 1、1.5厚冲孔铝板，5mm厚角钢支架及斜撑 2、含开门检修口及合页等五金配件 3、按展开面积计入，具体做法详见图纸及设计说明 | m2 | 33.25
16 | 011207001003 | 墙面装饰板 | 1、原墙砖上固定金属波浪板 2、具体做法详见图纸及设计说明 | m2 | 11.56
17 | 011407001002 | 墙面喷刷涂料 | 1、外墙面艺术涂料墙面，10mm腻子找平 2、1.0厚水泥基渗透结晶防水涂料 3、具体做法详见图纸及设计说明 | m2 | 500
18 | 011407001003 | 墙面喷刷涂料 | 1、外墙面艺术涂料墙面 2、10mm厚水泥板基层 3、5mm厚角钢支架及斜撑，原有钢架利旧率50% 4、具体做法详见图纸及设计说明 | m2 | 15.74
19 | 010903001002 | 墙面卷材防水 | 1、墙面改性沥青卷材铺贴 2、具体做法详见图纸及设计说明 | m2 | 15
20 | 010903001003 | 墙面卷材防水 | 1、顶面改性沥青卷材铺贴 2、具体做法详见图纸及设计说明 | m2 | 18
表1-2 分部分项工程量清单及计价表( 号清单)
单位工程及专业工程名称：残疾人之家-房屋建筑与装饰 | [7 empty] | 第 5 页 共 8 页
序号 | 项目编码 | 项目名称 | 项目特征描述 | 计量单位 | 工程量 | 综合单价(元) | 合价(元) | 其中（元） |  |  | 备注
[8 empty] | 人工费 | 机械费 | 管理费
21 | 010807001001 | 金属（塑钢、断桥）窗 | 1、隔热断桥铝推拉窗，8+8中空钢化玻璃 2、开启方式详见图纸，由投标单位综合考虑报价 3、具体做法详见图纸及设计说明 | m2 | 57
22 | 010802001001 | 金属（塑钢）门 | 1、隔热断桥铝合金门，12厚钢化玻璃 2、1.2mm不锈钢门套，9厘板基层 3、含把手、合页、门锁、地弹簧等五金配件 | m2 | 8.61
23 | 01B009 | 玻璃罩 | 1、1.2厚700*700*1200防爆钢化玻璃定制开启式玻璃罩 2、具体做法详见图纸及设计说明 | 个 | 1
24 | 011405001001 | 金属面油漆 | 1、原有钢柱刷白色油漆 2、具体做法详见图纸及设计说明 | m2 | 2.72
25 | 011207001004 | 墙面装饰板 | 1、弧形铝板装饰板 2、具体做法详见图纸及设计说明 | m2 | 2.76
表1-2 分部分项工程量清单及计价表( 号清单)
单位工程及专业工程名称：残疾人之家-房屋建筑与装饰 | [7 empty] | 第 6 页 共 8 页
序号 | 项目编码 | 项目名称 | 项目特征描述 | 计量单位 | 工程量 | 综合单价(元) | 合价(元) | 其中（元） |  |  | 备注
[8 empty] | 人工费 | 机械费 | 管理费
26 | 010801002001 | 木质门带套 | 1、1000*2100木质门，含木质门套，留圆形玻璃洞 2、含把手、合页、门锁等五金配件 3、具体做法详见图纸及设计说明 | 樘 | 3
27 | 01B002 | 地柜 | 1、2200*800*600地柜 2、免漆板柜门及柜体，含所有五金配件 3、具体做法详见图纸及设计说明 | 个 | 1
28 | 01B003 | 吊柜 | 1、2200*400*300吊柜 2、免漆板柜门及柜体，含所有五金配件 3、具体做法详见图纸及设计说明 | 个 | 1
29 | 01B004 | 吧台 | 1、1500*800*500吧台 2、20厚人造石U形台面及侧边 3、免漆板柜门及柜体，含所有五金配件 4、具体做法详见图纸及设计说明 | 个 | 1
表1-2 分部分项工程量清单及计价表( 号清单)
单位工程及专业工程名称：残疾人之家-房屋建筑与装饰 | [7 empty] | 第 7 页 共 8 页
序号 | 项目编码 | 项目名称 | 项目特征描述 | 计量单位 | 工程量 | 综合单价(元) | 合价(元) | 其中（元） |  |  | 备注
[8 empty] | 人工费 | 机械费 | 管理费
30 | 01B005 | 书柜 | 1、1927*2400*440定制书柜 2、免漆板柜门及柜体，含所有五金配件 3、具体做法详见图纸及设计说明 | 个 | 1
31 | 01B006 | 作品展示区柜子 | 1、3940*2400*350定制书柜 2、免漆板柜门及柜体，含所有五金配件 3、具体做法详见图纸及设计说明 | 个 | 1
32 | 01B007 | 阅读区柜子 | 1、5212*2400*350定制书柜 2、免漆板柜门及柜体，含所有五金配件 3、具体做法详见图纸及设计说明 | 个 | 1
33 | 01B008 | 广告金属烤漆定制品 | 1、3200*500广告金属烤漆定制品 2、具体做法详见图纸及设计说明 | 个 | 1
表1-2 分部分项工程量清单及计价表( 号清单)
单位工程及专业工程名称：残疾人之家-房屋建筑与装饰 | [7 empty] | 第 8 页 共 8 页
序号 | 项目编码 | 项目名称 | 项目特征描述 | 计量单位 | 工程量 | 综合单价(元) | 合价(元) | 其中（元） |  |  | 备注
[8 empty] | 人工费 | 机械费 | 管理费
34 | 011207001005 | 墙面装饰板 | 大厅西侧造型饰面 1、20mm厚长城板 2、9mm厚石膏板，满刮腻子两遍白色涂料两遍 3、18mm防火板基层 4、屏幕侧黑钛不锈钢包边 5、暗藏灯带 6、具体做法图纸及设计说明 | m2 | 10.32
合 计

## 表1-3-B 组织措施项目清单及计价表【房屋建筑与装饰】_1
施工组织措施项目清单与计价表
工程名称：凤凰、新工幸福邻里坊（未来社区场景）提升改造项目
单位工程及专业工程名称：残疾人之家-房屋建筑与装饰 |  |  | 第 1 页 共 1 页
序号 | 项目名称 | 计算基础 | 费率(%) | 金额(元)
1 | 提前竣工增加费
2 | 二次搬运费
3 | 冬雨季施工增加费
4 | 行车、行人干扰增加费
合 计

## 表1-3-C 技术措施项目清单及计价表【房屋建筑与装饰】_1
表1-3-C 技术措施项目清单及计价表
工程名称：凤凰、新工幸福邻里坊（未来社区场景）提升改造项目
单位工程及专业工程名称：残疾人之家-房屋建筑与装饰 | [7 empty] | 第 1 页 共 1 页
序号 | 项目编码 | 项目名称 | 项目特征描述 | 计量单位 | 工程量 | 综合单价(元) | 金额(元) | 其中 |  |  | 备注
[8 empty] | 人工费 | 机械费 | 管理费
技术措施
1 | 011701006001 | 满堂脚手架 | 1、满堂脚手架搭拆 | m2 | 296
2 | 011701002001 | 外脚手架 | 1、外墙脚手架搭拆 | m2 | 500
合 计

## 表1-2 分部分项工程量清单与计价表【通用安装工程】_1
表1-2 分部分项工程量清单及计价表( 号清单)
单位工程及专业工程名称：残疾人之家-通用安装工程 | [7 empty] | 第 1 页 共 13 页
序号 | 项目编码 | 项目名称 | 项目特征描述 | 计量单位 | 工程量 | 综合单价(元) | 合价(元) | 其中（元） |  |  | 备注
[8 empty] | 人工费 | 机械费 | 管理费
电气
1 | 030404017001 | 配电箱 | 1.名称：原配电箱内新增电气回路 2.型 号：含元器件 | 台 | 1
2 | 030411001001 | 配管 | 1.名称材质:镀锌钢管 2.型号及规格:DN32 3.安装方式:综合考虑 4.壁厚：按详见招标文件及招标图 5.其他：包含砖墙开槽、补槽，含管件 | m | 40.88
3 | 030411001002 | 配管 | 1.名称材质:JDG管 2.型号及规格:DN20 3.安装方式:综合考虑 4.壁厚：按详见招标文件及招标图 5.其他：包含砖墙开槽、补槽，含管件 | m | 321.7
4 | 030411001003 | 配管 | 1.名称材质:JDG管 2.型号及规格:DN25 3.安装方式:综合考虑 4.壁厚：按详见招标文件及招标图 5.其他：包含砖墙开槽、补槽，含管件 | m | 324.3
5 | 030411001004 | 配管 | 1.名称:金属软管DN20 2.配置形式:吊顶内 | m | 35
表1-2 分部分项工程量清单及计价表( 号清单)
单位工程及专业工程名称：残疾人之家-通用安装工程 | [7 empty] | 第 2 页 共 13 页
序号 | 项目编码 | 项目名称 | 项目特征描述 | 计量单位 | 工程量 | 综合单价(元) | 合价(元) | 其中（元） |  |  | 备注
[8 empty] | 人工费 | 机械费 | 管理费
6 | 030411004001 | 配线 | 1.配线形式:铜芯塑料绝缘线 2.规格:WDZA-BYJ-2.5 3.敷设方式:管内、桥架内敷设 | m | 688.23
7 | 030411004002 | 配线 | 1.配线形式:铜芯塑料绝缘线 2.规格:WDZA-BYJR-2.5 3.敷设方式:管内、桥架内敷设 | m | 310.39
8 | 030411004003 | 配线 | 1.配线形式:铜芯塑料绝缘线 2.规格:WDZA-BYJ-4 3.敷设方式:管内、桥架内敷设 | m | 681.62
9 | 030411004004 | 配线 | 1.配线形式:铜芯塑料绝缘线 2.规格:WDZA-BYJR-4 3.敷设方式:管内、桥架内敷设 | m | 340.81
10 | 030408001001 | 电力电缆 | 1.电缆名称：铜芯电缆 2.电缆规格：WDZA-YJY-5×6 | m | 54.9
11 | 030412004001 | 装饰灯 | 1.装饰灯名称：内嵌筒灯安装 含光源 2.装饰灯型号：全中性光，12-30瓦，详图纸说明及满足甲方要求 | 套 | 37
表1-2 分部分项工程量清单及计价表( 号清单)
单位工程及专业工程名称：残疾人之家-通用安装工程 | [7 empty] | 第 3 页 共 13 页
序号 | 项目编码 | 项目名称 | 项目特征描述 | 计量单位 | 工程量 | 综合单价(元) | 合价(元) | 其中（元） |  |  | 备注
[8 empty] | 人工费 | 机械费 | 管理费
12 | 030412004002 | 装饰灯 | 1.装饰灯名称：平板灯安装 含光源 2.装饰灯型号：全中性光，12-30瓦，详图纸说明及满足甲方要求 | 套 | 5
13 | 030412004003 | 装饰灯 | 1.装饰灯名称：20*40明装线灯安装 含光源 2.装饰灯型号：全中性光，12-30瓦，详图纸说明及满足甲方要求 | m | 17
14 | 030412004004 | 装饰灯 | 1.装饰灯名称：明装轨道磁吸灯安装 含光源 2.装饰灯型号：含导轨、格栅灯、泛光灯，全中性光，12-30瓦详图纸说明及满足甲方要求 | m | 47
15 | 030412004010 | 装饰灯 | 1.装饰灯名称：暖色回光线灯安装 含光源 2.装饰灯型号：全中性光，12-30瓦详图纸说明及满足甲方要求 | m | 42
16 | 030412004005 | 装饰灯 | 1.装饰灯名称：回光灯带安装 含光源 2.装饰灯型号：全中性光，12-30瓦，详图纸说明及满足甲方要求，含金属软管、安全变压器 | m | 7.74
表1-2 分部分项工程量清单及计价表( 号清单)
单位工程及专业工程名称：残疾人之家-通用安装工程 | [7 empty] | 第 4 页 共 13 页
序号 | 项目编码 | 项目名称 | 项目特征描述 | 计量单位 | 工程量 | 综合单价(元) | 合价(元) | 其中（元） |  |  | 备注
[8 empty] | 人工费 | 机械费 | 管理费
17 | 030404034001 | 照明开关 | 1.名 称：单联单控开关安装 | 个 | 4
18 | 030404034002 | 照明开关 | 1.名 称：双联单控开关安装 | 个 | 1
19 | 030404034003 | 照明开关 | 1.名 称：三联单控开关安装 | 个 | 1
20 | 030404035001 | 插座 | 1.名称：单相二,三极插座(安全型) 2.型号：250V/10A 3.距地1.3M | 个 | 1
21 | 030507001001 | 入侵探测设备 | 1.名称:人体感应模块 | 套 | 1
22 | 030409008001 | 等电位端子箱、测试板 | 1.名称：局部等电位端子箱 2.含接地 | 个 | 1
23 | 030404035002 | 插座 | 1.名称：单相二,三极插座(安全型) 2.型号：250V/10A 3.距地0.3M | 个 | 25
24 | 030404035003 | 插座 | 1.名称：单相二,三极插座(安全型) 2.型号：250V/10A 3.安装高于台面0.2M | 个 | 2
25 | 030404035004 | 插座 | 1.名称：壁挂空调插座 | 个 | 6
26 | 030404035005 | 插座 | 1.名称：单相三极小厨宝插座(安全防水型) 2.型号：250V/16A 3.距地0.5M | 个 | 2
表1-2 分部分项工程量清单及计价表( 号清单)
单位工程及专业工程名称：残疾人之家-通用安装工程 | [7 empty] | 第 5 页 共 13 页
序号 | 项目编码 | 项目名称 | 项目特征描述 | 计量单位 | 工程量 | 综合单价(元) | 合价(元) | 其中（元） |  |  | 备注
[8 empty] | 人工费 | 机械费 | 管理费
27 | 030404018001 | 插座箱 | 1.名称:插座箱 | 台 | 1
28 | 030411006001 | 接线盒 | 1.名 称：钢制接线盒 2.规 格：86型 | 个 | 74
29 | 030411006002 | 接线盒 | 1.名 称：钢制开关盒、插座盒安装 2.规 格：86型 | 个 | 44
二层电气
30 | 030412004011 | 装饰灯 | 1.装饰灯名称：筒灯更换 含光源 2.装饰灯型号：全中性光，12-30瓦，详图纸说明及满足甲方要求 | 套 | 12
31 | 030412004016 | 装饰灯 | 1.装饰灯名称：回光灯带更换 含光源 2.装饰灯型号：全中性光，12-30瓦，详图纸说明及满足甲方要求，含金属软管、安全变压器 | m | 50
32 | 030412001001 | 普通灯具 | 1.灯具名称：吸顶灯更换 2.型 号：全中性光，12-30瓦，详图纸说明及满足甲方要求 | 套 | 2
三层电气
表1-2 分部分项工程量清单及计价表( 号清单)
单位工程及专业工程名称：残疾人之家-通用安装工程 | [7 empty] | 第 6 页 共 13 页
序号 | 项目编码 | 项目名称 | 项目特征描述 | 计量单位 | 工程量 | 综合单价(元) | 合价(元) | 其中（元） |  |  | 备注
[8 empty] | 人工费 | 机械费 | 管理费
33 | 030412004017 | 装饰灯 | 1.装饰灯名称：筒灯更换 含光源 2.装饰灯型号：全中性光，12-30瓦，详图纸说明及满足甲方要求 | 套 | 21
34 | 030412004018 | 装饰灯 | 1.装饰灯名称：回光灯带更换 含光源 2.装饰灯型号：全中性光，12-30瓦，详图纸说明及满足甲方要求，含金属软管、安全变压器 | m | 20
应急照明
35 | Z030508002001 | Ups不间断电源及其附属设备安装 | 1.名称:应急照明集中电源 2.规格:TY-DL-0.8KVA | 台 | 1
36 | 030411001005 | 配管 | 1.名称材质:镀锌钢管 2.型号及规格:DN20 3.安装方式:综合考虑 4.壁厚：按详见招标文件及招标图 5.其他：包含砖墙开槽、补槽，含管件 | m | 110.65
37 | 030412004006 | 装饰灯 | 1.名称:安全出口（持续点亮型应急消防灯具） DC36V 2.型号及规格:功率1W,光通量100lm,色温绿光。 3.安装方式:门框上10CM | 套 | 1
表1-2 分部分项工程量清单及计价表( 号清单)
单位工程及专业工程名称：残疾人之家-通用安装工程 | [7 empty] | 第 7 页 共 13 页
序号 | 项目编码 | 项目名称 | 项目特征描述 | 计量单位 | 工程量 | 综合单价(元) | 合价(元) | 其中（元） |  |  | 备注
[8 empty] | 人工费 | 机械费 | 管理费
38 | 030412004007 | 装饰灯 | 1.名称:单向疏散指示灯（持续点亮型应急消防灯具） 2.型号及规格:DC36V 功率1W,光通量100lm,色温绿光。 3.安装方式:距地0.5M | 套 | 3
39 | 030412004008 | 装饰灯 | 1.名称:单向疏散指示灯（持续点亮型应急消防灯具） 2.型号及规格:DC36V 功率1W,光通量100lm,色温绿光。 3.安装方式:吊装 | 套 | 1
40 | 030412004009 | 装饰灯 | 1.名称:DC36V应急灯 2.型号及规格:6wLED光源,色温≥2700K,A型消防应急灯具 应急光通量≥600lm 3.安装方式:壁装 | 套 | 6
41 | 030411004005 | 配线 | 1.名称:多芯软导线 2.规格及型号:WDZN-RYJS-2x2.5 3.敷设方式:管内或桥架内敷设 | m | 60.65
表1-2 分部分项工程量清单及计价表( 号清单)
单位工程及专业工程名称：残疾人之家-通用安装工程 | [7 empty] | 第 8 页 共 13 页
序号 | 项目编码 | 项目名称 | 项目特征描述 | 计量单位 | 工程量 | 综合单价(元) | 合价(元) | 其中（元） |  |  | 备注
[8 empty] | 人工费 | 机械费 | 管理费
42 | 030411004006 | 配线 | 1.名称:多芯软导线 2.规格及型号:WDZN-RYJSP-2x2.5 3.敷设方式:管内或桥架内敷设 | m | 50
43 | 030411006003 | 接线盒 | 1.名称:接线盒 2.型号及规格:详见图纸 3.安装方式:详见图纸 | 个 | 11
44 | 030411001012 | 配管 | 1.名称:金属软管DN20 2.配置形式:吊顶内 | m | 6
45 | 030411001013 | 配管 | 1.名称材质:镀锌钢管 2.型号及规格:DN25 3.安装方式:综合考虑 4.壁厚：按详见招标文件及招标图 5.其他：包含砖墙开槽、补槽，含管件 | m | 50
46 | 030411004008 | 配线 | 1.名称:电源线 2.规格及型号:WDZN-BYJ-2.5 3.敷设方式:管内或桥架内敷设 | m | 150
弱电
表1-2 分部分项工程量清单及计价表( 号清单)
单位工程及专业工程名称：残疾人之家-通用安装工程 | [7 empty] | 第 9 页 共 13 页
序号 | 项目编码 | 项目名称 | 项目特征描述 | 计量单位 | 工程量 | 综合单价(元) | 合价(元) | 其中（元） |  |  | 备注
[8 empty] | 人工费 | 机械费 | 管理费
47 | 030411001006 | 配管 | 1.名称材质:JDG管 2.型号及规格:DN20 3.安装方式:综合考虑 4.壁厚：按详见招标文件及招标图 5.其他：包含砖墙开槽、补槽，含管件 | m | 86.3
48 | 030411001010 | 配管 | 1.名称材质:JDG管 2.型号及规格:DN25 3.安装方式:综合考虑 4.壁厚：按详见招标文件及招标图 5.其他：包含砖墙开槽、补槽，含管件 | m | 16.3
49 | 030502005001 | 双绞线缆 | 1.名称:六类双绞线 2.规格及型号:Cat6-UTP 3.敷设方式:管内敷设 4.含六类水晶头 | m | 175.91
50 | 030411004007 | 配线 | 1.名称：音响预留线 2.规格及型号:RVVP2*1.0 | m | 11.78
51 | 030411001011 | 配管 | 1.名称材质:SC管 2.型号及规格:DN20 3.安装方式:综合考虑 4.壁厚：按详见招标文件及招标图 5.其他：包含砖墙开槽、补槽，含管件 | m | 11.78
表1-2 分部分项工程量清单及计价表( 号清单)
单位工程及专业工程名称：残疾人之家-通用安装工程 | [7 empty] | 第 10 页 共 13 页
序号 | 项目编码 | 项目名称 | 项目特征描述 | 计量单位 | 工程量 | 综合单价(元) | 合价(元) | 其中（元） |  |  | 备注
[8 empty] | 人工费 | 机械费 | 管理费
52 | 030502012001 | 信息插座 | 1.名称:网络数据插座 2.规格:含模块、面板、底盒 | 个 | 1
53 | 030502012002 | 信息插座 | 1.名称:双口网络插座 2.规格:含模块、面板、底盒 | 个 | 3
54 | 030501008001 | 集线器 | 无线AP | 台 | 2
55 | 030411006005 | 接线盒 | 1.名 称：钢制接线盒 2.规 格：86型 | 个 | 2
56 | 030502019001 | 双绞线缆测试 | 1.名称：测试 4对双绞线缆 | 链路 | 9
57 | 030507014001 | 显示设备 | 1.名称:85寸显示器 2.伸缩支架 | 台 | 1
监控
58 | 030411001008 | 配管 | 1.名称材质:JDG管 2.型号及规格:DN20 3.安装方式:综合考虑 4.壁厚：按详见招标文件及招标图 5.其他：包含砖墙开槽、补槽，含管件 | m | 70.74
59 | 030411001009 | 配管 | 1.名称:金属软管DN20 2.配置形式:吊顶内 | m | 5
60 | 030502005002 | 双绞线缆 | 1.名称:六类双绞线 2.规格及型号:Cat6-UTP 3.敷设方式:管内敷设 4.含六类水晶头 | m | 70.74
表1-2 分部分项工程量清单及计价表( 号清单)
单位工程及专业工程名称：残疾人之家-通用安装工程 | [7 empty] | 第 11 页 共 13 页
序号 | 项目编码 | 项目名称 | 项目特征描述 | 计量单位 | 工程量 | 综合单价(元) | 合价(元) | 其中（元） |  |  | 备注
[8 empty] | 人工费 | 机械费 | 管理费
61 | 030507008001 | 监控摄像设备 | 1、名称：摄像机 400W 2、规格：含支架、护罩及水晶头制作安装 3、包括安装、调试所需的一切配件辅材 4、详见招标文件及招标图 | 台 | 5
62 | 030411006004 | 接线盒 | 1.名 称：钢制接线盒 2.规 格：86型 | 个 | 5
63 | 030507017001 | 安全防范分系统调试 | 1、名称：电视监视系统~≤50台 | 系统 | 1
64 | 030507019001 | 安全防范系统工程试运行 | 1、名称：安全防范系统工程试运行~≤200点 | 系统 | 1
给排水
65 | 031001006001 | 塑料管 | 1.介质：室内PPR冷水给水管 2.材质、规格：DN20 3.连接形式：热熔连接 4.工作内容：管道、管件及弯管的制作安装，吊杆及管夹安装，管道穿墙开孔、封堵，水压试验、水冲洗、消毒 | m | 20
66 | 031001006002 | 塑料管 | 1.介质：室内PVC-U排水管 2.材质、规格：DN50 3.连接形式：胶水粘接 4.工作内容：管道、管件及弯管的制作安装，吊杆及管夹安装，灌水试验 | m | 20
表1-2 分部分项工程量清单及计价表( 号清单)
单位工程及专业工程名称：残疾人之家-通用安装工程 | [7 empty] | 第 12 页 共 13 页
序号 | 项目编码 | 项目名称 | 项目特征描述 | 计量单位 | 工程量 | 综合单价(元) | 合价(元) | 其中（元） |  |  | 备注
[8 empty] | 人工费 | 机械费 | 管理费
67 | 031004004001 | 洗涤盆 | 1.名称：水吧台水槽 2.组成：包含水龙头、三角阀、金属软管、下水1套等附件安装 | 组 | 1
68 | 031006012001 | 热水器、开水炉 | 1.名称:开水间开水器 | 台 | 1
69 | 031004006001 | 大便器 | 1.名称：坐便器安装 2.组成：包含扶手、三角阀、金属软管等附件安装 | 组 | 1
70 | 03B002 | 洗脸盆 | 1.名称：洗脸盆安装 2.组成：包含扶手、水龙头、三角阀、金属软管、下水1套等附件安装 | 组 | 1
71 | 031006012002 | 热水器、开水炉 | 1.名称:小厨宝 功率2000W，5L，上出水 | 台 | 2
空调
72 | 030701003001 | 空调器 | 1.名 称：空调拆装、清洗、加制冷剂、增加空调管道、开孔等(空调利旧) 2.其他：支架制作安装，详见招标图纸及招标文件 | 台 | 6
表1-2 分部分项工程量清单及计价表( 号清单)
单位工程及专业工程名称：残疾人之家-通用安装工程 | [7 empty] | 第 13 页 共 13 页
序号 | 项目编码 | 项目名称 | 项目特征描述 | 计量单位 | 工程量 | 综合单价(元) | 合价(元) | 其中（元） |  |  | 备注
[8 empty] | 人工费 | 机械费 | 管理费
73 | 030701003002 | 空调器 | 1.名称:一拖一嵌入式中央空调风管机 2.规格:2匹 3.安装形式:吸顶安装，风管室内机、外机、风管，配套管道、冷媒、控制线、控制面板、空调洞装饰盖 4.隔振垫（器）、支架形式、材质:含支（吊）架，隔振垫 | 台 | 4
74 | 030703007001 | 碳钢风口、散流器、百叶窗 | 1.名称:空调百叶风口 2.规格:163*4789mm | 个 | 1
75 | 030704001001 | 通风工程检测、调试 | 1.名称：通风空调系统调试费 | 系统 | 1
升降梯
76 | 03B001 | 升降梯 | 1.无障碍升降梯 2.提供深化设计方案 3.尺寸按需求定制 4.载重按需求定制 5.含自动坡板、防坠、防误触、带护栏门等，需符合残疾人升降梯规范 | 部 | 1
合 计

## 表1-3-B 组织措施项目清单及计价表【通用安装工程】_1
施工组织措施项目清单与计价表
工程名称：凤凰、新工幸福邻里坊（未来社区场景）提升改造项目
单位工程及专业工程名称：残疾人之家-通用安装工程 |  |  | 第 1 页 共 1 页
序号 | 项目名称 | 计算基础 | 费率(%) | 金额(元)
1 | 提前竣工增加费
2 | 二次搬运费
3 | 冬雨季施工增加费
4 | 行车、行人干扰增加费
合 计

## 表1-3-C 技术措施项目清单及计价表【通用安装工程】_1
表1-3-C 技术措施项目清单及计价表
工程名称：凤凰、新工幸福邻里坊（未来社区场景）提升改造项目
单位工程及专业工程名称：残疾人之家-通用安装工程 | [7 empty] | 第 1 页 共 1 页
序号 | 项目编码 | 项目名称 | 项目特征描述 | 计量单位 | 工程量 | 综合单价(元) | 金额(元) | 其中 |  |  | 备注
[8 empty] | 人工费 | 机械费 | 管理费
[请输入分部名称]
1 | 031301017001 | 脚手架搭拆 | 脚手架搭拆 | 项 | 1
合 计

## 表1-1-2 单位工程报价汇总表【无障碍厕所】
单位工程报价汇总表
工程名称：凤凰、新工幸福邻里坊（未来社区场景）提升改造项目
单位工程名称：无障碍厕所 |  |  | 单位：元
序号 | 汇 总 内 容 | (房屋建筑与装饰) |  | (通用安装工程)
|  | 清单控制价汇总 |  | 清单控制价汇总
一 | 分部分项工程量清单
二 | 措施项目清单（1+2）
1 | 组织措施项目清单
2 | 技术措施项目清单
三 | 其他项目清单 | - |  | -
四 | 规费
五 | 税金[（一+二+三+四）*费率] | - |  | -
六 | 总报价（一+二+三+四+五）
合计=一+二+三+四+五
单位工程报价汇总表
工程名称：凤凰、新工幸福邻里坊（未来社区场景）提升改造项目
单位工程名称：无障碍厕所 |  |  | 单位：元
金额小计

## 表1-2 分部分项工程量清单与计价表【房屋建筑与装饰】_2
表1-2 分部分项工程量清单及计价表( 号清单)
单位工程及专业工程名称：无障碍厕所-房屋建筑与装饰 | [7 empty] | 第 1 页 共 6 页
序号 | 项目编码 | 项目名称 | 项目特征描述 | 计量单位 | 工程量 | 综合单价(元) | 合价(元) | 其中（元） |  |  | 备注
[8 empty] | 人工费 | 机械费 | 管理费
无障碍厕所改造
1 | 010401004001 | 多孔砖墙 | 1、120厚烧结多孔砖墙 2、M7.5砂浆砌筑 3、具体做法详见施工图 | m3 | 0.98
2 | 010802004001 | 防盗门 | 1、定制无障碍专用钢制防盗门M0921 2、洞口尺寸：900mm*2100mm 3、包括制作、运输、安装、门锁及相关五金配件等 4、具体做法详见施工图 | 樘 | 2
3 | 01B001 | 无障碍铝合金门 | 1.无障碍铝合金门，含所有五金配件及门套 2、具体做法详见施工图 | 樘 | 1
4 | 010808005001 | 石材门窗套 | 1、25厚石英石大理石门套，黑色玻璃胶填缝 2、粘贴面上随贴随刷一遍混凝土界面处理剂，增强粘结力 3、6厚聚合物水泥砂浆(掺建筑胶） 4、刷素水泥浆一道 5、9厚1：3水泥砂浆打底扫毛或划出纹道 6、含石材磨边，铣槽、晶面处理、酸洗打蜡等 7、具体做法详见施工图 | m2 | 4.59
表1-2 分部分项工程量清单及计价表( 号清单)
单位工程及专业工程名称：无障碍厕所-房屋建筑与装饰 | [7 empty] | 第 2 页 共 6 页
序号 | 项目编码 | 项目名称 | 项目特征描述 | 计量单位 | 工程量 | 综合单价(元) | 合价(元) | 其中（元） |  |  | 备注
[8 empty] | 人工费 | 机械费 | 管理费
5 | 011204003001 | 块料墙面 | 1、10mm厚300*600浅色内墙砖，美缝填缝，刷背胶 2、4厚强力胶粉泥粘结层 3、1.5厚聚合物水泥基复合防水涂料防水层 4、15厚1：3水泥砂浆打底扫毛或划出纹道 5、具体做法详见施工图 | m2 | 32.6
6 | 011102003001 | 块料楼地面 | 1、10厚灰色防滑地砖（600*600），美缝胶美缝 2、20厚1:3干硬性水泥砂浆结合层，表面撒水泥粉 3、1.5厚聚氨酯防水层 4、30厚C20细石混凝土找坡层 5、具体做法详见施工图 | m2 | 6.9
7 | 011108001001 | 石材零星项目 | 门槛石 1、20厚黑金砂大理石门槛石，水泥浆擦缝 2、20厚1:3干硬性水泥砂浆结合层，表面撒水泥粉 3、1.5厚聚氨酯防水层 4、30厚C20细石混凝土找坡层 5、含石材晶面处理，酸洗打蜡 6、具体做法详见施工图 | m2 | 0.9
表1-2 分部分项工程量清单及计价表( 号清单)
单位工程及专业工程名称：无障碍厕所-房屋建筑与装饰 | [7 empty] | 第 3 页 共 6 页
序号 | 项目编码 | 项目名称 | 项目特征描述 | 计量单位 | 工程量 | 综合单价(元) | 合价(元) | 其中（元） |  |  | 备注
[8 empty] | 人工费 | 机械费 | 管理费
8 | 011102001001 | 石材楼地面 | 1、18厚青石拉丝板（300*600） 2、20厚1:3干硬性水泥砂浆结合层，表面撒水泥粉 3、1.5厚聚氨酯防水层 4、30厚C20细石混凝土找坡层 5、具体做法详见施工图 | m2 | 14.62
9 | 011108001002 | 石材零星项目 | 坡道翻边 1、80*100厚青石翻边，水泥浆擦缝 2、20厚1:3干硬性水泥砂浆结合层，表面撒水泥粉 3、1.5厚聚氨酯防水层 4、30厚C20细石混凝土找坡层 5、含石材晶面处理，酸洗打蜡 6、具体做法详见施工图 | m2 | 5
表1-2 分部分项工程量清单及计价表( 号清单)
单位工程及专业工程名称：无障碍厕所-房屋建筑与装饰 | [7 empty] | 第 4 页 共 6 页
序号 | 项目编码 | 项目名称 | 项目特征描述 | 计量单位 | 工程量 | 综合单价(元) | 合价(元) | 其中（元） |  |  | 备注
[8 empty] | 人工费 | 机械费 | 管理费
10 | 011302001001 | 吊顶天棚 | 1、厚1.2mm300*300铝合金集成吊顶； 2、U型轻钢龙骨LB50x26中距<1200，用特制吊件LB50-1P吊挂； 3、Φ4吊杆下部固定于吊件上，上部焊于L40x40x4短角钢上； 4、L40x40x4角钢，长40用膨胀螺丝固定在钢筋混凝土楼板上； 5、配套铝合金角线； 6、具体做法详见施工图； | m2 | 6.9
11 | 01B002 | 钢过梁 | 10号槽钢拆除后空洞处，门洞，用槽钢加固 | m | 3.9
12 | 011505010001 | 镜面玻璃 | 1、5厘明镜 2、18厚细木工板基层 3、1.2厚不锈钢包边，30*30木方通 4、所有木材刷防火涂料3遍 | m2 | 1
13 | 01B003 | 无障碍扶手 | 1.成品白色尼龙无障碍扶手(坐便器) | 套 | 1
14 | 01B004 | 无障碍扶手 | 1、成品白色尼龙无障碍扶手(蹲便器) | 套 | 4
15 | 01B005 | 无障碍扶手 | 1、成品白色无障碍扶手(小便斗) | 套 | 1
表1-2 分部分项工程量清单及计价表( 号清单)
单位工程及专业工程名称：无障碍厕所-房屋建筑与装饰 | [7 empty] | 第 5 页 共 6 页
序号 | 项目编码 | 项目名称 | 项目特征描述 | 计量单位 | 工程量 | 综合单价(元) | 合价(元) | 其中（元） |  |  | 备注
[8 empty] | 人工费 | 机械费 | 管理费
16 | 01B006 | 无障碍扶手 | 1、成品白色无障碍扶手(水池) | 套 | 1
17 | 01B007 | 挂钩 | 1、成品不锈钢挂衣钩 | 个 | 2
18 | 01B008 | 卫生纸盒 | 1、成品嵌入式抽纸箱 | 个 | 1
19 | 01B009 | 嵌墙式干手器 | 1.成品嵌入式干手器 | 个 | 1
20 | 01B010 | 成品洗手液机 | 1.成品泡沫型洗手液机 | 个 | 1
21 | 01B011 | 垃圾桶 | 1.成品垃圾桶 | 个 | 1
22 | 01B012 | 成品消毒液盒 | 1.成品消毒液盒 | 个 | 1
23 | 01B013 | 导视牌 | 1.分区功能导视牌（无障碍厕）2、规格：300mm*200mm | 个 | 1
24 | 01B014 | 成品保护 | 1.未拆除部分公厕的成品保护、及损坏修复 | 个 | 1
25 | 01B015 | 整体卫生 | 1.未拆除部分公厕的成品保对未拆除部分公厕的整体清理 | 个 | 1
26 | 01B016 | 坡道指示牌 | 1、600*300坡道指示牌 | 个 | 1
27 | 01B017 | 围挡 | 1、成品假草皮围挡2、高度：2400mm | m | 9
28 | 01B018 | 无障碍扶手 | 1、成品不锈钢无障碍扶手 | m | 7
29 | 011503005001 | 金属靠墙扶手 | 1、不锈钢无障碍扶手 | m | 3.5
30 | 01B019 | 坡道砼 | 1、100厚C15混凝土垫层 2、120厚碎石垫层 3、素土夯实 | m2 | 14.62
表1-2 分部分项工程量清单及计价表( 号清单)
单位工程及专业工程名称：无障碍厕所-房屋建筑与装饰 | [7 empty] | 第 6 页 共 6 页
序号 | 项目编码 | 项目名称 | 项目特征描述 | 计量单位 | 工程量 | 综合单价(元) | 合价(元) | 其中（元） |  |  | 备注
[8 empty] | 人工费 | 机械费 | 管理费
31 | 01B020 | 拆除工程 | 1、原有墙体、地面、内外墙面天棚，屋面卫生洁具等所有本工程涉及拆除部分内容包括基层清理及拆除后的零星修补2、具体内容及做法参考现场实际情况及施工图。3、建筑垃圾清运，运距由投标单位自行考虑 | 项 | 1
合 计

## 表1-3-B 组织措施项目清单及计价表【房屋建筑与装饰】_2
施工组织措施项目清单与计价表
工程名称：凤凰、新工幸福邻里坊（未来社区场景）提升改造项目
单位工程及专业工程名称：无障碍厕所-房屋建筑与装饰 |  |  | 第 1 页 共 1 页
序号 | 项目名称 | 计算基础 | 费率(%) | 金额(元)
1 | 提前竣工增加费
2 | 二次搬运费
3 | 冬雨季施工增加费
4 | 行车、行人干扰增加费
合 计

## 表1-3-C 技术措施项目清单及计价表【房屋建筑与装饰】_2
表1-3-C 技术措施项目清单及计价表
工程名称：凤凰、新工幸福邻里坊（未来社区场景）提升改造项目
单位工程及专业工程名称：无障碍厕所-房屋建筑与装饰 | [7 empty] | 第 1 页 共 1 页
序号 | 项目编码 | 项目名称 | 项目特征描述 | 计量单位 | 工程量 | 综合单价(元) | 金额(元) | 其中 |  |  | 备注
[8 empty] | 人工费 | 机械费 | 管理费
[请输入分部名称]
1 | 011701006001 | 满堂脚手架 | 1、满堂脚手架搭拆 | m2 | 10
合 计

## 表1-2 分部分项工程量清单与计价表【通用安装工程】_2
表1-2 分部分项工程量清单及计价表( 号清单)
单位工程及专业工程名称：无障碍厕所-通用安装工程 | [7 empty] | 第 1 页 共 3 页
序号 | 项目编码 | 项目名称 | 项目特征描述 | 计量单位 | 工程量 | 综合单价(元) | 合价(元) | 其中（元） |  |  | 备注
[8 empty] | 人工费 | 机械费 | 管理费
附录D 电气设备安装工程
1 | 030404017005 | 配电箱 | 配电箱整理，电器元件增加安装 | 台 | 1
2 | 030411001025 | 配管 | 扣压式薄壁钢管 KBG20安装；配置形式及方式：砖混结构暗配，含开槽埋管及修复，接地 | m | 35
3 | 030411004012 | 配线 | 铜芯塑料绝缘线 BV-2.5敷设；配置形式及方式：管内穿线 | m | 70
4 | 030411004013 | 配线 | 铜芯聚氯乙烯软线 BVR-2.5敷设；配置形式及方式：管内穿线 | m | 35
5 | 030412001002 | 普通灯具 | 300*300配套吸顶灯安装；吸顶安装，含光源 | 套 | 4
6 | 030404003001 | 小电器 | 300x300排风扇安装 | 台 | 1
7 | 030404034008 | 照明开关 | 双联单控开关安装 | 个 | 2
8 | 030404035008 | 插座 | 安全型单相三线二线插座安装；250V~10A安全型插座 | 个 | 2
9 | 030404035009 | 插座 | 安全型单相三线二线防溅暗插座（小厨宝）安装；250V~10A安全型插座 | 个 | 2
10 | 030404035010 | 插座 | 安全型单相三线二线防溅暗插座（备用）安装；250V~10A安全型插座 | 个 | 3
表1-2 分部分项工程量清单及计价表( 号清单)
单位工程及专业工程名称：无障碍厕所-通用安装工程 | [7 empty] | 第 2 页 共 3 页
序号 | 项目编码 | 项目名称 | 项目特征描述 | 计量单位 | 工程量 | 综合单价(元) | 合价(元) | 其中（元） |  |  | 备注
[8 empty] | 人工费 | 机械费 | 管理费
11 | 030404035011 | 插座 | 安全型单相三线二线防溅暗插座（烘手器）安装；250V~10A安全型插座 | 个 | 2
12 | 030404035012 | 插座 | 安全型单相三线二线防溅暗插座（卫生间）安装；250V~10A安全型插座 | 个 | 1
13 | 030904005001 | 声光报警器 | 声光报警器安装 | 个 | 1
14 | 030404036001 | 其他电器 | 24V变压器安装 | 个 | 1
15 | 03B013 | 按钮 | 报警求助按钮安装 | 个 | 1
16 | 030411006010 | 接线盒 | 接线盒安装 | 个 | 5
附录K 给排水、采暖、燃气工程
17 | 031001006009 | 塑料管 | PP-R塑料给水管 De32安装；热熔连接，含管件，管道消毒、冲洗、试压，具体要求详见设计说明 | m | 6
18 | 031001006010 | 塑料管 | PP-R塑料给水管 De25安装；热熔连接，含管件，管道消毒、冲洗、试压，具体要求详见设计说明 | m | 8
19 | 031001006011 | 塑料管 | PP-R塑料给水管 De20安装；热熔连接，含管件，管道消毒、冲洗、试压，具体要求详见设计说明 | m | 16
表1-2 分部分项工程量清单及计价表( 号清单)
单位工程及专业工程名称：无障碍厕所-通用安装工程 | [7 empty] | 第 3 页 共 3 页
序号 | 项目编码 | 项目名称 | 项目特征描述 | 计量单位 | 工程量 | 综合单价(元) | 合价(元) | 其中（元） |  |  | 备注
[8 empty] | 人工费 | 机械费 | 管理费
20 | 031001006012 | 塑料管 | PVC-U塑料排水管 De160安装；粘接连接，含管件，管道灌水通球实验，具体要求详见设计说明 | m | 5.2
21 | 031001006013 | 塑料管 | PVC-U塑料排水管 De75安装；粘接连接，含管件，管道灌水通球实验，具体要求详见设计说明 | m | 3
22 | 03B014 | 管道绝热 | 明露管道采用聚氨酯发泡塑料保温，保温厚度40㎜，外包铝壳 | m3 | 0.12
23 | 031004006003 | 大便器 | 坐式大便器安装；含自闭冲洗阀等五金件 | 组 | 1
24 | 03B015 | 洗脸盆 | 无障碍洗脸盆安装；含水龙头、角阀、下水等五金件 | 组 | 1
25 | 031004014001 | 给、排水附（配）件 | 不锈钢地漏 DN50安装 | 个 | 1
26 | 031004014002 | 给、排水附（配）件 | 不锈钢地面清扫口 100*100安装 | 个 | 1
27 | 03B016 | 小便斗 | 小便斗降低安装 | 个 | 1
28 | 03B017 | 新旧衔接 | 拆除后断开的未改造设施的衔接：1、排水管2、进水管3、电线 | 项 | 1
合 计

## 表1-3-B 组织措施项目清单及计价表【通用安装工程】_2
施工组织措施项目清单与计价表
工程名称：凤凰、新工幸福邻里坊（未来社区场景）提升改造项目
单位工程及专业工程名称：无障碍厕所-通用安装工程 |  |  | 第 1 页 共 1 页
序号 | 项目名称 | 计算基础 | 费率(%) | 金额(元)
1 | 提前竣工增加费
2 | 二次搬运费
3 | 冬雨季施工增加费
4 | 行车、行人干扰增加费
合 计

## 表1-3-C 技术措施项目清单及计价表【通用安装工程】_2
表1-3-C 技术措施项目清单及计价表
工程名称：凤凰、新工幸福邻里坊（未来社区场景）提升改造项目
单位工程及专业工程名称：无障碍厕所-通用安装工程 | [7 empty] | 第 1 页 共 1 页
序号 | 项目编码 | 项目名称 | 项目特征描述 | 计量单位 | 工程量 | 综合单价(元) | 金额(元) | 其中 |  |  | 备注
[8 empty] | 人工费 | 机械费 | 管理费
[请输入分部名称]
1 | 031301017003 | 脚手架搭拆 | 脚手架搭拆 | 项 | 1
合 计

## 表1-1-2 单位工程报价汇总表【标识标牌】
单位工程报价汇总表
工程名称：凤凰、新工幸福邻里坊（未来社区场景）提升改造项目
单位工程名称：标识标牌 |  |  |  | 单位：元
序号 | 汇 总 内 容 | (标识标牌) | 金额小计
清单控制价汇总
一 | 分部分项工程量清单
二 | 措施项目清单（1+2）
1 | 组织措施项目清单
2 | 技术措施项目清单
三 | 其他项目清单 | -
四 | 规费
五 | 税金[（一+二+三+四）*费率] | -
六 | 总报价（一+二+三+四+五）
合计=一+二+三+四+五

## 表1-2 分部分项工程量清单与计价表【标识标牌】
表1-2 分部分项工程量清单及计价表( 号清单)
单位工程及专业工程名称：标识标牌-标识标牌 | [7 empty] | 第 1 页 共 2 页
序号 | 项目编码 | 项目名称 | 项目特征描述 | 计量单位 | 工程量 | 综合单价(元) | 合价(元) | 其中（元） |  |  | 备注
[8 empty] | 人工费 | 机械费 | 管理费
[请输入分部名称]
1 | 01B001 | 标识标牌 | 1、7000*2200*500异形组合式宣传栏 2、1.2厚镀锌板打磨烤漆，60*60*1.2镀锌板打磨烤漆，内撑支架 3、1.0不锈钢铁皮字烤漆 4、40*40*1.0不锈钢圆管烤漆，1.2镀锌板箱体，内置滚珠轴承可旋转 5、1.2镀锌板打磨，5mm厚雪弗板 6、具体做法详见图纸及设计说明 | 套 | 2
2 | 01B002 | 广告字及logo | 1、2560*268不锈钢围边发光字白色字，围边白色 2、751*751不锈钢围边logo 3、具体内容由甲方指定，具体做法详见图纸及设计说明 | 套 | 1
3 | 01B003 | 广告字 | 1、2100*246不锈钢围边发光字白色字，围边黑色 2、具体内容由甲方指定，具体做法详见图纸及设计说明 | 套 | 1
表1-2 分部分项工程量清单及计价表( 号清单)
单位工程及专业工程名称：标识标牌-标识标牌 | [7 empty] | 第 2 页 共 2 页
序号 | 项目编码 | 项目名称 | 项目特征描述 | 计量单位 | 工程量 | 综合单价(元) | 合价(元) | 其中（元） |  |  | 备注
[8 empty] | 人工费 | 机械费 | 管理费
4 | 01B004 | 宣传栏 | 1、2100*2100户外写真+1.2厚不锈钢板+10mm立体不锈钢字 2、具体内容由甲方指定，具体做法详见图纸及设计说明 | 套 | 1
5 | 040205006001 | 标线 | 1、丙烯涂料彩绘标线 2、具体内容由甲方指定，具体做法详见图纸及设计说明 | m2 | 200
合 计

## 表1-3-B 组织措施项目清单及计价表【标识标牌】
施工组织措施项目清单与计价表
工程名称：凤凰、新工幸福邻里坊（未来社区场景）提升改造项目
单位工程及专业工程名称：标识标牌-标识标牌 |  |  | 第 1 页 共 1 页
序号 | 项目名称 | 计算基础 | 费率(%) | 金额(元)
1 | 提前竣工增加费
2 | 二次搬运费
3 | 冬雨季施工增加费
4 | 行车、行人干扰增加费
合 计

## 表1-3-C 技术措施项目清单及计价表【标识标牌】
表1-3-C 技术措施项目清单及计价表
工程名称：凤凰、新工幸福邻里坊（未来社区场景）提升改造项目
单位工程及专业工程名称：标识标牌-标识标牌 | [7 empty] | 第 1 页 共 1 页
序号 | 项目编码 | 项目名称 | 项目特征描述 | 计量单位 | 工程量 | 综合单价(元) | 金额(元) | 其中 |  |  | 备注
[8 empty] | 人工费 | 机械费 | 管理费
合 计

## 表1-1-2 单位工程报价汇总表【漏水维修】
单位工程报价汇总表
工程名称：凤凰、新工幸福邻里坊（未来社区场景）提升改造项目
单位工程名称：漏水维修 |  |  | 单位：元
序号 | 汇 总 内 容 | (房屋建筑与装饰) |  | (通用安装工程)
|  | 清单控制价汇总 |  | 清单控制价汇总
一 | 分部分项工程量清单
二 | 措施项目清单（1+2）
1 | 组织措施项目清单
2 | 技术措施项目清单
三 | 其他项目清单 | - |  | -
四 | 规费
五 | 税金[（一+二+三+四）*费率] | - |  | -
六 | 总报价（一+二+三+四+五）
合计=一+二+三+四+五
单位工程报价汇总表
工程名称：凤凰、新工幸福邻里坊（未来社区场景）提升改造项目
单位工程名称：漏水维修 |  |  | 单位：元
金额小计

## 表1-2 分部分项工程量清单与计价表【房屋建筑与装饰】_3
表1-2 分部分项工程量清单及计价表( 号清单)
单位工程及专业工程名称：漏水维修-房屋建筑与装饰 | [7 empty] | 第 1 页 共 1 页
序号 | 项目编码 | 项目名称 | 项目特征描述 | 计量单位 | 工程量 | 综合单价(元) | 合价(元) | 其中（元） |  |  | 备注
[8 empty] | 人工费 | 机械费 | 管理费
[请输入分部名称]
1 | 011607002001 | 防水层拆除 | 1、原防水卷材铲除、清运及消纳 2、具体做法详见图纸及设计说明 | m2 | 388.07
2 | 010902001001 | 屋面卷材防水 | 1、改性沥青防水层，女儿墙顶防水密封胶密封 2、20厚1:2.5水泥砂浆找平层 3、40厚加砌砼保温层 4、1:6水泥焦渣2%找坡厚度≥30 5、隔气层 6、20厚1:3水泥砂浆找平层 7、具体做法详见图纸及设计说明 | m2 | 388.07
3 | 01B001 | 大树修剪 | 1、原有大树修剪树枝 2、具体做法详见图纸及设计说明 | 棵 | 2
4 | 01B002 | 不锈钢挡板 | 1、500mm宽不锈钢挡板 2、具体做法详见图纸及设计说明 | m2 | 11.88
合 计

## 表1-3-B 组织措施项目清单及计价表【房屋建筑与装饰】_3
施工组织措施项目清单与计价表
工程名称：凤凰、新工幸福邻里坊（未来社区场景）提升改造项目
单位工程及专业工程名称：漏水维修-房屋建筑与装饰 |  |  | 第 1 页 共 1 页
序号 | 项目名称 | 计算基础 | 费率(%) | 金额(元)
1 | 提前竣工增加费
2 | 二次搬运费
3 | 冬雨季施工增加费
4 | 行车、行人干扰增加费
合 计

## 表1-3-C 技术措施项目清单及计价表【房屋建筑与装饰】_3
表1-3-C 技术措施项目清单及计价表
工程名称：凤凰、新工幸福邻里坊（未来社区场景）提升改造项目
单位工程及专业工程名称：漏水维修-房屋建筑与装饰 | [7 empty] | 第 1 页 共 1 页
序号 | 项目编码 | 项目名称 | 项目特征描述 | 计量单位 | 工程量 | 综合单价(元) | 金额(元) | 其中 |  |  | 备注
[8 empty] | 人工费 | 机械费 | 管理费
[请输入分部名称]
1 | 01B004 | 脚手架 | 1.包含本工程范围内所有的脚手架搭拆，按项包干，结算不做调整 | 项 | 1
合 计

## 表1-2 分部分项工程量清单与计价表【通用安装工程】_3
表1-2 分部分项工程量清单及计价表( 号清单)
单位工程及专业工程名称：漏水维修-通用安装工程 | [7 empty] | 第 1 页 共 1 页
序号 | 项目编码 | 项目名称 | 项目特征描述 | 计量单位 | 工程量 | 综合单价(元) | 合价(元) | 其中（元） |  |  | 备注
[8 empty] | 人工费 | 机械费 | 管理费
雨水
1 | 031001006014 | 塑料管 | 1.介质:pvc雨水管 2.材质、规格: DN100 3.连接形式:粘接 4.压力试验及吹、洗设计要求:灌水试验 5.其他:110pvc雨水口封堵及周边防水、安装DN100不锈钢流水网球 | m | 13.17
2 | 030413003002 | 打洞（孔） | 1.名称:混凝土墙体钻孔 2.规格:钻孔直径(mm以内)200 | 个 | 3
合 计

## 表1-3-B 组织措施项目清单及计价表【通用安装工程】_3
施工组织措施项目清单与计价表
工程名称：凤凰、新工幸福邻里坊（未来社区场景）提升改造项目
单位工程及专业工程名称：漏水维修-通用安装工程 |  |  | 第 1 页 共 1 页
序号 | 项目名称 | 计算基础 | 费率(%) | 金额(元)
1 | 提前竣工增加费
2 | 二次搬运费
3 | 冬雨季施工增加费
4 | 行车、行人干扰增加费
合 计

## 表1-3-C 技术措施项目清单及计价表【通用安装工程】_3
表1-3-C 技术措施项目清单及计价表
工程名称：凤凰、新工幸福邻里坊（未来社区场景）提升改造项目
单位工程及专业工程名称：漏水维修-通用安装工程 | [7 empty] | 第 1 页 共 1 页
序号 | 项目编码 | 项目名称 | 项目特征描述 | 计量单位 | 工程量 | 综合单价(元) | 金额(元) | 其中 |  |  | 备注
[8 empty] | 人工费 | 机械费 | 管理费
[请输入分部名称]
1 | 031301017004 | 脚手架搭拆 | 脚手架搭拆 | 项 | 1
合 计

## 表1-1-2 单位工程报价汇总表【亭子】
单位工程报价汇总表
工程名称：凤凰、新工幸福邻里坊（未来社区场景）提升改造项目
单位工程名称：亭子 |  |  |  | 单位：元
序号 | 汇 总 内 容 | (仿古建筑工程) | 金额小计
清单控制价汇总
一 | 分部分项工程量清单
二 | 措施项目清单（1+2）
1 | 组织措施项目清单
2 | 技术措施项目清单
三 | 其他项目清单 | -
四 | 规费
五 | 税金[（一+二+三+四）*费率] | -
六 | 总报价（一+二+三+四+五）
合计=一+二+三+四+五

## 表1-2 分部分项工程量清单与计价表【仿古建筑工程】
表1-2 分部分项工程量清单及计价表( 号清单)
单位工程及专业工程名称：亭子-仿古建筑工程 | [7 empty] | 第 1 页 共 1 页
序号 | 项目编码 | 项目名称 | 项目特征描述 | 计量单位 | 工程量 | 综合单价(元) | 合价(元) | 其中（元） |  |  | 备注
[8 empty] | 人工费 | 机械费 | 管理费
二凉亭
1 | 02B002 | 二凉亭 | 二凉亭 尺寸：9170*8770*4660mm 1、仿古树脂正脊； 2、仿古树脂斜脊； 3、仿古树脂斜脊封堵； 4、仿古树脂瓦； 5、铝合金立柱（200MM*200MM壁厚3.0MM(氟碳漆)）； 6、柱头回型纹式造型； 7、不锈钢字； 8、亚克力雕刻字； 9、40*40铁艺格栅(氟碳漆)； 10、原有石凳翻新(打磨)； 11、立柱铝合金配件造型； 12、钢筋混凝土基础； 13、φ12螺纹钢，密度500mm*500mm； 14、含土方开挖、回填、外运、相关措施费等费用，具体内容详见图纸。 | 座 | 1
合 计

## 表1-3-B 组织措施项目清单及计价表【仿古建筑工程】
施工组织措施项目清单与计价表
工程名称：凤凰、新工幸福邻里坊（未来社区场景）提升改造项目
单位工程及专业工程名称：亭子-仿古建筑工程 |  |  | 第 1 页 共 1 页
序号 | 项目名称 | 计算基础 | 费率(%) | 金额(元)
1 | 提前竣工增加费
2 | 二次搬运费
3 | 冬雨季施工增加费
4 | 行车、行人干扰增加费
合 计

## 表1-3-C 技术措施项目清单及计价表【仿古建筑工程】
表1-3-C 技术措施项目清单及计价表
工程名称：凤凰、新工幸福邻里坊（未来社区场景）提升改造项目
单位工程及专业工程名称：亭子-仿古建筑工程 | [7 empty] | 第 1 页 共 1 页
序号 | 项目编码 | 项目名称 | 项目特征描述 | 计量单位 | 工程量 | 综合单价(元) | 金额(元) | 其中 |  |  | 备注
[8 empty] | 人工费 | 机械费 | 管理费
合 计

## 表1-1-2 单位工程报价汇总表【景观小品】
单位工程报价汇总表
工程名称：凤凰、新工幸福邻里坊（未来社区场景）提升改造项目
单位工程名称：景观小品 |  |  |  | 单位：元
序号 | 汇 总 内 容 | (仿古建筑工程) | 金额小计
清单控制价汇总
一 | 分部分项工程量清单
二 | 措施项目清单（1+2）
1 | 组织措施项目清单
2 | 技术措施项目清单
三 | 其他项目清单 | -
四 | 规费
五 | 税金[（一+二+三+四）*费率] | -
六 | 总报价（一+二+三+四+五）
合计=一+二+三+四+五

## 表1-2 分部分项工程量清单与计价表【仿古建筑工程】_1
表1-2 分部分项工程量清单及计价表( 号清单)
单位工程及专业工程名称：景观小品-仿古建筑工程 | [7 empty] | 第 1 页 共 3 页
序号 | 项目编码 | 项目名称 | 项目特征描述 | 计量单位 | 工程量 | 综合单价(元) | 合价(元) | 其中（元） |  |  | 备注
[8 empty] | 人工费 | 机械费 | 管理费
景观小品
表1-2 分部分项工程量清单及计价表( 号清单)
单位工程及专业工程名称：景观小品-仿古建筑工程 | [7 empty] | 第 2 页 共 3 页
序号 | 项目编码 | 项目名称 | 项目特征描述 | 计量单位 | 工程量 | 综合单价(元) | 合价(元) | 其中（元） |  |  | 备注
[8 empty] | 人工费 | 机械费 | 管理费
1 | 02B001 | 一线天小品 | 一线天小品 尺寸：4100*1200mm 1、在施工前,需要清理施工位置内的垃圾,移植树木。需根据现场特性,土方开挖施工,包括松动、破碎、挖装、运输出渣,然后再浇筑基础,并且事后做好现场清理； 2、其位置内的草木均需移植，草皮铺设要求：正常的原生路面需刨土十公分 混泥土上铺种需要垫20公分泥土，草皮尺寸大约为300mm*300mm，铺种草皮前需要进行移树及土方清理； 3、20mm*40mm铁艺格栅； 4、3835*720mm定制镀锌钢板冲孔(氟碳漆)； 5、成品木船装饰； 6、造景雕塑； 7、哑光不锈钢支架(15mm*15mm)； 8、金色不锈钢字； 9、景观石(0.5立方) 10、钢筋混凝土基础； 11、φ12螺纹钢，密度500mm*500mm； 12、含土方开挖、回填、 | 座 | 1
表1-2 分部分项工程量清单及计价表( 号清单)
单位工程及专业工程名称：景观小品-仿古建筑工程 | [7 empty] | 第 3 页 共 3 页
序号 | 项目编码 | 项目名称 | 项目特征描述 | 计量单位 | 工程量 | 综合单价(元) | 合价(元) | 其中（元） |  |  | 备注
[8 empty] | 人工费 | 机械费 | 管理费
外运、相关措施费、开模费等费用，具体内容详见图纸。
合 计

## 表1-3-B 组织措施项目清单及计价表【仿古建筑工程】_1
施工组织措施项目清单与计价表
工程名称：凤凰、新工幸福邻里坊（未来社区场景）提升改造项目
单位工程及专业工程名称：景观小品-仿古建筑工程 |  |  | 第 1 页 共 1 页
序号 | 项目名称 | 计算基础 | 费率(%) | 金额(元)
1 | 提前竣工增加费
2 | 二次搬运费
3 | 冬雨季施工增加费
4 | 行车、行人干扰增加费
合 计

## 表1-3-C 技术措施项目清单及计价表【仿古建筑工程】_1
表1-3-C 技术措施项目清单及计价表
工程名称：凤凰、新工幸福邻里坊（未来社区场景）提升改造项目
单位工程及专业工程名称：景观小品-仿古建筑工程 | [7 empty] | 第 1 页 共 1 页
序号 | 项目编码 | 项目名称 | 项目特征描述 | 计量单位 | 工程量 | 综合单价(元) | 金额(元) | 其中 |  |  | 备注
[8 empty] | 人工费 | 机械费 | 管理费
合 计