## 表10_2_2-1 招标工程量清单封面格式
【表10.2.2-1】
| 乐清市看守所电气线路改造提升工程 | 工程
招标工程量清单
招 标 人:
(单位盖章)
造价咨询人:
(单位盖章)

## 表10_2_2-2 招标工程量清单扉页格式
【表10.2.2-2】
| 乐清市看守所电气线路改造提升工程 |  |  | 工程
招标工程量清单
招 标 人: |  | 造价咨询人:
| (单位盖章) |  | (单位资质专用章)
法定代表人 或其授权人: |  | 法定代表人 或其授权人:
| (签字或盖章) |  | (签字或盖章)
编 制 人: |  | 复 核 人:
| (造价工程师签字盖专用章) |  | (造价工程师签字盖专用章)
编制时间: |  | 复核时间:

## 表10_2_2-11 编制说明
【表10.2.2-11】
编制说明
工程名称:乐清市看守所电气线路改造提升工程 | 第1页 共1页
一、工程概况： 1、工程名称：乐清市看守所电气线路改造提升工程 二、编制依据： 1、《建设工程工程量清单计价规范》（GB50500-2013）； 2、《浙江省建设工程计价规则》（2018版）； 3、《浙江省建筑工程预算定额（2018版）》； 4、《浙江省安装工程预算定额（2018版）》； 5、《浙江省建设工程施工取费定额（2018版）》； 6、《浙江省建筑工程工程量清单计价指引》； 7、主要材料单价参考2025年第5期《乐清工程造价信息》及同期《浙江省属造价信息》，无信息价材料参考市场价计入。 8、本工程税金按9%计入。 9、以及省市有关规定进行编制。 三、工程质量要求： 本工程要求确保达到国家规定的合格验收标准。

## 0_1_【仅做参考】表10_2_2-13 【不含单列】单
【表10.2.2-13】
单位（专业）工程招标控制价费用表
工程名称:单项工程-安装 |  |  | 标段: | 第1页 共1页
序号 | 费用名称 |  | 计算公式 | 金额 (元) | 备注
1 | 分部分项工程费 |  | ∑(分部分项工程量×综合单价） |  | 见表10.2.2-16
1.1 | 其中 | 人工费+机械费 | ∑分部分项（定额人工费+定额机械费）
2 | 措施项目费 |  | （2.1+2.2）
2.1 | 施工技术措施项目费 |  | ∑(技措项目工程量×综合单价） |  | 见表10.2.2-16
2.1.1 | 其中 | 人工费+机械费 | ∑技措项目（定额人工费+定额机械费）
2.2 | 施工组织措施项目费 |  | (1.1+2.1.1)×费率 |  | 见表10.2.2-20
2.2.1 | 其中 | 安全文明施工基本费 | (1.1+2.1.1)×费率 |  | 见表10.2.2-20
3 | 其他项目费 |  | （3.1+3.2+3.3+3.4）
3.1 | 暂列金额 |  | 3.1.1+3.1.2+3.1.3 |  | 见表10.2.2-21
3.1.1 | 其中 | 标化工地增加费 | 按招标文件规定额度列计 |  | 见表10.2.2-22
3.1.2 |  | 优质工程增加费 | 按招标文件规定额度列计 |  | 见表10.2.2-22
3.1.3 |  | 其他暂列金额 | 按招标文件规定额度列计 |  | 见表10.2.2-22
3.2 | 暂估价 |  | 3.2.1+3.2.2+3.2.3 |  | 见表10.2.2-21
3.2.1 | 其中 | 材料（工程设备）暂估价 | 按招标文件规定额度列计 (或计入综合单价) |  | 见表10.2.2-23
3.2.2 |  | 专业工程暂估价 | 按招标文件规定额度列计 |  | 见表10.2.2-24
3.2.3 |  | 专项技术措施暂估价 | 按招标文件规定额度列计 |  | 见表10.2.2-25
3.3 | 计日工 |  | ∑计日工(暂估数量×综合单价） |  | 见表10.2.2-21
3.4 | 施工总承包服务费 |  | 3.4.1+3.4.2 |  | 见表10.2.2-21
3.4.1 | 其中 | 专业发包工程管理费 | ∑专业发包工程（暂估金额×费率） |  | 见表10.2.2-27
3.4.2 |  | 甲供材料设备管理费 | 甲供材料暂估金额×费率+甲供设备暂估金额×费率 |  | 见表10.2.2-27
4 | 规费 |  | (1.1+2.1.1)×费率
5 | 税金 |  | (1+2+3+4)×税率
招标控制价合计 |  |  | 1+2+3+4+5

## 0_1_【仅做参考】表10_2_2-13 【含单列】单位
【表10.2.2-13】
单位（专业）工程招标控制价费用表
工程名称:单项工程-安装 |  |  | 标段: | 第1页 共1页
序号 | 费用名称 |  | 计算公式 | 金额 (元) | 备注
1 | 分部分项工程费 |  | ∑(分部分项工程量×综合单价） |  | 见表10.2.2-16
1.1 | 其中 | 人工费+机械费 | ∑分部分项（定额人工费+定额机械费）
2 | 措施项目费 |  | （2.1+2.2）
2.1 | 施工技术措施项目费 |  | ∑(技措项目工程量×综合单价） |  | 见表10.2.2-16
2.1.1 | 其中 | 人工费+机械费 | ∑技措项目（定额人工费+定额机械费）
2.2 | 施工组织措施项目费 |  | (1.1+2.1.1)×费率 |  | 见表10.2.2-20
2.2.1 | 其中 | 安全文明施工基本费 | (1.1+2.1.1)×费率 |  | 见表10.2.2-20
3 | 其他项目费 |  | （3.1+3.2+3.3+3.4）
3.1 | 暂列金额 |  | 3.1.1+3.1.2+3.1.3 |  | 见表10.2.2-21
3.1.1 | 其中 | 标化工地增加费 | 按招标文件规定额度列计 |  | 见表10.2.2-22
3.1.2 |  | 优质工程增加费 | 按招标文件规定额度列计 |  | 见表10.2.2-22
3.1.3 |  | 其他暂列金额 | 按招标文件规定额度列计 |  | 见表10.2.2-22
3.2 | 暂估价 |  | 3.2.1+3.2.2+3.2.3 |  | 见表10.2.2-21
3.2.1 | 其中 | 材料（工程设备）暂估价 | 按招标文件规定额度列计 (或计入综合单价) |  | 见表10.2.2-23
3.2.2 |  | 专业工程暂估价 | 按招标文件规定额度列计 |  | 见表10.2.2-24
3.2.3 |  | 专项技术措施暂估价 | 按招标文件规定额度列计 |  | 见表10.2.2-25
3.3 | 计日工 |  | ∑计日工(暂估数量×综合单价） |  | 见表10.2.2-21
3.4 | 施工总承包服务费 |  | 3.4.1+3.4.2 |  | 见表10.2.2-21
3.4.1 | 其中 | 专业发包工程管理费 | ∑专业发包工程（暂估金额×费率） |  | 见表10.2.2-27
3.4.2 |  | 甲供材料设备管理费 | 甲供材料暂估金额×费率+甲供设备暂估金额×费率 |  | 见表10.2.2-27
4 | 规费 |  | (1.1+2.1.1)×费率
5 | 单列费用 |  | 单列费用
6 | 税金 |  | (1+2+3+4+计税不计费+计税不计费不下浮-甲供材料（设备）费)×税率
7 | 下浮 |  | (1+2+3+4+5+6-不计税不计费不下浮-计税不计费不下浮-暂估材料)×费率
其中 | 甲供材料（设备）费 |  | 甲供材料费+甲供主材费+甲供设备费
招标控制价合计 |  |  | 1+2+3+4+5+6-7

## 0_1_表10_2_2-16 分部分项工程清单与计价表
【表10.2.2-16】
分部分项工程清单与计价表
单位(专业)工程名称:单项工程-安装 | [5 empty] | 标段: |  |  | 第1页 共8页
序号 | 项目编码 | 项目名称 | 项目特征 | 计量 单位 | 工程量 | 金 额 (元) |  |  |  |  | 备注
[6 empty] | 综合单价 | 合价 | 其中
[8 empty] | 人工费 | 机械费 | 暂估价
智能配电后台系统
1 | 030501001001 | 一体机 | 一体机 i5-10100/8G内存/0.5T硬盘/鼠键/ | 台 | 2
2 | 030501017001 | 电力数据管理系统 （网络+本地单机版） | WEDO-CBPD/A单机版，本地部署、2W个变量点，具备图形、报警、实时值、历史值等功能,每增加2W个变量点，增加1K | 套 | 1
3 | 030501009001 | 8口通讯管理机 | 内存512MB；8个RS232/RS485（单个可接30路终端设备），2个10M/100M自适应的以太网，1个4G模块；内置MODBUS，101，104，645，376.2等通讯协议 | 台 | 2
4 | 030608007001 | 工业计算机系统调试 | 1、监控和采集站点~点数100（点） | 点 | 100
5 | 030411004001 | 配线 | 1、多芯软导线 RVSP-2*1.0 | m | 600.00
6 | 03B001 | 辅材 | 含：国产优质水晶头、管卡、电工胶布、骑马卡、管材附件、电源插头 | 项 | 1
7 | 030404004001 | 智能配电柜1 | 智能配电柜1 | 台 | 1
8 | 030404004002 | 智能配电柜2 | 智能配电柜2 | 台 | 1
9 | 030404004003 | 发电机自动切换柜 | 发电机自动切换柜 | 台 | 1
智能动环系统
本页小计
【表10.2.2-16】
分部分项工程清单与计价表
单位(专业)工程名称:单项工程-安装 | [5 empty] | 标段: |  |  | 第2页 共8页
序号 | 项目编码 | 项目名称 | 项目特征 | 计量 单位 | 工程量 | 金 额 (元) |  |  |  |  | 备注
[6 empty] | 综合单价 | 合价 | 其中
[8 empty] | 人工费 | 机械费 | 暂估价
10 | 030507001001 | 红外探测 | 探测范围16*22米，电源9~15V报警继电器，工作温度-10~55℃，相对湿度5~93% | 套 | 1
11 | 030507008001 | 200W红外枪机带POE-定焦 | 1/2.7英寸CMOS；最大分辨率200W；最大红外距离50米；宽动态120db；镜头焦距12mm；定焦；H.265支持；供电方式DC12+POE；防护等级IP67 毫米数：3.6\6\8\12MM | 台 | 2
12 | 030507008002 | 枪机壁装支架 | 尺寸为190.5*88.0*58.0mm 采用铝合金材质，不易生锈 白色 支持最大承重1.0kg 支持壁装安装方式 支持水平：0~360°,竖直：-60°~0°旋转角度范围 | 台 | 2
13 | 030507013001 | 8路2盘位网络硬盘录像机-带POE | 8路网络带宽接网络视频接入；1路VGA，1路HDMI，支持VGA/HDMI视频同源输出；2个内置SATA接口；8个百兆带POE供电以太网口，1个千兆以太网口；1个电源接口，电源适配器供电模式，DC 48V 电源 | 台 | 1
14 | 03B002 | 硬盘 | 6T 监控级别 | 个 | 2
本页小计
【表10.2.2-16】
分部分项工程清单与计价表
单位(专业)工程名称:单项工程-安装 | [5 empty] | 标段: |  |  | 第3页 共8页
序号 | 项目编码 | 项目名称 | 项目特征 | 计量 单位 | 工程量 | 金 额 (元) |  |  |  |  | 备注
[6 empty] | 综合单价 | 合价 | 其中
[8 empty] | 人工费 | 机械费 | 暂估价
15 | 030503006001 | 配电房环境温湿度传感器 | 显示：LCD显示、测湿范围：0～100％RH、精度：±3%RH（25℃时），测温范围：-20～70℃、精度：±0.5℃（全量程内），串行输出：RS485 供电电源：12VDC； | 支 | 2
16 | 03B003 | 低压出线测温模块 | 各出线电缆头3点 | 路 | 12
17 | 030904001001 | 烟感探测器 | 烟雾监测、开关量输出、DC 12V供电 | 个 | 2
18 | 030404022001 | 区域式漏水控制器 | DC 12V供电、非定位式、开关量输出 | 台 | 1
19 | 030504004001 | 动环接口（系统） | 动环接口（系统） | 套 | 1
20 | 030404031001 | 工业电源 | 工业电源 DC 12V/10A | 个 | 2
21 | 030502005001 | 6类网线 | 6类网线 | m | 610.00
22 | 03B004 | 辅材 | 含：国产优质水晶头、管卡、电工胶布、骑马卡、管材附件、电源插头 | 项 | 1
23 | 030504004002 | 软件 | 兼容配套电力后台系统，参数设置，系统 | 套 | 1
综合能源操作系统
24 | 03B005 | 基础管理平台 | 基础功能：含用户管理、权限管理、数据驾驶仓、报表统计、资源管理等。 | 项 | 1
本页小计
【表10.2.2-16】
分部分项工程清单与计价表
单位(专业)工程名称:单项工程-安装 | [5 empty] | 标段: |  |  | 第4页 共8页
序号 | 项目编码 | 项目名称 | 项目特征 | 计量 单位 | 工程量 | 金 额 (元) |  |  |  |  | 备注
[6 empty] | 综合单价 | 合价 | 其中
[8 empty] | 人工费 | 机械费 | 暂估价
25 | 03B006 | 智能配电模块 | 配套配电房硬件设备升级，可实现配电房无人值守，监测供配电系统运行状态、配电房内裸露主母排安全监测视频联动主母排各个搭接头实时测温，进线柜顶、变压器出线端、母联柜顶等裸露主母排实时安全监测。 | 项 | 1
26 | 03B007 | 回路智能化监测、电量能耗采集 | 配电房、现场二级出线回路上配置多功能电力监控终端，对各项参数进行采集，采集参数至少包括：A/B/C三相电流、电压、功率因数、有功功率、无功功率；总电量、总无功电量、总有功电量、总有功功率、总无功功率、总功率因数。 | 项 | 1
27 | 03B008 | 远程分合闸控制模块 | 低压主进线远程分合闸控制，数据采集、智能感知故障自诊断系统；主断路器智能感知结合现场电操机构， 完成对回路的远程分合闸控制，保障配电回路的运行安全，配套软件智能防误操作机制，当断路器下端存在回路故障隐患时，自动启动防误操作，屏蔽远程合闸功能； | 项 | 1
28 | 03B009 | 变压器在线监测 | 将现场不具备通信功能的变压器温控仪更换成具备通信功能的变压器温控仪，完成变压器温度、五防互锁、开门跳等安全联锁及数据交互，实现变压器状态实时在线监测、负载率监测等功能 | 项 | 1
本页小计
【表10.2.2-16】
分部分项工程清单与计价表
单位(专业)工程名称:单项工程-安装 | [5 empty] | 标段: |  |  | 第5页 共8页
序号 | 项目编码 | 项目名称 | 项目特征 | 计量 单位 | 工程量 | 金 额 (元) |  |  |  |  | 备注
[6 empty] | 综合单价 | 合价 | 其中
[8 empty] | 人工费 | 机械费 | 暂估价
29 | 03B010 | 碳指标模块 | 对碳排放总量，碳结构占比、能耗总量等指标分析（同比、环比、对标）进行展示。 | 项 | 1
30 | 03B011 | 动环辅助模块系统 | 实现对变电所内的各种危险信号的实时反馈式监控，采集温湿度传感器、烟雾传感器、感温探测器、水浸探测器，可配合视频引进分析告警（如异物掉落告警、小动物等非法入侵告警、测距识别、人员行为等融合分析）。 | 项 | 1
二三级配电箱
31 | 030404017002 | 配电箱 | 1、食堂成套配电箱1 2、壁装 3、含箱内元器件 | 台 | 1
32 | 030404017003 | 配电箱 | 1、食堂成套配电箱2 2、壁装 3、含箱内元器件 | 台 | 1
33 | 030404017004 | 配电箱 | 1、门卫室成套配电箱 2、壁装 3、含箱内元器件 | 台 | 1
34 | 030404017005 | 配电箱 | 1、对外接待中心成套配电箱 2、壁装 3、含箱内元器件 | 台 | 1
本页小计
【表10.2.2-16】
分部分项工程清单与计价表
单位(专业)工程名称:单项工程-安装 | [5 empty] | 标段: |  |  | 第6页 共8页
序号 | 项目编码 | 项目名称 | 项目特征 | 计量 单位 | 工程量 | 金 额 (元) |  |  |  |  | 备注
[6 empty] | 综合单价 | 合价 | 其中
[8 empty] | 人工费 | 机械费 | 暂估价
35 | 030404017006 | 配电箱 | 1、宿舍成套配电箱 2、壁装 3、含箱内元器件 | 台 | 14
36 | 030404017007 | 配电箱 | 1、办公楼1楼成套配电箱 2、壁装 3、含箱内元器件 | 台 | 1
37 | 030404017008 | 配电箱 | 1、办公楼2楼成套配电箱1 2、壁装 3、含箱内元器件 | 台 | 1
38 | 030404017009 | 配电箱 | 1、办公楼2楼成套配电箱（小） 2、壁装 3、含箱内元器件 | 台 | 2
39 | 030404017010 | 配电箱 | 1、办公楼2楼过道成套配电箱 2、壁装 3、含箱内元器件 | 台 | 1
40 | 030404017011 | 配电箱 | 1、办公楼3楼过道成套配电箱 2、壁装 3、含箱内元器件 | 台 | 1
41 | 030404017012 | 配电箱 | 1、办公楼3楼会议厅成套配电箱 2、壁装 3、含箱内元器件 | 台 | 1
42 | 030404017013 | 配电箱 | 1、3楼展示厅成套配电箱 2、壁装 3、含箱内元器件 | 台 | 1
本页小计
【表10.2.2-16】
分部分项工程清单与计价表
单位(专业)工程名称:单项工程-安装 | [5 empty] | 标段: |  |  | 第7页 共8页
序号 | 项目编码 | 项目名称 | 项目特征 | 计量 单位 | 工程量 | 金 额 (元) |  |  |  |  | 备注
[6 empty] | 综合单价 | 合价 | 其中
[8 empty] | 人工费 | 机械费 | 暂估价
43 | 030404017014 | 配电箱 | 1、指挥中心成套配电箱 2、壁装 3、含箱内元器件 | 台 | 1
44 | 030404017015 | 配电箱 | 1、开水房成套配电箱 2、壁装 3、含箱内元器件 | 台 | 1
45 | 030404017016 | 配电箱 | 1、办公室成套配电箱 2、壁装 3、含箱内元器件 | 台 | 9
46 | 030404017017 | 配电箱 | 1、医务室成套配电箱 2、壁装 3、含箱内元器件 | 台 | 1
47 | 030404017018 | 配电箱 | 1、水泵房成套配电箱 2、壁装 3、含箱内元器件 | 台 | 1
48 | 030404017019 | 配电箱 | 1、内部接待中心成套配电箱 2、壁装 3、含箱内元器件 | 台 | 2
49 | 030404017020 | 配电箱 | 1、监区2层成套配电箱 2、壁装 3、含箱内元器件 | 台 | 9
50 | 030404017021 | 配电箱 | 1、2层太阳能成套配电箱 2、壁装 3、含箱内元器件 | 台 | 1
本页小计
【表10.2.2-16】
分部分项工程清单与计价表
单位(专业)工程名称:单项工程-安装 | [5 empty] | 标段: |  |  | 第8页 共8页
序号 | 项目编码 | 项目名称 | 项目特征 | 计量 单位 | 工程量 | 金 额 (元) |  |  |  |  | 备注
[6 empty] | 综合单价 | 合价 | 其中
[8 empty] | 人工费 | 机械费 | 暂估价
51 | 030404017022 | 配电箱 | 1、指挥区成套配电箱 2、壁装 3、含箱内元器件 | 台 | 1
52 | 030404017023 | 配电箱 | 1、2级总柜 2、壁装 3、含箱内元器件 | 台 | 1
53 | 030404017024 | 配电箱 | 1、体检中心成套配电箱 2、壁装 3、含箱内元器件 | 台 | 1
54 | 030404017025 | 配电箱 | 1、新楼总配电箱成套配电箱 2、壁装 3、含箱内元器件 | 台 | 1
本页小计
合计

## 0_1_表10_2_2-16 施工技术措施项目清单与计价
【表10.2.2-16】
施工技术措施项目清单与计价表
单位(专业)工程名称:单项工程-安装 | [5 empty] | 标段: |  |  | 第1页 共1页
序号 | 项目编码 | 项目名称 | 项目特征 | 计量 单位 | 工程量 | 金 额 (元) |  |  |  |  | 备注
[6 empty] | 综合单价 | 合价 | 其中
[8 empty] | 人工费 | 机械费 | 暂估价
[请输入分部名称]
本页小计
合计

## 0_1_表10_2_2-20 施工组织（总价）措施项目清
【表10.2.2-20】
施工组织（总价）措施项目清单与计价表
工程名称:安装 |  |  | 标段: | 第1页 共1页
序号 | 项目编号 | 项目名称 | 计算基础 | 费率 (%) | 金额 (元) | 备注
1 | 031302001001 | 安全文明施工费
1.1 |  | 安全文明施工基本费
2 | Z03130200801 | 提前竣工增加费
3 | 031302004001 | 二次搬运费
4 | 031302005001 | 冬雨季施工增加费
5 |  | 其他施工组织措施费
合 计

## 0_1_表10_2_2-21 其他项目清单与计价汇总表
【表10.2.2-21】
其他项目清单与计价汇总表
工程名称:安装 |  | 标段: | 第1页 共1页
序号 | 项 目 名 称 | 金额(元) | 备注
1 | 暂列金额 | 177.06 | 明细详见表10.2.2-22
1.1 | 标化工地增加费 | 177.06 | 明细详见表10.2.2-22
1.2 | 优质工程增加费 | 0.00 | 明细详见表10.2.2-22
1.3 | 其他暂列金额 | 0.00 | 明细详见表10.2.2-22
2 | 暂估价 | 0.00
2.1 | 材料（设备）暂估价 | - | 明细详见表10.2.2-23
2.2 | 专业工程暂估价 | 0.00 | 明细详见表10.2.2-24
2.3 | 专项技术措施暂估价 | 0.00 | 明细详见表10.2.2-25
3 | 计日工 |  | 明细详见表10.2.2-26
4 | 总承包服务费 |  | 明细详见表10.2.2-27
合 计

## 0_1_表10_2_2-22 暂列金额明细表
【表10.2.2-22】
暂列金额明细表
工程名称:安装 |  | 标段: |  | 第1页 共1页
序号 | 项 目 名 称 | 计量单位 | 暂定金额(元) | 备注
1 | 标化工地增加费 | 项 | 177.06
2 | 优质工程增加费 | 项
3 | 其他暂列金额 | 项 |  | 估算比例一般不高于5%
3.1 | 其他暂列金额 | 项
合计 |  |  | 177.06

## 0_1_表10_2_2-23 材料（工程设备）暂估单价表
【表10.2.2-23】
材料（工程设备）暂估单价表
单位(专业)工程名称:单项工程-安装 |  |  |  | 标段: | 第1页 共1页
序号 | 材料（工程设备）名称、规格、型号 | 计量 单位 | 数量 | 单价 | 合价 | 备注
合计

## 0_1_表10_2_2-24 专业工程暂估价表
【表10.2.2-24】
专业工程暂估价表
单位(专业)工程名称:单项工程-安装 |  | 标段: | 第1页 共1页
序号 | 工 程 名 称 | 工程内容 | 暂估金额(元) | 备注
合计

## 0_1_表10_2_2-25 专项技术措施暂估价表
【表10.2.2-25】
专项技术措施暂估价表
单位(专业)工程名称:单项工程-安装 |  | 标段: | 第1页 共1页
序号 | 工 程 名 称 | 工程内容 | 暂估金额(元) | 备注
合计 |  |  | 0.00

## 0_1_表10_2_2-26 计日工表
【表10.2.2-26】
计 日 工 表
单位(专业)工程名称:单项工程-安装 |  | 标段: |  | 第1页 共1页
编号 | 项 目 名 称 | 单位 | 数量 | 综合单价(元) | 合价(元)
一 | 人 工 | 元
1
2
3
4
5
人 工 小 计
二 | 材 料 | 元
1
2
3
4
5
材 料 小 计
三 | 施 工 机 械 | 元
1
2
3
4
5
施工机械小计
总 计

## 0_1_表10_2_2-27 总承包服务费计价表
【表10.2.2-27】
总承包服务费计价表
单位(专业)工程名称:单项工程-安装 |  |  | 标段: |  | 第1页 共1页
序号 | 项目名称 | 项目价值(元) | 服务内容 | 计算基础 | 费率(%) | 金额(元)
1 | 发包人单独发包的专业工程
1.1 | 专业发包工程管理费
2 | 发包人提供材料(设备)
2.1 | 甲供材料设备保管费
| 合计 | - | - |  | -

## 0_1_表10_2_2-29 主要工日一览表
【表10.2.2-29】
主要工日一览表
工程名称:安装 |  |  | 标段: |  | 第1页 共1页
序号 | 工日名称（类别） | 单位 | 数量 | 单价(元) | 合价（元） | 备注
1 | 二类人工 | 工日

## 0_1_表10_2_2-30 发包人提供材料和设备一览表
【表10.2.2-30】
发包人提供材料和设备一览表
工程名称:安装 |  |  | 标段: |  |  | 第1页 共1页
序号 | 材料(设备)名称、规格、型号 | 单位 | 数量 | 单价 (元) | 交货 方式 | 送达 地点 | 备注

## 0_1_表10_2_2-31 主要材料和工程设备一览表
【表10.2.2-31】
主要材料和工程设备一览表
工程名称:安装 |  |  |  | 标段: |  | 第1页 共2页
序号 | 名称、规格、型号 | 单位 | 数量 | 单价(元) | 合价（元） | 备注
1 | 低压出线测温模块 | 路
2 | 动环辅助模块系统 | 项
3 | 变压器在线监测 | 项
4 | 回路智能化监测、电量能耗采集 | 项
5 | 国产优质水晶头、管卡、电工胶布、骑马卡、管材附件、电源插头 | 项
6 | 基础管理平台 | 项
7 | 智能配电模块 | 项
8 | 硬盘 | 个
9 | 碳指标模块 | 项
10 | 辅材 | 项
11 | 远程分合闸控制模块 | 项
12 | 铜芯多股绝缘电线RVSP-2*1.0 | m
13 | 6类网线 | m
14 | 区域式漏水控制器 | 台
15 | 工业电源 DC 12V/10A | 台
16 | 一体机 i5-10100/8G内存/0.5T硬盘/鼠键/ | 台
17 | 8口通讯管理机 | 台
18 | 200W红外枪机带POE-定焦 | 台
19 | 8路2盘位网络硬盘录像机-带POE | 台
20 | 电视监控设备 | 台
21 | 兼容配套电力后台系统，参数设置，系统 | 套
22 | 动环接口（系统） | 套
23 | 电力数据管理系统 | 套
24 | 烟雾监测、开关量输出、DC 12V供电 | 个
25 | 2层太阳能成套配电箱 | 台
26 | 2级总柜 | 台
27 | 3楼展示厅成套配电箱 | 台
【表10.2.2-31】
主要材料和工程设备一览表
工程名称:安装 |  |  |  | 标段: |  | 第2页 共2页
序号 | 名称、规格、型号 | 单位 | 数量 | 单价(元) | 合价（元） | 备注
28 | 体检中心成套配电箱 | 台
29 | 内部接待中心成套配电箱 | 台
30 | 办公室成套配电箱 | 台
31 | 办公楼1楼成套配电箱 | 台
32 | 办公楼2楼成套配电箱1 | 台
33 | 办公楼2楼成套配电箱（小） | 台
34 | 办公楼2楼过道成套配电箱 | 台
35 | 办公楼3楼会议厅成套配电箱 | 台
36 | 办公楼3楼过道成套配电箱 | 台
37 | 医务室成套配电箱 | 台
38 | 宿舍成套配电箱 | 台
39 | 对外接待中心成套配电箱 | 台
40 | 开水房成套配电箱 | 台
41 | 指挥中心成套配电箱 | 台
42 | 指挥区成套配电箱 | 台
43 | 新楼总配电箱成套配电箱 | 台
44 | 水泵房成套配电箱 | 台
45 | 监区2层成套配电箱 | 台
46 | 门卫室成套配电箱 | 台
47 | 食堂成套配电箱1 | 台
48 | 食堂成套配电箱2 | 台
49 | 发电机自动切换柜 | 台
50 | 智能配电柜1 | 台
51 | 智能配电柜2 | 台
52 | 配电房环境温湿度传感器 | 个/支
53 | 红外探测 | 套

## 0_1_表10_2_2-32 主要机械台班一览表
【表10.2.2-32】
主要机械台班一览表
工程名称:安装 |  |  | 标段: |  | 第1页 共1页
序号 | 机械名称、规格、型号 | 单位 | 数 量 | 单价(元) | 合价（元） | 备注
1 | 手持式万用表50000计数 | 台班
2 | 数字电压表 | 台班
3 | 数字温度计 | 台班
4 | 彩色监视器 | 台班
5 | 笔记本电脑 | 台班
6 | 编程器 | 台班
7 | 对讲机（一对） | 台班
8 | 多功能校验仪 | 台班
9 | 火灾探测器试验器 | 台班
10 | 汽车式起重机8t | 台班
11 | 载货汽车5t | 台班
12 | 工业用真有效值万用表 | 台班
13 | 数字万用表PS-56 | 台班
14 | 手持式万用表 | 台班
15 | 弧焊机 综合 | 台班