## 表-01 工程项目招标控制价汇总表
工程项目招标控制价汇总表
工程名称:三门县2025年度山塘综合提升工程-虹吸管安装项目 |  |  |  |  | 第1页 共1页
序号 | 工程名称 | 金额(元) | 其中：单位（元）
|  |  | 暂估价 | 安全文明 施工基本费 | 规费 | 税金
1 | 三门县2025年度山塘综合提升工程-虹吸管安装项目 | 367196.00 |  | 443.58 | 2295.10 | 30318.94
1.1 | 大段山塘 | 121694.00 |  | 141.07 | 729.88 | 10048.13
1.2 | 深坑里山塘 | 122399.00 |  | 147.86 | 765.04 | 10106.32
1.3 | 小浦岭山塘 | 123103.00 |  | 154.65 | 800.18 | 10164.49
合计 |  | 367196 |  | 443.58 | 2295.10 | 30318.94
表-01

## 1_【表】 主要材料价格表
主要材料价格表
单位工程名称:三门县2025年度山塘综合提升工程-虹吸管安装项目 |  |  |  |  | 第1页 共1页
序号 | 编码 | 材料名称 | 规格型号 | 单位 | 数量 | 单价(元) | 备注
1 | 1301120261~1 | 银粉漆 |  | kg | 7.085 | 12.9469
2 | 1305120033~1 | 醇酸防锈漆 | C53-1 | kg | 15.097 | 7.038
3 | 1900120035~12 | 蝶阀D971X-10 | DN150 | 个 | 3.000 | 4652
4 | 1900120035~12 | 进水底阀H42X-10 | DN150 | 个 | 3.000 | 3100
5 | 1900330009~4 | 不锈钢闸门 | DN25 | 个 | 6.060 | 350
6 | 2001330051~9 | 平焊法兰 | DN150 | 片 | 12.000 | 103.9069
7 | B01000700~1 | 全自动真空器 | HQZ－Ⅰ | 台 | 3.000 | 36800
8 | B05110399~1 | 摄像机（枪机+立杆） | 400W全彩夜视1080P超清 | 台 | 3.000 | 8000
9 | B17111253~11 | 热镀锌钢管 | DN150*4 | m | 105.000 | 80.2687
10 | B55111225~1 | 配电箱300*400*250 | JCFS-01定制 | 台 | 3.000 | 30000
11 | B55111245~1 | 太阳能供电系统 | 10W | 组 | 3.000 | 4500
12 | B55111245~1 | 太阳能供电系统（摄像头和蝶阀供电） | 50W | 组 | 3.000 | 6800
13 | B57111267~1 | 压力传感器 | 100KPa12V | 个/支 | 3.000 | 4800
14 | 主材0001 | 设备调试费 |  | 项 | 3.000 | 2800
15 | 主材0002 | 拦污栅网 不锈钢40*40*40cm |  | 个 | 3.000 | 1800

## 1_1_表-02 【不含单列】专业工程招标控制价计算程序
专业工程招标控制价计算程序表
单位工程(专业):三门县2025年度山塘综合提升工程-虹吸管安装项目-大段山塘 |  |  | 单位:元
序号 | 汇总内容 | 费用计算表达式 | 金额(元)
一 | 分部分项工程费 | 表-07 | 110765.63
1 | 其中定额人工费 | 表-07 | 1972.91
2 | 其中人工费价差 | 表-07 | 292.54
3 | 其中定额机械费 | 表-07 | 409.97
4 | 其中机械费价差 | 表-07 | 33.18
二 | 措施项目费 | 5+6 | 150.37
5 | 施工技术措施项目费 | 表-08
5.1 | 其中定额人工费 | 表-08
5.2 | 其中人工价差 | 表-08
5.3 | 其中定额机械费 | 表-08
5.4 | 其中机械费价差 | 表-08
6 | 施工组织措施项目费 | 6.1+6.2+6.3+6.4+6.5+6.6 | 150.37
6.1 | 安全文明施工基本费 | (1+3+5.1+5.3)×5.92% | 141.07
6.2 | 提前竣工增加费 | (1+3+5.1+5.3)×0%
6.3 | 二次搬运费 | (1+3+5.1+5.3)×0.26% | 6.20
6.4 | 冬雨季施工增加费 | (1+3+5.1+5.3)×0.13% | 3.10
6.5 | 行车、行人干扰增加费（限市政） | (1+3+5.1+5.3)×0%
6.6 | 其他施工组织措施费 | 计价时列岀具体费用名称
三 | 其他项目 | 表-11
四 | 规费 | (1+3+5.1+5.3)×30.63% | 729.88
五 | 税金 | [一+二+三+四]×9% | 10048.13
招标控制价合计=一+二+三+四+五 |  |  | 121694.00
表-02

## 1_1_表-07 分部分项工程量清单表与计价表
分部分项工程量清单与计价表
单位工程(专业):三门县2025年度山塘综合提升工程-虹吸管安装项目-大段山塘 | [8 empty] | 第1页 共2页
序号 | 项目编码 | 项目名称 | 项目特征 | 计量 单位 | 工程量 | 综合单价 (元) | 合价 (元) | 其中(元) |  |  |  | 备注
[8 empty] | 定额人工费 | 人工费价差 | 定额机械费 | 机械费价差
|  | 大段山塘虹吸管 |  |  |  |  | 110765.63 | 1972.91 | 292.54 | 409.97 | 33.18
1 | 030109009002 | 真空泵 | 1.名称：全自动真空器 2.型号：HQZ－Ⅰ 3.其它：不锈钢12V,真空度不小于85kpa | 台 | 1 | 37543.47 | 37543.47 | 412.83 | 61.16 | 33.30 | 6.35
2 | 030405002003 | 太阳能电池 | 1.名 称：太阳能供电系统（真空器） 2.规 格：10W 3.其它：12V，含电源控制器 | 组 | 1 | 4909.86 | 4909.86 | 246.24 | 36.48 | 31.23 | 3.53
3 | 031003001002 | 螺纹阀门 | 1.阀门类型：不锈钢闸门 2.规格、压力等级：DN25 3.连接形式：螺纹 | 个 | 2 | 371.92 | 743.84 | 15.94 | 2.36 | 0.70 | -0.08
4 | 03B003 | 进口栅网 | 1.名称：拦污栅网 2.规格：不锈钢40*40*40cm 3.连接形式：法兰 | 个 | 1 | 1800.00 | 1800.00
5 | 031003003003 | 焊接法兰阀门 | 1.阀门类型：进水底阀H42X-10 2.规格、压力等级：DN150 3.连接形式：法兰 | 个 | 1 | 3541.02 | 3541.02 | 94.23 | 13.96 | 22.05 | 0.40
6 | 031003003004 | 焊接法兰阀门 | 1.阀门类型：蝶阀D971X-10 2.规格、压力等级：DN150 3.连接形式：法兰 | 个 | 1 | 5093.02 | 5093.02 | 94.23 | 13.96 | 22.05 | 0.40
7 | 031001001002 | 镀锌钢管 | 1.安装部位：室外 2.规格、压力等级：热镀锌钢管DN150*4 3.连接形式：焊接 4.其它：含管件及压力试验 | m | 30.00 | 108.48 | 3254.40 | 315.00 | 46.80 | 180.00 | 9.60
本页小计 | [6 empty] | 56885.61 | 1178.47 | 174.72 | 289.33 | 20.20
表-07
分部分项工程量清单与计价表
单位工程(专业):三门县2025年度山塘综合提升工程-虹吸管安装项目-大段山塘 | [8 empty] | 第2页 共2页
序号 | 项目编码 | 项目名称 | 项目特征 | 计量 单位 | 工程量 | 综合单价 (元) | 合价 (元) | 其中(元) |  |  |  | 备注
[8 empty] | 定额人工费 | 人工费价差 | 定额机械费 | 机械费价差
8 | 031201001002 | 管道刷油 | 接头防腐，红丹底漆+银粉面漆两道 | m2 | 15.57 | 23.76 | 369.94 | 193.54 | 28.80
9 | 030507008002 | 监控摄像设备 | 1.名 称：摄像机（枪机+立杆） 2.类 别：400W全彩夜视1080P超清 3.其它：含2年流量费 | 台 | 1 | 8088.76 | 8088.76 | 55.76 | 8.26 | 0.70 | 0.02
10 | 030404017002 | 配电箱 | 1.名称：配电箱300*400*250 2.型 号：JCFS-01定制 3.其它：含电键开关，含远程控制，手机APP | 台 | 1 | 30509.18 | 30509.18 | 255.56 | 37.86 | 68.78 | 12.46
11 | 030405002004 | 太阳能电池 | 1.名 称：太阳能供电系统（摄像头和蝶阀供电） 2.规 格：50W 3.其它：65AH，12V，含电源控制器 | 组 | 1 | 7209.86 | 7209.86 | 246.24 | 36.48 | 31.23 | 3.53
12 | 030503006002 | 传感器 | 1.名 称：压力传感器 2.规 格：100KPa12V 3.精度：0.5%PS | 组 | 1 | 4902.28 | 4902.28 | 43.34 | 6.42 | 19.93 | -3.03
13 | 03B004 | 设备调试费 | 设备调试费 | 项 | 1 | 2800.00 | 2800.00
本页小计 | [6 empty] | 53880.02 | 794.44 | 117.82 | 120.64 | 12.98
合 计 | [6 empty] | 110765.63 | 1972.91 | 292.54 | 409.97 | 33.18
表-07

## 1_1_表-10 施工组织措施项目清单与计价表
施工组织措施项目清单与计价表
单位工程(专业):三门县2025年度山塘综合提升工程-虹吸管安装项目-大段山塘 |  |  | 第1页 共1页
序号 | 项 目 名 称 | 计算基础 | 费率(%) | 金额(元)
1 | 安全文明施工基本费 | 定额人工费+定额机械费 | 5.92 | 141.07
2 | 提前竣工增加费 | 定额人工费+定额机械费
3 | 二次搬运费 | 定额人工费+定额机械费 | 0.26 | 6.20
4 | 冬雨季施工增加费 | 定额人工费+定额机械费 | 0.13 | 3.10
5 | 行车、行人干扰增加费(限市政) | 定额人工费+定额机械费
6 | 其他施工组织措施费 | 定额人工费+定额机械费
合 计 |  |  |  | 150.37
表-10

## 1_2_表-02 【不含单列】专业工程招标控制价计算程序
专业工程招标控制价计算程序表
单位工程(专业):三门县2025年度山塘综合提升工程-虹吸管安装项目-深坑里山塘 |  |  | 单位:元
序号 | 汇总内容 | 费用计算表达式 | 金额(元)
一 | 分部分项工程费 | 表-07 | 111369.81
1 | 其中定额人工费 | 表-07 | 2057.72
2 | 其中人工费价差 | 表-07 | 305.15
3 | 其中定额机械费 | 表-07 | 439.97
4 | 其中机械费价差 | 表-07 | 34.78
二 | 措施项目费 | 5+6 | 157.60
5 | 施工技术措施项目费 | 表-08
5.1 | 其中定额人工费 | 表-08
5.2 | 其中人工价差 | 表-08
5.3 | 其中定额机械费 | 表-08
5.4 | 其中机械费价差 | 表-08
6 | 施工组织措施项目费 | 6.1+6.2+6.3+6.4+6.5+6.6 | 157.60
6.1 | 安全文明施工基本费 | (1+3+5.1+5.3)×5.92% | 147.86
6.2 | 提前竣工增加费 | (1+3+5.1+5.3)×0%
6.3 | 二次搬运费 | (1+3+5.1+5.3)×0.26% | 6.49
6.4 | 冬雨季施工增加费 | (1+3+5.1+5.3)×0.13% | 3.25
6.5 | 行车、行人干扰增加费（限市政） | (1+3+5.1+5.3)×0%
6.6 | 其他施工组织措施费 | 计价时列岀具体费用名称
三 | 其他项目 | 表-11
四 | 规费 | (1+3+5.1+5.3)×30.63% | 765.04
五 | 税金 | [一+二+三+四]×9% | 10106.32
招标控制价合计=一+二+三+四+五 |  |  | 122399.00
表-02

## 1_2_表-07 分部分项工程量清单表与计价表
分部分项工程量清单与计价表
单位工程(专业):三门县2025年度山塘综合提升工程-虹吸管安装项目-深坑里山塘 | [8 empty] | 第1页 共2页
序号 | 项目编码 | 项目名称 | 项目特征 | 计量 单位 | 工程量 | 综合单价 (元) | 合价 (元) | 其中(元) |  |  |  | 备注
[8 empty] | 定额人工费 | 人工费价差 | 定额机械费 | 机械费价差
|  | 深坑里山塘虹吸管 |  |  |  |  | 111369.81 | 2057.72 | 305.15 | 439.97 | 34.78
1 | 030109009003 | 真空泵 | 1.名称：全自动真空器 2.型号：HQZ－Ⅰ 3.其它：不锈钢12V,真空度不小于85kpa | 台 | 1 | 37543.47 | 37543.47 | 412.83 | 61.16 | 33.30 | 6.35
2 | 030405002005 | 太阳能电池 | 1.名 称：太阳能供电系统（真空器） 2.规 格：10W 3.其它：12V，含电源控制器 | 组 | 1 | 4909.86 | 4909.86 | 246.24 | 36.48 | 31.23 | 3.53
3 | 031003001003 | 螺纹阀门 | 1.阀门类型：不锈钢闸门 2.规格、压力等级：DN25 3.连接形式：螺纹 | 个 | 2 | 371.92 | 743.84 | 15.94 | 2.36 | 0.70 | -0.08
4 | 03B005 | 进口栅网 | 1.名称：拦污栅网 2.规格：不锈钢40*40*40cm 3.连接形式：法兰 | 个 | 1 | 1800.00 | 1800.00
5 | 031003003005 | 焊接法兰阀门 | 1.阀门类型：进水底阀H42X-10 2.规格、压力等级：DN150 3.连接形式：法兰 | 个 | 1 | 3541.02 | 3541.02 | 94.23 | 13.96 | 22.05 | 0.40
6 | 031003003006 | 焊接法兰阀门 | 1.阀门类型：蝶阀D971X-10 2.规格、压力等级：DN150 3.连接形式：法兰 | 个 | 1 | 5093.02 | 5093.02 | 94.23 | 13.96 | 22.05 | 0.40
7 | 031001001003 | 镀锌钢管 | 1.安装部位：室外 2.规格、压力等级：热镀锌钢管DN150*4 3.连接形式：焊接 4.其它：含管件及压力试验 | m | 35.00 | 108.48 | 3796.80 | 367.50 | 54.60 | 210.00 | 11.20
本页小计 | [6 empty] | 57428.01 | 1230.97 | 182.52 | 319.33 | 21.80
表-07
分部分项工程量清单与计价表
单位工程(专业):三门县2025年度山塘综合提升工程-虹吸管安装项目-深坑里山塘 | [8 empty] | 第2页 共2页
序号 | 项目编码 | 项目名称 | 项目特征 | 计量 单位 | 工程量 | 综合单价 (元) | 合价 (元) | 其中(元) |  |  |  | 备注
[8 empty] | 定额人工费 | 人工费价差 | 定额机械费 | 机械费价差
8 | 031201001010 | 管道刷油 | 接头防腐，红丹底漆+银粉面漆两道 | m2 | 18.17 | 23.76 | 431.72 | 225.85 | 33.61
9 | 030507008003 | 监控摄像设备 | 1.名 称：摄像机（枪机+立杆） 2.类 别：400W全彩夜视1080P超清 3.其它：含2年流量费 | 台 | 1 | 8088.76 | 8088.76 | 55.76 | 8.26 | 0.70 | 0.02
10 | 030404017003 | 配电箱 | 1.名称：配电箱300*400*250 2.型 号：JCFS-01定制 3.其它：含电键开关，含远程控制，手机APP | 台 | 1 | 30509.18 | 30509.18 | 255.56 | 37.86 | 68.78 | 12.46
11 | 030405002006 | 太阳能电池 | 1.名 称：太阳能供电系统（摄像头和蝶阀供电） 2.规 格：50W 3.其它：65AH，12V，含电源控制器 | 组 | 1 | 7209.86 | 7209.86 | 246.24 | 36.48 | 31.23 | 3.53
12 | 030503006003 | 传感器 | 1.名 称：压力传感器 2.规 格：100KPa12V 3.精度：0.5%PS | 组 | 1 | 4902.28 | 4902.28 | 43.34 | 6.42 | 19.93 | -3.03
13 | 03B006 | 设备调试费 | 设备调试费 | 项 | 1 | 2800.00 | 2800.00
本页小计 | [6 empty] | 53941.80 | 826.75 | 122.63 | 120.64 | 12.98
合 计 | [6 empty] | 111369.81 | 2057.72 | 305.15 | 439.97 | 34.78
表-07

## 1_2_表-10 施工组织措施项目清单与计价表
施工组织措施项目清单与计价表
单位工程(专业):三门县2025年度山塘综合提升工程-虹吸管安装项目-深坑里山塘 |  |  | 第1页 共1页
序号 | 项 目 名 称 | 计算基础 | 费率(%) | 金额(元)
1 | 安全文明施工基本费 | 定额人工费+定额机械费 | 5.92 | 147.86
2 | 提前竣工增加费 | 定额人工费+定额机械费
3 | 二次搬运费 | 定额人工费+定额机械费 | 0.26 | 6.49
4 | 冬雨季施工增加费 | 定额人工费+定额机械费 | 0.13 | 3.25
5 | 行车、行人干扰增加费(限市政) | 定额人工费+定额机械费
6 | 其他施工组织措施费 | 定额人工费+定额机械费
合 计 |  |  |  | 157.60
表-10

## 1_3_表-02 【不含单列】专业工程招标控制价计算程序
专业工程招标控制价计算程序表
单位工程(专业):三门县2025年度山塘综合提升工程-虹吸管安装项目-小浦岭山塘 |  |  | 单位:元
序号 | 汇总内容 | 费用计算表达式 | 金额(元)
一 | 分部分项工程费 | 表-07 | 111973.75
1 | 其中定额人工费 | 表-07 | 2142.42
2 | 其中人工费价差 | 表-07 | 317.75
3 | 其中定额机械费 | 表-07 | 469.97
4 | 其中机械费价差 | 表-07 | 36.38
二 | 措施项目费 | 5+6 | 164.84
5 | 施工技术措施项目费 | 表-08
5.1 | 其中定额人工费 | 表-08
5.2 | 其中人工价差 | 表-08
5.3 | 其中定额机械费 | 表-08
5.4 | 其中机械费价差 | 表-08
6 | 施工组织措施项目费 | 6.1+6.2+6.3+6.4+6.5+6.6 | 164.84
6.1 | 安全文明施工基本费 | (1+3+5.1+5.3)×5.92% | 154.65
6.2 | 提前竣工增加费 | (1+3+5.1+5.3)×0%
6.3 | 二次搬运费 | (1+3+5.1+5.3)×0.26% | 6.79
6.4 | 冬雨季施工增加费 | (1+3+5.1+5.3)×0.13% | 3.40
6.5 | 行车、行人干扰增加费（限市政） | (1+3+5.1+5.3)×0%
6.6 | 其他施工组织措施费 | 计价时列岀具体费用名称
三 | 其他项目 | 表-11
四 | 规费 | (1+3+5.1+5.3)×30.63% | 800.18
五 | 税金 | [一+二+三+四]×9% | 10164.49
招标控制价合计=一+二+三+四+五 |  |  | 123103.00
表-02

## 1_3_表-07 分部分项工程量清单表与计价表
分部分项工程量清单与计价表
单位工程(专业):三门县2025年度山塘综合提升工程-虹吸管安装项目-小浦岭山塘 | [8 empty] | 第1页 共2页
序号 | 项目编码 | 项目名称 | 项目特征 | 计量 单位 | 工程量 | 综合单价 (元) | 合价 (元) | 其中(元) |  |  |  | 备注
[8 empty] | 定额人工费 | 人工费价差 | 定额机械费 | 机械费价差
|  | 小浦岭山塘虹吸管 |  |  |  |  | 111973.75 | 2142.42 | 317.75 | 469.97 | 36.38
1 | 030109009004 | 真空泵 | 1.名称：全自动真空器 2.型号：HQZ－Ⅰ 3.其它：不锈钢12V,真空度不小于85kpa | 台 | 1 | 37543.47 | 37543.47 | 412.83 | 61.16 | 33.30 | 6.35
2 | 030405002007 | 太阳能电池 | 1.名 称：太阳能供电系统（真空器） 2.规 格：10W 3.其它：12V，含电源控制器 | 组 | 1 | 4909.86 | 4909.86 | 246.24 | 36.48 | 31.23 | 3.53
3 | 031003001004 | 螺纹阀门 | 1.阀门类型：不锈钢闸门 2.规格、压力等级：DN25 3.连接形式：螺纹 | 个 | 2 | 371.92 | 743.84 | 15.94 | 2.36 | 0.70 | -0.08
4 | 03B007 | 进口栅网 | 1.名称：拦污栅网 2.规格：不锈钢40*40*40cm 3.连接形式：法兰 | 个 | 1 | 1800.00 | 1800.00
5 | 031003003007 | 焊接法兰阀门 | 1.阀门类型：进水底阀H42X-10 2.规格、压力等级：DN150 3.连接形式：法兰 | 个 | 1 | 3541.02 | 3541.02 | 94.23 | 13.96 | 22.05 | 0.40
6 | 031003003008 | 焊接法兰阀门 | 1.阀门类型：蝶阀D971X-10 2.规格、压力等级：DN150 3.连接形式：法兰 | 个 | 1 | 5093.02 | 5093.02 | 94.23 | 13.96 | 22.05 | 0.40
7 | 031001001004 | 镀锌钢管 | 1.安装部位：室外 2.规格、压力等级：热镀锌钢管DN150*4 3.连接形式：焊接 4.其它：含管件及压力试验 | m | 40.00 | 108.48 | 4339.20 | 420.00 | 62.40 | 240.00 | 12.80
本页小计 | [6 empty] | 57970.41 | 1283.47 | 190.32 | 349.33 | 23.40
表-07
分部分项工程量清单与计价表
单位工程(专业):三门县2025年度山塘综合提升工程-虹吸管安装项目-小浦岭山塘 | [8 empty] | 第2页 共2页
序号 | 项目编码 | 项目名称 | 项目特征 | 计量 单位 | 工程量 | 综合单价 (元) | 合价 (元) | 其中(元) |  |  |  | 备注
[8 empty] | 定额人工费 | 人工费价差 | 定额机械费 | 机械费价差
8 | 031201001011 | 管道刷油 | 接头防腐，红丹底漆+银粉面漆两道 | m2 | 20.76 | 23.76 | 493.26 | 258.05 | 38.41
9 | 030507008004 | 监控摄像设备 | 1.名 称：摄像机（枪机+立杆） 2.类 别：400W全彩夜视1080P超清 3.其它：含2年流量费 | 台 | 1 | 8088.76 | 8088.76 | 55.76 | 8.26 | 0.70 | 0.02
10 | 030404017004 | 配电箱 | 1.名称：配电箱300*400*250 2.型 号：JCFS-01定制 3.其它：含电键开关，含远程控制，手机APP | 台 | 1 | 30509.18 | 30509.18 | 255.56 | 37.86 | 68.78 | 12.46
11 | 030405002008 | 太阳能电池 | 1.名 称：太阳能供电系统（摄像头和蝶阀供电） 2.规 格：50W 3.其它：65AH，12V，含电源控制器 | 组 | 1 | 7209.86 | 7209.86 | 246.24 | 36.48 | 31.23 | 3.53
12 | 030503006004 | 传感器 | 1.名 称：压力传感器 2.规 格：100KPa12V 3.精度：0.5%PS | 组 | 1 | 4902.28 | 4902.28 | 43.34 | 6.42 | 19.93 | -3.03
13 | 03B008 | 设备调试费 | 设备调试费 | 项 | 1 | 2800.00 | 2800.00
本页小计 | [6 empty] | 54003.34 | 858.95 | 127.43 | 120.64 | 12.98
合 计 | [6 empty] | 111973.75 | 2142.42 | 317.75 | 469.97 | 36.38
表-07

## 1_3_表-10 施工组织措施项目清单与计价表
施工组织措施项目清单与计价表
单位工程(专业):三门县2025年度山塘综合提升工程-虹吸管安装项目-小浦岭山塘 |  |  | 第1页 共1页
序号 | 项 目 名 称 | 计算基础 | 费率(%) | 金额(元)
1 | 安全文明施工基本费 | 定额人工费+定额机械费 | 5.92 | 154.65
2 | 提前竣工增加费 | 定额人工费+定额机械费
3 | 二次搬运费 | 定额人工费+定额机械费 | 0.26 | 6.79
4 | 冬雨季施工增加费 | 定额人工费+定额机械费 | 0.13 | 3.40
5 | 行车、行人干扰增加费(限市政) | 定额人工费+定额机械费
6 | 其他施工组织措施费 | 定额人工费+定额机械费
合 计 |  |  |  | 164.84
表-10