## 音乐
音乐教学器材配备要求
分类代码 | 名 称 | 规格 型号 功能 | 单位 | 采购数量
订购数汇总
音乐教室专用器材
30815400110 | 钢琴 | 1规格：立式钢琴（含琴凳、含琴罩、琴盖带液压缓冲）。 2声学品质：标准音a1为446Hz±0.5Hz范围内；音准稳定性（c1-b1）≤3音分。 3外观尺寸约：长≥150cm，宽≥60cm，高≥121cm；不含脚轮高度（即顶盖面至底板面的距离）≥117cm。 4五金件：铰链、踏瓣等部件采用304不锈钢金属制作；顶盖铰链有加强筋的结构，能更稳定安全支撑顶盖。 5外壳：光亮黑色；板面粘贴防火板；使用环保树脂油漆，表面平整光亮。 6上门：上门板内侧安装金属长梁，能防止上门板长时间受温湿度变化影响导致的变形，且方便上门板拆装。 7谱架：采用实木制作。谱架铰链有插销固定结构，使谱架在闭合时可通过插销固定，防止时间长了之后铰链松动导致谱架闭合不紧，从而影响键盘盖关闭受阻。 8铁板高度：铁板高度不小于111.5cm 9琴弦：采用防锈钢线；1#音有效弦长不小于119cm，30#音有效弦长不小于94cm。 10音板：采用鱼鳞云杉制作的实木音板；两层加强层可保护音板不易开裂不易变形。 11肋木：使用与音板相同材质木材，数量不少于11根。 12弦轴板：由多层坚硬的榉木交错压榨制成。 13弦码：采用层叠式结构的榉木制作。 14背柱：实木制作，五背柱设计，且背柱截面尺寸≥75*65mm；背柱整体严密牢固，无明显缝隙或粘贴痕迹。 15键盘材质：有机玻璃白键片，仿乌木黑键键顶；键板采用不易变形的杨木层积材制作，含水率要求：6-12%；中座板采用椴木或杨木，含水率要求6-14%；使用铁粒代替传统铅粒配重，减少重金属使用，保证环保无污染。 16键盘精度：八度音程白键宽度164-165mm范围内；白键前端长度51.5mm±0.3mm范围内；黑键上端面宽度10.0mm±0.2mm范围内；黑键底宽度11.5mm±0.2mm范围内；黑键长度95.5mm±0.2mm范围内；黑键前端距白键面高度11.0-12.5mm范围内；白键间隙1.0mm±0.3mm范围内；中盘底面距地面高度≥660mm。 17中盘：使用稳定不易变形的木材制作而成。除螺丝外中盘上面不加装任何金属加固或金属链接结构。 18弦槌：要求用纯羊毛毡及鹅耳枥木制作。弦槌木芯采用数控设备成形，加以铆钉夹具装配，使弦槌整体更牢固。 19击弦机材质：转击器、联动杆、制音杆要求使用鹅耳枥木制作；高强度ABS材质的顶杆，顶杆轴架的粘合面底部增加藏胶槽，使组件装配更稳固，增加粘连的稳定性；鹅耳枥木实木（非多层）制作的调节档，不得有金属包裹。 20击弦机性能：通过耐干耐湿性测试、耐冷耐热性测试、耐久性测试，实测结果需符合QB/T2279-2013《钢琴击弦机》标准。 21缓降功能：原厂装配有缓降装置，使键盘盖可缓慢下降，确保使用者安全。 22踏瓣系统：使用拉杆结构。结构装配稳定，不受环境因素影响而变形，保持长期稳定的状态。 23演奏性能：白键下沉深度10.0-11.0mm范围内；琴键下降负荷0.50-0.70N范围内；回升负荷0.20-0.30N范围内；琴键负荷超标数为0；琴键运动灵敏、不相互摩擦；弱音踏瓣与延音踏瓣之间的负荷差值≤1.5N。 24产品标准：除上述要求以外，钢琴其他方面需符合《钢琴》GB/T10159-2015标准。 以上投标产品技术参数需提供工厂佐证确认函及产品的检测报告证明文件。 | 台 | 85
30815400200 | 电子钢琴 | 88键配重键盘，有MIDI接口，带踏板和琴架。含琴凳 1、演奏性能:白键下沉偏差≤1.0㎜;相邻两白键偏差≤0.5㎜;相邻两白键高度误差≤0.5㎜;全键盘表面最大高度差≤2.0㎜;相邻两键下降负荷差≤0.14N;琴键耐久性≥100万次。 2、声学品质:全音域音准允许误差≤±2音分;相邻两键音准误差之差≤3音分;通电2小时后全键盘同一音名的音高变化≤2音分。 3、有害物质限量:甲醛释放量≤0.08mg/m³。 4、琴键数量≥88个。 5、琴键规格:标准钢琴键。 6、键盘类型:渐进式击弦结构。 7、键盘传感器≥3个。 8、键盘盖类型:滑动式。 9、双钢琴功能:有。 10、明亮度调节范围≥±3。 11、力度感应≥3级,可关闭。 12、复音数≥128。 13、音色数量≥19种。 14、模拟音效:制音共鸣、音槌响应。 15、节拍器速度调节范围≥20-255拍/分钟,音量可调。 16、混响≥4种。 17、合唱≥4种。 18、音乐厅效果≥4种。 19、乐曲数量≥60首。 20、用户乐曲数量≥10首,每首乐曲文件容量≥90KB。 21、演奏会弹奏曲数量≥10首,有左手声部/右手声部分开练习功能。 22、面板锁定功能:有。 23、音律≥17种。 24、轨道录音功能:有,轨道数量≥2轨,乐曲音符数量≥5,000个。 25、钢琴音色快捷按钮数量≥2个。 26、移调范围≥±12个半音。 27、调音功能:有,A4=415.5Hz-465.9Hz。 28、八度升降范围≥±2。 29、踏板类型:标准钢琴三踏板。 30、MIDI设备接口:有。 31、MIDI频道:≥16频道,。 32、功率≥16W。 33、扬声器数量≥2个。 34、扬声器直径≥12㎝。 35、音频输出接口数量≥1个。 36、耳机接口数量≥1个。 37、谱架:有。 38、供电模式:交流电。 39、自动关机功能:有。 40、数字效果器:有。 | 台 | 52
说明：所有钢琴、电钢琴都含琴凳、含琴罩、搬运到指定楼层，钢琴调率一次。