## 0_1_表1-2 分部分项工程量清单及计价表（号清单）
表 1-2 分部分项工程量清单及计价表(号清单)
单位工程及专业工程名称:单项工程-市政工程 | [8 empty] | 第1页 共2页
序号 | 项目 编码 | 项目名称 | 项目特征描述 | 计量 单位 | 工程量 | 综合单价 (元) | 合价 (元) | 其中 |  |  | 备注
[8 empty] | 人工费 | 机械费 | 管理费
|  | [请输入分部名称,电子评标勿删] |  |  | 0
1 | 011606001001 | 塑胶地面拆除 | 原有塑胶面层挖除，做无害化处理外运并消纳 | m2 | 3947.24
2 | 04B001 | 塑胶地面 | 14mm厚透气型塑胶地面 1、底层涂接触剂一道； 2、合成胶粒拌聚氨酯胶水机械（或手工）摊铺弹性层，配比不大于5:1，胶粒高聚物含量≥20%； 3、清理、划线； 4、喷涂面漆。 | m2 | 3732.04
3 | 04B002 | 塑胶地面 | 20mm厚透气型塑胶地面 1、底层涂接触剂一道； 2、合成胶粒拌聚氨酯胶水机械（或手工）摊铺弹性层，配比不大于5:1，胶粒高聚物含量≥20%； 3、清理、划线； 4、喷涂面漆。 | m2 | 215.20
4 | 04B003 | 原有排水沟清淤 | 原有排水沟清淤、泥浆外运 运距：由投标单位自行考虑 消纳：由投标单位自行考虑 | m | 284.00
5 | 04B004 | 原有排水沟盖板更换 | 400*500混凝土预制盖板更换 1、原有井盖拆除、外运，运距由投标单位自行考虑，废料消纳或回收由投标单位自行考虑 | m2 | 113.60
6 | 04B005 | 原有排水沟压顶翻建 | 原有排水沟压顶翻建 1、现状砼压顶拆除、石渣外运、废料消纳或回收由投标单位自行考虑，C25砼浇筑（含模版制安） | m | 284.00
表 1-2 分部分项工程量清单及计价表(号清单)
单位工程及专业工程名称:单项工程-市政工程 | [8 empty] | 第2页 共2页
序号 | 项目 编码 | 项目名称 | 项目特征描述 | 计量 单位 | 工程量 | 综合单价 (元) | 合价 (元) | 其中 |  |  | 备注
[8 empty] | 人工费 | 机械费 | 管理费
7 | 04B006 | 起跳板更换 | 起跳板更换 | 块 | 1
8 | 04B007 | 铅球抵趾板更换 | 铅球抵趾板更换 | 块 | 1
9 | 04B008 | 局部地面破损处修复 | 局部地面破损处修复，由投标单位自行踏勘现场考虑，结算不作调整 | 项 | 1
合计

## 0_1_表1-3-C 技术措施项目清单及计价表
表1-3-C 技术措施项目清单及计价表
工程名称:杭州市钱塘区临江新城实验学校运动场地改造工程
单位工程及专业工程名称:单项工程-市政工程 | [8 empty] | 第1页 共1页
序号 | 项目 编码 | 项目名称 | 项目特征描述 | 计量 单位 | 工程量 | 综合单价 (元) | 合价 (元) | 其中 |  |  | 备注
[8 empty] | 人工费 | 机械费 | 管理费
|  | [请输入分部名称,电子评标勿删] |  |  | 0
1 | 04B009 | 其他临时措施费 | 其他临时措施项目（含二次搬运、现状保护、机械进出场等一切其他临时措施项目）由投标单位自行考虑，结算不作调整 | 项 | 1
合计