## 0_1_表1-2 分部分项工程量清单及计价表（号清单）
表 1-2 分部分项工程量清单及计价表(号清单)
单位工程及专业工程名称:单项工程-市政工程 | [8 empty] | 第1页 共4页
序号 | 项目 编码 | 项目名称 | 项目特征描述 | 计量 单位 | 工程量 | 综合单价 (元) | 合价 (元) | 其中 |  |  | 备注
[8 empty] | 人工费 | 机械费 | 管理费
塑胶场地
1 | 040101001001 | 挖一般土方 | 1.土壤类别：综合土石方，含现场原有地被等 2.挖土深度：满足设计要求 | m3 | 78.75
2 | 040103002001 | 余方弃置 | 1.废弃料品种：综合土石方，废料外运 2.运距：投标单位自行考虑 | m3 | 78.75
3 | H040103003001 | 渣土消纳处置费用 | 1.废弃料品种：综合土石方 2.消纳处置方式：投标单位自行考虑 | m3 | 78.75
4 | 040202001001 | 路床（槽）整形 | 开挖后原基础层压实，压实度≥95% | m2 | 225.00
5 | 040202011001 | 碎石 | 140厚碎石垫层，碎石粒径≤40 | m2 | 225.00
6 | 040202015001 | 水泥稳定碎（砾）石 | 1.水泥含量：水泥石粉稳定层，水泥含量8% 2.厚度：150厚 | m2 | 225.00
7 | 040203006001 | 沥青混凝土 | 1.石料规格：沥青砂（细沥青）碾压，要求平整 2.厚度：50厚 | m2 | 225.00
表 1-2 分部分项工程量清单及计价表(号清单)
单位工程及专业工程名称:单项工程-市政工程 | [8 empty] | 第2页 共4页
序号 | 项目 编码 | 项目名称 | 项目特征描述 | 计量 单位 | 工程量 | 综合单价 (元) | 合价 (元) | 其中 |  |  | 备注
[8 empty] | 人工费 | 机械费 | 管理费
8 | 040203009001 | 弹性面层 | 1.20厚透气型塑胶跑道 2.如地面有积水情况需先找坡处理； 3.检测要求满足《合成材料跑道面层》GB/T14833-2020及《中小学合成材料面层运动场地》(GB36246-2018)相关规范要求并施工与验收； 4、其他满足设计相关规范要求； | m2 | 225.00
足球场
9 | 040101001002 | 挖一般土方 | 1.土壤类别：综合土石方，含现场原有地被等 2.挖土深度：满足设计要求 | m3 | 1166.55
10 | 040103002002 | 余方弃置 | 1.废弃料品种：综合土石方，废料外运 2.运距：投标单位自行考虑 | m3 | 1166.55
11 | H040103003002 | 渣土消纳处置费用 | 1.废弃料品种：综合土石方 2.消纳处置方式：投标单位自行考虑 | m3 | 1166.55
12 | 040202001002 | 路床（槽）整形 | 开挖后原基础层压实，压实度≥95% | m2 | 3333.00
13 | 040202011002 | 碎石 | 140厚碎石垫层，碎石粒径≤40 | m2 | 3333.00
14 | 040202015002 | 水泥稳定碎（砾）石 | 1.水泥含量：水泥石粉稳定层，水泥含量8% 2.厚度：150厚 | m2 | 3333.00
表 1-2 分部分项工程量清单及计价表(号清单)
单位工程及专业工程名称:单项工程-市政工程 | [8 empty] | 第3页 共4页
序号 | 项目 编码 | 项目名称 | 项目特征描述 | 计量 单位 | 工程量 | 综合单价 (元) | 合价 (元) | 其中 |  |  | 备注
[8 empty] | 人工费 | 机械费 | 管理费
15 | 040203006002 | 沥青混凝土 | 1.石料规格：沥青砂（细沥青）碾压，要求平整 2.厚度：50厚 | m2 | 3333.00
16 | 050102012001 | 铺种草皮 | 1.10厚XPE专用缓冲垫 2.人工草坪高度50mm，草纤维纤度12000dtex,植草密度10500针/㎡,针距(机械间隔)5/8,织距16.7针/10cm;基布:绿色环保PFT增强毛面基布+PP抗紫外线基布+特种网格布；填充料:40-60目石英砂25-28KG/㎡,TPE人造草坪专用胶粒4-5kg/m2 3.人工草坪固定形式与基层布一体式 4.人工草坪球场样式(颜色分布)由业主现场选定,专用厂家深化设计安装。 5.各项指标均须符合国家最新行业标准 | m2 | 3333.00
塑胶盖板翻新
17 | 040201022001 | 排水沟、截水沟 | 1.现状操场排水沟清理干净保证排水畅通 2.破损处采用C25细石混凝土填补平整 3.修复后现状盖板恢复安装 具体根据现场实际情况 | m | 250.00
铅球投掷圈改造
18 | 040101001003 | 挖一般土方 | 1.土壤类别：综合土石方，含现场原有地被等 2.挖土深度：满足设计要求 | m3 | 1.75
表 1-2 分部分项工程量清单及计价表(号清单)
单位工程及专业工程名称:单项工程-市政工程 | [8 empty] | 第4页 共4页
序号 | 项目 编码 | 项目名称 | 项目特征描述 | 计量 单位 | 工程量 | 综合单价 (元) | 合价 (元) | 其中 |  |  | 备注
[8 empty] | 人工费 | 机械费 | 管理费
19 | 040103001001 | 回填方 | 1.填方材料品种：原土回填至操场周边景观带 | m3 | 1.75
20 | 040202001003 | 路床（槽）整形 | 1.部位：开挖后原基础层压实，压实度≥93% 2.范围：铅球投掷区内 | m2 | 3.50
21 | 040202011003 | 碎石 | 1.石料规格：碎石垫层，碾压平整 2.厚度：300厚 | m2 | 3.50
22 | 040203007001 | 水泥混凝土 | 1.混凝土强度等级：C25细石混凝土随打随抹光 2.厚度：200厚 | m2 | 3.50
合计

## 0_1_表1-3-C 技术措施项目清单及计价表
表1-3-C 技术措施项目清单及计价表
工程名称:杭州市基础教育研究室附属运动场地改造工程
单位工程及专业工程名称:单项工程-市政工程 | [8 empty] | 第1页 共1页
序号 | 项目 编码 | 项目名称 | 项目特征描述 | 计量 单位 | 工程量 | 综合单价 (元) | 合价 (元) | 其中 |  |  | 备注
[8 empty] | 人工费 | 机械费 | 管理费
[请输入分部名称,电子评标勿删]
1 | 041106001001 | 大型机械设备进出场及安拆 | 大型机械设备进出场及安拆 | 项 | 1
2 | 04B001 | 现状构筑物保护 | 1、本工程现状原有场地及构筑物保护，具体由施工单位自行考虑。费用一次性包干，今后不作调整。 | 项 | 1
合计