## 表1-2 分部分项工程量清单与计价表【土建工程】
表1-2 分部分项工程量清单及计价表( 号清单)
单位工程及专业工程名称：足球场改造-土建工程 | [7 empty] | 第 1 页 共 2 页
序号 | 项目编码 | 项目名称 | 项目特征描述 | 计量单位 | 工程量 | 综合单价(元) | 合价(元) | 其中（元） |  |  | 备注
[8 empty] | 人工费 | 机械费 | 管理费
[请输入分部名称]
1 | 010101002001 | 挖一般土方 | 挖一般土方 1.土壤类别:综合土石方（含现状草皮），由投标单位自行考虑 | m3 | 1696.23
2 | H010103002001 | 余方弃置 | 1.废弃料品种:综合土石方，由投标单位自行考虑 2.运距:由投标单位自行考虑 | m3 | 1696.23
3 | H010103003001 | 渣土消纳处置费用 | 1.废弃料品种:综合土石方，由投标单位自行考虑 2.消纳处置方式:由投标单位自行考虑 3.消纳场地位置:由投标单位自行考虑 | m3 | 1696.23
4 | 010404001001 | 垫层 | 1、70mm厚碎石垫层； | m3 | 593.68
5 | 010501001001 | 垫层 | 1、100mm厚C25混凝土基层（含模版制安) | m3 | 848.04
表1-2 分部分项工程量清单及计价表( 号清单)
单位工程及专业工程名称：足球场改造-土建工程 | [7 empty] | 第 2 页 共 2 页
序号 | 项目编码 | 项目名称 | 项目特征描述 | 计量单位 | 工程量 | 综合单价(元) | 合价(元) | 其中（元） |  |  | 备注
[8 empty] | 人工费 | 机械费 | 管理费
6 | 01B001 | 人造草皮铺设 | 1、基层上胶粘8mm垫块； 2、面层胶粘50mm高直力型单丝草，材质PE15000； 3、颜色：同簇三色或双色斑马铺装，走针方式：耐拔出力Z走针或一走针，背胶方式：环保丁苯背胶，行距5/8，织距13.5针，磅重PE15000； 4、石英砂：25Kg/平方； 5、填充颗粒：合成胶粒4Kg-6Kg/平方，高聚物含量≥20%； | m2 | 8480.4
合 计

## 表1-3-C 技术措施项目清单及计价表【土建工程】
表1-3-C 技术措施项目清单及计价表
工程名称：杭州金沙湖实验学校足球场改造工程
单位工程及专业工程名称：足球场改造-土建工程 | [7 empty] | 第 1 页 共 1 页
序号 | 项目编码 | 项目名称 | 项目特征描述 | 计量单位 | 工程量 | 综合单价(元) | 金额(元) | 其中 |  |  | 备注
[8 empty] | 人工费 | 机械费 | 管理费
[请输入分部名称]
1 | 011705001001 | 大型机械设备进出场及安拆 | 大型机械设备进出场及安拆 | 项 | 1
2 | 01B002 | 其他临时措施 | 1.其他临时措施（含现状保护等一切），由投标单位自行考虑 | 项 | 1
合 计

## 表1-2 分部分项工程量清单与计价表【安装工程】
表1-2 分部分项工程量清单及计价表( 号清单)
单位工程及专业工程名称：足球场改造-安装工程 | [7 empty] | 第 1 页 共 1 页
序号 | 项目编码 | 项目名称 | 项目特征描述 | 计量单位 | 工程量 | 综合单价(元) | 合价(元) | 其中（元） |  |  | 备注
[8 empty] | 人工费 | 机械费 | 管理费
[请输入分部名称]
1 | 031001006001 | 塑料管 | 1、DN75mmUPVC排水管安装（含弯头）； | m | 33
2 | 031004014001 | 给、排水附（配）件 | 1、塑料地漏安装，DN75mm； | 个 | 66
3 | 03B001 | 现状排水沟开孔、修复 | 1.现状排水沟开孔、修复 | 项 | 1
合 计