## 表-01 工程项目招标控制价汇总表
工程项目招标控制价汇总表
工程名称:仙居县第一小学运动场塑胶面层改造、篮球场硅PU改造等项目 |  |  |  |  | 第1页 共1页
序号 | 工程名称 | 金额(元) | 其中：单位（元）
|  |  | 暂估价 | 安全文明 施工基本费 | 规费 | 税金
1 | 仙居县第一小学运动场塑胶面层改造、篮球场硅PU改造等项目
1.1 | 市政
合计
表-01

## 1_【表】 主要材料价格表
主要材料价格表
单位工程名称:仙居县第一小学运动场塑胶面层改造、篮球场硅PU改造等项目 |  |  |  |  | 第1页 共1页
序号 | 编码 | 材料名称 | 规格型号 | 单位 | 数量 | 单价(元) | 备注
1 | 主材0004 | 拆除塑胶面层及打磨 |  | m2 | 4020.000
2 | 主材0002 | 20厚复合型塑胶面层 | 蓝色 | m2 | 25.240
3 | 主材0002 | 拆除原有盖板及外运 |  | m | 49.500
4 | 3305120009 | 钢纤维砼盖板 | 500*300*60 | m2 | 15.147
5 | 0209120007 | 聚氯乙烯薄膜 |  | m2 | 10.914
6 | 0401120021 | 普通硅酸盐水泥 | PO 42.5综合 | kg | 856.830
7 | 0401120045 | 白色硅酸盐水泥 | 425#、二级白度 | kg | 3.107
8 | 0403120009 | 黄砂 | 净砂 | t | 7.579
9 | 0405120119 | 碎石 | 综合 | t | 2.908
10 | 0405120215 | 园林用卵石 | 200-400 | t | 4.368
11 | 0800120021 | 中国红花岗岩 | 18mm厚 | m2 | 8.772
12 | 1331120025 | 石油沥青 |  | t | 0.001
13 | 3411120001 | 电 |  | kW·h | 3.283
14 | 3411120015 | 水 |  | m3 | 1.953
15 | 主材0006 | 原卵石面拆除并外运 |  | 项 | 1.000
16 | 主材0007 | 更换跳远踏板 |  | 套 | 1.000
17 | 主材0010 | 垃圾外运及清理 |  | 车 | 1.000
18 | 主材0011 | 单杆、双杆等体育器材刷漆 |  | 项 | 1.000
19 | 主材0012 | 半圆内图案 |  | 项 | 1.000
20 | 0800120021 | 雨花石 | 18mm厚 | m2 | 22.128

## 1_1_表-02 【不含单列】专业工程招标控制价计算程序
专业工程招标控制价计算程序表
单位工程(专业):仙居县第一小学运动场塑胶面层改造、篮球场硅PU改造等项目-市政 |  |  | 单位:元
序号 | 汇总内容 | 费用计算表达式 | 金额(元)
一 | 分部分项工程费 | 表-07
1 | 其中定额人工费 | 表-07
2 | 其中人工费价差 | 表-07
3 | 其中定额机械费 | 表-07
4 | 其中机械费价差 | 表-07
二 | 措施项目费 | 5+6
5 | 施工技术措施项目费 | 表-08
5.1 | 其中定额人工费 | 表-08
5.2 | 其中人工价差 | 表-08
5.3 | 其中定额机械费 | 表-08
5.4 | 其中机械费价差 | 表-08
6 | 施工组织措施项目费 | 6.1+6.2+6.3+6.4+6.5+6.6
6.1 | 安全文明施工基本费 | (1+3+5.1+5.3)×8.51%
6.2 | 提前竣工增加费 | (1+3+5.1+5.3)×0%
6.3 | 二次搬运费 | (1+3+5.1+5.3)×0.48%
6.4 | 冬雨季施工增加费 | (1+3+5.1+5.3)×0.13%
6.5 | 行车、行人干扰增加费（限市政） | (1+3+5.1+5.3)×0%
6.6 | 其他施工组织措施费 | 计价时列岀具体费用名称
三 | 其他项目 | 表-11
四 | 规费 | (1+3+5.1+5.3)×18.75%
五 | 税金 | [一+二+三+四]×9%
招标控制价合计=一+二+三+四+五
表-02

## 1_1_表-07 分部分项工程量清单表与计价表
分部分项工程量清单与计价表
单位工程(专业):仙居县第一小学运动场塑胶面层改造、篮球场硅PU改造等项目-市政 | [8 empty] | 第1页 共6页
序号 | 项目编码 | 项目名称 | 项目特征 | 计量 单位 | 工程量 | 综合单价 (元) | 合价 (元) | 其中(元) |  |  |  | 备注
[8 empty] | 定额人工费 | 人工费价差 | 定额机械费 | 机械费价差
|  | 塑胶跑道 |  |  |  |  | 1051650.86 | 3867.28 | 566.81 | 480.46 | 72.29
1 | 04B001 | 拆除塑胶面层及打磨 | 1、分隔剔除原有面层并清理外运 2、水冲洗干净，并干燥后，再人工打磨一道，低洼积水处补平，要求原混凝土面层平而不滑，原切割缝清理干净后，进行切缝（V型斜口，总宽40mm，深20mm）每隔5-7m设置，PU灌缝，上铺50cm宽防裂网（玻璃纤维格栅），混凝土表面完工后要求误差不大于3mm | m2 | 4020.00
本页小计
表-07
分部分项工程量清单与计价表
单位工程(专业):仙居县第一小学运动场塑胶面层改造、篮球场硅PU改造等项目-市政 | [8 empty] | 第2页 共6页
序号 | 项目编码 | 项目名称 | 项目特征 | 计量 单位 | 工程量 | 综合单价 (元) | 合价 (元) | 其中(元) |  |  |  | 备注
[8 empty] | 定额人工费 | 人工费价差 | 定额机械费 | 机械费价差
2 | 040203009001 | 弹性面层 | 跑道和其他场地 1、14厚复合型塑胶（颜色暂定铁红色或蓝色) 具体由业主决定） 2、底层涂接触剂一道； 合成胶粒拌聚氨酯胶水机械摊铺弹性层，配比不大于6:1，厚度8mm，胶粒高聚物含量≥15%； 批刮PU层，配比为1:2，总厚度2mm； 合成胶粒拌聚氨酯胶水喷涂摩擦层2-3遍，配比不大于1.2:1，总厚度4mm；防滑胶粒高聚物含量≥20%； 清理、划线。 3、其余参数不低于新国标《中小学合成材料面层运动场地》GB36246-2018要求 具体做法详设计图纸 | m2 | 1736.40
本页小计
表-07
分部分项工程量清单与计价表
单位工程(专业):仙居县第一小学运动场塑胶面层改造、篮球场硅PU改造等项目-市政 | [8 empty] | 第3页 共6页
序号 | 项目编码 | 项目名称 | 项目特征 | 计量 单位 | 工程量 | 综合单价 (元) | 合价 (元) | 其中(元) |  |  |  | 备注
[8 empty] | 定额人工费 | 人工费价差 | 定额机械费 | 机械费价差
3 | 040203009002 | 弹性面层 | 跳远场地及铅球场地 1、20厚复合型塑胶（颜色暂定蓝色 具体由业主决定） 2、底层涂接触剂一道； 合成胶粒拌聚氨酯胶水机械摊铺弹性层，配比不大于6:1，厚度12mm，胶粒高聚物含量≥15%； 批刮PU层，配比为1:2，总厚度3mm； 合成胶粒拌聚氨酯胶水喷涂摩擦层2-3遍，配比不大于1.2:1，总厚度5mm；防滑胶粒高聚物含量≥20%； 清理、划线。 3、高光防老化罩面剂2遍 4、其余参数不低于新国标《中小学合成材料面层运动场地》GB36246-2018要求 具体做法详设计图纸 | m2 | 25.24
4 | 040203009003 | 弹性面层 | 1、8厚硅PU面层（颜色由业主决定） 2、底层涂接触剂一道； 3、施工弹性层2道，厚约6mm； 4、加强层1道，厚约2mm； 5、面漆2道及划线； 6、其余参数不低于新国标《中小学合成材料面层运动场地》GB36246-2018要求 具体做法详设计图纸 | m2 | 2264.75
本页小计
表-07
分部分项工程量清单与计价表
单位工程(专业):仙居县第一小学运动场塑胶面层改造、篮球场硅PU改造等项目-市政 | [8 empty] | 第4页 共6页
序号 | 项目编码 | 项目名称 | 项目特征 | 计量 单位 | 工程量 | 综合单价 (元) | 合价 (元) | 其中(元) |  |  |  | 备注
[8 empty] | 定额人工费 | 人工费价差 | 定额机械费 | 机械费价差
5 | 041001001001 | 拆除路面 | 1.风镐拆除混凝土台阶 | m2 | 5.44
6 | 040103002001 | 余方弃置 | 1.装车并外运石渣 运距由投标人自行考虑 | m3 | 0.54
7 | 040202001001 | 路床（槽）整形 | 1.路床（槽）整形 路床碾压检验 | m2 | 9.49
8 | 040202011001 | 碎石 | 1.碎石底层 人机配合~厚10(cm) | m2 | 9.49
9 | 040203007001 | 水泥混凝土 | 1.C25混凝土路面 厚10cm 2.塑料膜养护 | m2 | 9.49
10 | 040103002002 | 余方弃置 | 1.挖掘机挖沙 装车四类土 2.自卸汽车运土方~运距5(km) | m3 | 9.00
11 | 04B002 | 原卵石面拆除并外运 | 1.原卵石面拆除并外运 | 项 | 1
12 | 050201001001 | 园路 | 1.刷一层素水泥浆1：2粘结层 2.30mm干硬性水泥砂浆 3.2cm厚的水泥膏 4.卵石铺贴 | m2 | 8.40
13 | 031001006001 | 塑料管 | 1.PVC塑料雨水管 D50 | m | 4.00
14 | 04B003 | 更换跳远踏板 | 1.更换跳远踏板 1220*300*100 | 套 | 1
15 | 04B005 | 拆除原有盖板及外运 | 1.拆除原有损坏盖板及外运 并清理排水沟 | m | 49.50
本页小计
表-07
分部分项工程量清单与计价表
单位工程(专业):仙居县第一小学运动场塑胶面层改造、篮球场硅PU改造等项目-市政 | [8 empty] | 第5页 共6页
序号 | 项目编码 | 项目名称 | 项目特征 | 计量 单位 | 工程量 | 综合单价 (元) | 合价 (元) | 其中(元) |  |  |  | 备注
[8 empty] | 定额人工费 | 人工费价差 | 定额机械费 | 机械费价差
16 | 040402016001 | 沟道盖板 | 1.安装排水沟成品钢筋混凝土盖板 500*300*60厚 安装平整、不松动 | m | 49.50
17 | 011605001001 | 平面块料拆除 | 1.拆除旗台平面及旗台两侧花岗岩 | m2 | 27.28
18 | 011605002001 | 立面块料拆除 | 1.拆除旗台立面花岗岩 | m2 | 2.90
19 | 011102001001 | 石材楼地面 | 1.旗台面层 中国红花岗岩 厚18mm | m2 | 8.60
20 | 011108001001 | 石材零星项目 | 1.旗台立面 雨花石 厚18mm | m2 | 2.90
21 | 011102001002 | 石材楼地面 | 1.旗台两侧 雨花石 厚18mm | m2 | 18.68
22 | 04B007 | 垃圾外运及清理 | 1.垃圾外运及清理 | 车 | 1
23 | 04B007 | 单杆、双杆等体育器材刷漆 | 1.单杆、双杆等体育器材需要打磨干净后重新刷漆 | 项 | 1
24 | 04B008 | 半圆内图案 | 1.两边半圆内图案参照原图，最终样式详询建设单位 | 项 | 1
25 | 040101002004 | 挖沟槽土方 | 1.挖掘机挖土 装车四类土 | m3 | 12.77
26 | 040103002003 | 余方弃置 | 1.自卸汽车运土方~运距由投标人根据现场情况综合考虑 | m3 | 12.77
27 | 040204004002 | 安砌侧（平、缘）石 | 1..C15混凝土垫层 厚10cm 2.水泥砂浆1：2.5 厚3cm 3.安装成品路缘石排水沟 材料：树脂复合混凝土 尺寸：150*300*500 | m | 258.00
本页小计
表-07
分部分项工程量清单与计价表
单位工程(专业):仙居县第一小学运动场塑胶面层改造、篮球场硅PU改造等项目-市政 | [8 empty] | 第6页 共6页
序号 | 项目编码 | 项目名称 | 项目特征 | 计量 单位 | 工程量 | 综合单价 (元) | 合价 (元) | 其中(元) |  |  |  | 备注
[8 empty] | 定额人工费 | 人工费价差 | 定额机械费 | 机械费价差
28 | 04B009 | 铺设成品路缘石排水沟时拆除及恢复路面 | 1.铺设成品路缘石排水沟时拆除及恢复路面 | m | 45.00
29 | 04B010 | 原栏杆拆除及安装 | 1.原栏杆拆除及安装 H0.5m | m | 213.00
30 | 04B011 | 绿化带保护 | 1.绿化带保护 | 项 | 1
31 | 04B012 | 铺设排水管时拆除及恢复路面 | 1.铺设排水管时拆除及恢复路面 | m | 53.23
32 | 040501004003 | 塑料管 | 1.PE排水管铺设 D50 | m | 53.23
本页小计
合 计
表-07

## 1_1_表-10 施工组织措施项目清单与计价表
施工组织措施项目清单与计价表
单位工程(专业):仙居县第一小学运动场塑胶面层改造、篮球场硅PU改造等项目-市政 |  |  | 第1页 共1页
序号 | 项 目 名 称 | 计算基础 | 费率(%) | 金额(元)
1 | 安全文明施工基本费 | 定额人工费+定额机械费 | 8.51
2 | 提前竣工增加费 | 定额人工费+定额机械费
3 | 二次搬运费 | 定额人工费+定额机械费 | 0.48
4 | 冬雨季施工增加费 | 定额人工费+定额机械费 | 0.13
5 | 行车、行人干扰增加费(限市政) | 定额人工费+定额机械费
6 | 其他施工组织措施费 | 定额人工费+定额机械费
合 计
表-10

## 1_1_表-08 施工技术措施项目清单与计价表
施工技术措施项目清单与计价表
单位工程(专业):仙居县第一小学运动场塑胶面层改造、篮球场硅PU改造等项目-市政 | [8 empty] | 第1页 共1页
序号 | 项目编码 | 项目名称 | 项目特征 | 计量 单位 | 工程量 | 综合单价 (元) | 合价 (元) | 其中(元) |  |  |  | 备注
[8 empty] | 定额人工费 | 人工费价差 | 定额机械费 | 机械费价差
1 | 041106001001 | 大型机械设备进出场及安拆 | 1.履带式挖掘机1m3以内 | 台·次 | 1
本页小计
合计
表-08