## 表10_2_2-2 招标工程量清单扉页格式
【表10.2.2-2】
德清县新市镇士林中心幼儿园（白彪分园）装修改建工程项目
招标工程量清单
招 标 人: |  | 造价咨询人:
| (单位盖章) |  | (单位资质专用章)
法定代表人 或其授权人: |  | 法定代表人 或其授权人:
| (签字或盖章) |  | (签字或盖章)
编 制 人: |  | 复 核 人:
| (造价工程师签字盖专用章) |  | (造价工程师签字盖专用章)
编制时间: |  | 复核时间:

## 表10_2_2-11 编制说明
【表10.2.2-11】
编制说明
工程名称:德清县新市镇士林中心幼儿园（白彪分园）装修改建工程项目 | 第1页 共4页
一、工程概况： 1、本工程地点位于德清县新市镇士林幼儿园（白彪分园），白彪村寺前路100号。 2、工程主要内容：新建传达室和绘本室；多功能用房的加固改造，教学楼室内装修及外立面改造；室外围墙改造和铺装、排水等工程。 二、招标范围： 1、列入本次招标清单内容及报价的范围：施工图范围内的园林、建筑、安装工程。 2、工程实施过程，招标人保留局部调整和变更工程内容的权利。 三、编制依据： 1、招标人提供的本工程施工图； 2、《建设工程工程量清单计价规范》（GB50500-2013）、《房屋建筑与装饰工程工程量计算规范》（GB50854-2013）、《通用安装工程工程量计算规范》（GB50856-2013）、《浙江省建设工程工程量清单计价指引》（市政工程、园林工程、建筑工程、安装工程）； 3、《浙江省建设工程计价规则》2018版； 4、《浙江省建设工程计价依据》2018版、综合解释及相关补充规定； 5、现行湖州市、浙江省其他有关规定、标准、规范等。 四、报价说明： 1、本工程安全文明施工基本费费率的取值应按《浙江省建设工程计价规则（2018版）》规定执行，按非市区工程计取，不得低于各专业工程下限。 2、本工程规费费率的取值应按《浙江省建设工程计价规则（2018版）》规定执行，投标人根据国家法律法规及自身缴纳规费的实际情况，自主确定其投标费率，但在规费政策平稳过渡期内不得低于标准费率的30%。 3、部分材料、设备由招标人推荐几个主要品牌或厂家（如下），投标人必须在推荐的品牌或厂家中选择其一进行报价，并在投标文件中注明其选择的品牌或厂家及作出明确承诺。部分材料推荐品牌如下： （1）商品混凝土：奔腾、跃通、湖州三中、或相当于 （2）保温砂浆：杭州泰能、杭州百安居、南阳银通科技或相当于 （3）水泥：南方、三狮、海螺、或相当于
【表10.2.2-11】
编制说明
工程名称:德清县新市镇士林中心幼儿园（白彪分园）装修改建工程项目 | 第2页 共4页
（4）防水涂料、防水卷材：鲁班意匠、月皇、卓宝、或相当于 （5）内外墙涂料：立邦、大师、多乐士、或相当于 （6）玻璃：浙玻、南玻、福耀、或相当于 （7）轻钢龙骨：得地、可耐福、拉法基、或相当于 （8）花岗岩：万里石（福建）、英良（泉州）、环球、或相当于 （9）钢材（螺纹、圆钢、型钢、镀锌薄钢板）：沙钢、中天、宝钢、或相当于 （10）PVC贴膜：LG、3M、宝丽安或相当于 （11）五金配件（铝型材）：和合、立兴、高明、坚朗或相当于 （12）复合门：兔宝宝、千年舟、莫干山或相当于 （13）纸面石膏板：拉法基、可耐福、圣戈班、或相当于 （14）细木工板、木饰面板、九夹板（环保 E0 级）：千年舟、兔宝宝、莫干山、或相当于 （15）PVC 卷材地板：保利、阿姆斯壮、法国洁福(Gerflor) 意大利利蒙 塔(Limonta)或相当于 （16）地胶板：阿姆斯壮、来威利、德嘉、或相当于 （17）抛光砖、墙面砖、防滑地砖：东鹏、冠珠、宏宇、或相当于 （18）铝板：蓝天七色、方大、金边、或相当于 （19）木质防火门：杭塔、杜鹃、钱江或相当于 （20）电线、电缆：湖州久盛、江苏广汇、浙江中策、或相当于 （21）配电箱（柜）体：鸿雁、正泰、德力西、或相当于 （22）开关、插座：鸿雁、松下、西门子、或相当于 （23）照明灯具、光源：欧普、雷士、松下、或相当于 （24）卫生洁具：美标、科勒、TOTO、或相当于 （25）安防视频监控系统（摄像机、硬盘录像机、视频矩阵等）：海康威视、大华、英飞拓或相当于 五、相关事项说明： 1、本工程的工程质量为合格，工期按正常施工工期考虑。 2、工程量清单项目名称及项目特征中，未特别注明的单位均为mm。
【表10.2.2-11】
编制说明
工程名称:德清县新市镇士林中心幼儿园（白彪分园）装修改建工程项目 | 第3页 共4页
3、本工程混凝土模板除措施项目清单已列项外，其余项目的混凝土模板均在分部分项工程量清单子目中自行考虑报价。 4、根据德经信发〔2015〕35号文件，砂浆按预拌砂浆考虑。 5、本工程混凝土按商品混凝土考虑。 6、分部分项工程量清单中对工程项目项目特征及具体做法只作重点描述，详细情况见施工图设计、技术说明及相关标准图集，组价时应结合投标人现场勘察情况包括完成所有工序工作内容的全部费用。 7、施工图与工程量清单不一致部分，投标人报价以工程量清单为准。 8、其他相关说明： （1）给水系统从水表表后开始计算； （2）排水算至外墙轴线外1.0米处； （3）卫生间预留小厨宝接口，小厨宝暂不计入； （4）厨房系统给水洁具因位置不明确，暂按距地1m计算； （5）配电房位置不明确，配电房出线按50米一个回路暂估； （6）厨房动力配电柜出线至风机控制箱由厨房单位深化设计，风机控制箱及出线暂不计入； （7）一层消控室内火灾报警控制器、手动控制盘、消防广播主机、火灾报警控制主机、联动控制器、消防电话主机、电梯监控盘、防火门监控主机、图像显示系统、联网模块、UPS、漏电火灾报警主机、可燃气体报警系统等设备，暂时不计入本次造价； （8）厨房涉及二次深化涉及内容，均不计入本次造价； （9）弱电系统设备无具体参数，按设备柜成套计入，单价按暂估价计入； （10）背景音乐系统从设备管理网交换机后开始计算，设备网络交换机计入本次造价； （11）±0以下墙体用混凝土实心砖，砌块强度等级MU20，砌筑砂浆名称：水泥砂浆，砂浆强度等级M10；砖基础抹灰20mm厚1:2防水砂浆； （12）新建绘本室屋顶挡板的材质Q345B，加强肋板16厚，材质Q345B； （13）设计说明中屋面做法与节点图不一致的部分以设计说明为准； （14）铝合金门窗壁厚1.4，仿木纹铝板壁厚2.0； （15）新建绘本室楼地面做法（从上至下）1、10厚防滑地砖干水泥浆擦缝（室内装修二次设
【表10.2.2-11】
编制说明
工程名称:德清县新市镇士林中心幼儿园（白彪分园）装修改建工程项目 | 第4页 共4页
计）；2、40厚1：3干硬性水泥砂浆结合层表面撒水泥粉；3、刷水泥浆一道（内掺建筑胶）； 4、现浇钢筋混凝土底板,表面清扫干净；5、3厚热熔性聚酯胎SBS改性沥青防水卷材,随砼刚性地坪上翻至±0.000以上200；6、50厚C20细石混凝土找平；7、150厚碎石垫层；8.素土夯实，压实系数不小于0.94

## 1_表10_2_2-16 分部分项工程清单与计价表
【表10.2.2-16】
分部分项工程清单与计价表
单位(专业)工程名称:绘本室及新建钢梯-建筑 | [5 empty] | 标段: |  |  | 第1页 共19页
序号 | 项目编码 | 项目名称 | 项目特征 | 计量 单位 | 工程量 | 金 额 (元) |  |  |  |  | 备注
[6 empty] | 综合单价 | 合价 | 其中
[8 empty] | 人工费 | 机械费 | 暂估价
土石方工程
1 | 010101003001 | 挖沟槽土方 | 1、土壤类别：三类土 2、挖土深度：1.5m 以内 | m3 | 94.48
2 | 010103001001 | 回填方 | 1、密实度要求：满足设计要求 2、填方材料品种：就地土回填 | m3 | 43.96
3 | 010103002001 | 余方弃置 | 1、废弃料品种：土方 2、运距：由投标单位自行考虑报价 | m3 | 43.93
|  | 砌筑工程 |  |  | 0
4 | 010401001001 | 砖基础 | 1、砖品种、规格、强度等级：Mu10混凝土实心砖 2、基础类型：砖基础 3、砂浆强度等级： | m3 | 5.96
5 | 010402001001 | 砌块墙 | 1、砌块品种、规格、强度等级：200厚蒸压加气混凝土砌块(B07级) 2、墙体类型：外墙、内墙 | m3 | 17.24
6 | 011201004001 | 立面砂浆找平层 | 1、墙体类型：砖基础抹灰 2、找平层厚度、砂浆配合比：15mm厚水泥砂浆 | m2 | 49.67
|  | 混凝土及钢筋混凝土工程 |  |  | 0
7 | 010501001001 | 垫层 | 1、混凝土种类：商品混凝土 2、混凝土强度等级：C20 | m3 | 2.94
8 | 010501003001 | 独立基础 | 1、混凝土种类：商品混凝土 2、混凝土强度等级：C30 | m3 | 6.75
本页小计
【表10.2.2-16】
分部分项工程清单与计价表
单位(专业)工程名称:绘本室及新建钢梯-建筑 | [5 empty] | 标段: |  |  | 第2页 共19页
序号 | 项目编码 | 项目名称 | 项目特征 | 计量 单位 | 工程量 | 金 额 (元) |  |  |  |  | 备注
[6 empty] | 综合单价 | 合价 | 其中
[8 empty] | 人工费 | 机械费 | 暂估价
9 | 010503001001 | 基础梁 | 1、混凝土种类：商品混凝土 2、混凝土强度等级：C30 | m3 | 1.64
10 | 010515001001 | 现浇构件钢筋 | 现浇构件带肋钢筋 HRB400以内 直径18mm以内 | t | 0.712
11 | 010515001002 | 现浇构件钢筋 | 箍筋 带肋钢筋 HRB400以内 直径10mm以内 | t | 0.135
|  | 金属结构工程 |  |  | 0
本页小计
【表10.2.2-16】
分部分项工程清单与计价表
单位(专业)工程名称:绘本室及新建钢梯-建筑 | [5 empty] | 标段: |  |  | 第3页 共19页
序号 | 项目编码 | 项目名称 | 项目特征 | 计量 单位 | 工程量 | 金 额 (元) |  |  |  |  | 备注
[6 empty] | 综合单价 | 合价 | 其中
[8 empty] | 人工费 | 机械费 | 暂估价
12 | 010603002001 | 空腹钢柱 | 1、柱类型：空腹钢柱 2、钢材品种、规格：Q345B箱型方钢，规格200×200×8mm 3、单根柱质量：3t内 4、探伤要求：按照《钢结构工程质量验收规范》的要求对焊缝进行内部缺陷超声波探伤和外观缺陷检查。端板与柱,梁翼缘和腹板的连接焊缝为全熔透坡口焊,质量等级为二级,角焊缝和非熔透焊缝按三级焊缝检查,所有非施工图所示构件拼接用对接焊缝质量应达到二级。不合格的焊缝应铲平重焊,并重新进行检查。焊缝等级为一级时超声波探伤比例为100%,其合格等级应为现行国家标准《钢焊缝手工超声波探伤方法及质量分级法》B级检验的Ⅱ级及Ⅱ级以上；焊缝等级为二级时超声波探伤比例不小于20%,其合格等级应为现行国家标准《钢焊缝手工超声波探伤方法及质量分级法》B级检验的Ⅲ级及Ⅲ级以上 5、防火要求：耐火等级为二级的钢结构采用防火涂料保护,喷涂厚度、喷涂遍数应满足钢结构的防火极限的要求，耐火极限不低于2.5小时 | t | 1.543
本页小计
【表10.2.2-16】
分部分项工程清单与计价表
单位(专业)工程名称:绘本室及新建钢梯-建筑 | [5 empty] | 标段: |  |  | 第4页 共19页
序号 | 项目编码 | 项目名称 | 项目特征 | 计量 单位 | 工程量 | 金 额 (元) |  |  |  |  | 备注
[6 empty] | 综合单价 | 合价 | 其中
[8 empty] | 人工费 | 机械费 | 暂估价
13 | 010604001001 | 钢梁 | 1、梁类型：屋架梁 2、钢材品种、规格：Q345B热轧H型钢 3、单根质量：1.5t内 4、探伤要求：按照《钢结构工程质量验收规范》的要求对焊缝进行内部缺陷超声波探伤和外观缺陷检查。端板与柱,梁翼缘和腹板的连接焊缝为全熔透坡口焊,质量等级为二级,角焊缝和非熔透焊缝按三级焊缝检查,所有非施工图所示构件拼接用对接焊缝质量应达到二级。不合格的焊缝应铲平重焊,并重新进行检查。焊缝等级为一级时超声波探伤比例为100%,其合格等级应为现行国家标准《钢焊缝手工超声波探伤方法及质量分级法》B级检验的Ⅱ级及Ⅱ级以上；焊缝等级为二级时超声波探伤比例不小于20%,其合格等级应为现行国家标准《钢焊缝手工超声波探伤方法及质量分级法》B级检验的Ⅲ级及Ⅲ级以上 5、防火要求：耐火等级为二级的钢结构采用防火涂料保护,喷涂厚度、喷涂遍数应满足钢结构的防火极限的要求，耐火极限不低于1.5小时 | t | 0.734
本页小计
【表10.2.2-16】
分部分项工程清单与计价表
单位(专业)工程名称:绘本室及新建钢梯-建筑 | [5 empty] | 标段: |  |  | 第5页 共19页
序号 | 项目编码 | 项目名称 | 项目特征 | 计量 单位 | 工程量 | 金 额 (元) |  |  |  |  | 备注
[6 empty] | 综合单价 | 合价 | 其中
[8 empty] | 人工费 | 机械费 | 暂估价
14 | 010604001002 | 钢梁 | 1、梁类型：钢架梁 2、钢材品种、规格：Q345B热轧H型钢 3、单根质量：1.5t内 4、探伤要求：按照《钢结构工程质量验收规范》的要求对焊缝进行内部缺陷超声波探伤和外观缺陷检查。端板与柱,梁翼缘和腹板的连接焊缝为全熔透坡口焊,质量等级为二级,角焊缝和非熔透焊缝按三级焊缝检查,所有非施工图所示构件拼接用对接焊缝质量应达到二级。不合格的焊缝应铲平重焊,并重新进行检查。焊缝等级为一级时超声波探伤比例为100%,其合格等级应为现行国家标准《钢焊缝手工超声波探伤方法及质量分级法》B级检验的Ⅱ级及Ⅱ级以上；焊缝等级为二级时超声波探伤比例不小于20%,其合格等级应为现行国家标准《钢焊缝手工超声波探伤方法及质量分级法》B级检验的Ⅲ级及Ⅲ级以上 5、防火要求：耐火等级为二级的钢结构采用防火涂料保护,喷涂厚度、喷涂遍数应满足钢结构的防火极限的要求，耐火极限不低于1.5小时 | t | 1.445
本页小计
【表10.2.2-16】
分部分项工程清单与计价表
单位(专业)工程名称:绘本室及新建钢梯-建筑 | [5 empty] | 标段: |  |  | 第6页 共19页
序号 | 项目编码 | 项目名称 | 项目特征 | 计量 单位 | 工程量 | 金 额 (元) |  |  |  |  | 备注
[6 empty] | 综合单价 | 合价 | 其中
[8 empty] | 人工费 | 机械费 | 暂估价
15 | 010606013001 | 零星钢构件 | 1、构件名称：LJ1、挡板 2、钢材品种、规格：Q345B不等边角钢 3、探伤要求：按照《钢结构工程质量验收规范》的要求对焊缝进行内部缺陷超声波探伤和外观缺陷检查。端板与柱,梁翼缘和腹板的连接焊缝为全熔透坡口焊,质量等级为二级,角焊缝和非熔透焊缝按三级焊缝检查,所有非施工图所示构件拼接用对接焊缝质量应达到二级。不合格的焊缝应铲平重焊,并重新进行检查。焊缝等级为一级时超声波探伤比例为100%,其合格等级应为现行国家标准《钢焊缝手工超声波探伤方法及质量分级法》B级检验的Ⅱ级及Ⅱ级以上；焊缝等级为二级时超声波探伤比例不小于20%,其合格等级应为现行国家标准《钢焊缝手工超声波探伤方法及质量分级法》B级检验的Ⅲ级及Ⅲ级以上 4、防火要求：耐火等级为二级的钢结构采用防火涂料保护,喷涂厚度、喷涂遍数应满足钢结构的防火极限的要求，耐火极限不低于1.5小时 | t | 0.042
16 | Z010606014001 | 高强螺栓 | 1、规格、型号：M24 2、强度性能等级：10.9级 | 个 | 32
|  | 屋面及防水工程 |  |  | 0
本页小计
【表10.2.2-16】
分部分项工程清单与计价表
单位(专业)工程名称:绘本室及新建钢梯-建筑 | [5 empty] | 标段: |  |  | 第7页 共19页
序号 | 项目编码 | 项目名称 | 项目特征 | 计量 单位 | 工程量 | 金 额 (元) |  |  |  |  | 备注
[6 empty] | 综合单价 | 合价 | 其中
[8 empty] | 人工费 | 机械费 | 暂估价
17 | 010901002001 | 型材屋面 | 1、型材品种、规格：0.8mm镀锌压型钢板，0.9厚直立锁边铝镁锰金属屋面板 2、金属檀条材料品种、规格：3厚20×20@900镀锌方钢檩条、6厚L型角钢焊接等 3、50厚复合贴面泡沫玻璃保温板 4、接缝、嵌缝材料种类：泡沫玻璃专用粘结剂 5、详细做法参考施工图纸 | m2 | 71.75
18 | 010902001001 | 屋面卷材防水 | 1、卷材品种、规格、厚度：3mm厚SBS改性沥青防水卷材，与泡沫玻璃固定连接 2、防水层数：一层 | m2 | 75.34
|  | 门窗工程 |  |  | 0
本页小计
【表10.2.2-16】
分部分项工程清单与计价表
单位(专业)工程名称:绘本室及新建钢梯-建筑 | [5 empty] | 标段: |  |  | 第8页 共19页
序号 | 项目编码 | 项目名称 | 项目特征 | 计量 单位 | 工程量 | 金 额 (元) |  |  |  |  | 备注
[6 empty] | 综合单价 | 合价 | 其中
[8 empty] | 人工费 | 机械费 | 暂估价
19 | 010802001001 | 金属（塑钢）门 | 组合门连窗 1、门代号及洞口尺寸：MC3327,3350×2700mm 2、门框、扇材质：60系列仿木纹铝合金边框，厚度为2.0mm 3、玻璃品种、厚度：10厚钢化超白玻璃，其中平开门面积2.62m2，固定窗面积3.42m2，上下折叠窗面积1.41m2，仿木纹铝板面积2.11m2 4、按设计要求配齐所有五金件 5、所有平开窗设置防脱落铰链，所有外窗均应加设纱窗,窗帘，常用门的双面均应平滑,无棱角。门上应设观察窗。门缝应设防挤手措施。 在距离楼地面0.6m处加设幼儿专业拉手 | 樘 | 1
本页小计
【表10.2.2-16】
分部分项工程清单与计价表
单位(专业)工程名称:绘本室及新建钢梯-建筑 | [5 empty] | 标段: |  |  | 第9页 共19页
序号 | 项目编码 | 项目名称 | 项目特征 | 计量 单位 | 工程量 | 金 额 (元) |  |  |  |  | 备注
[6 empty] | 综合单价 | 合价 | 其中
[8 empty] | 人工费 | 机械费 | 暂估价
20 | 010807001001 | 金属（塑钢、断桥）窗 | 1、窗代号及洞口尺寸：MC3127,3150×2700mm 2、框、扇材质：60系列仿木纹铝合金边框，厚度为2.0mm 3、玻璃品种、厚度：10厚钢化超白玻璃，其中固定窗面积3.81m2，上下折叠窗面积1.92m2，仿木纹铝板面积2.835m2 4、按设计要求配齐所有五金件 5、所有平开窗设置防脱落铰链，所有外窗均应加设纱窗,窗帘，常用门的双面均应平滑,无棱角。门上应设观察窗。门缝应设防挤手措施。 在距离楼地面0.6m处加设幼儿专业拉手 | 樘 | 1
21 | 010802001002 | 金属（塑钢）门 | 1、门代号及洞口尺寸：M1027,1000×2700mm 2、门框、扇材质：60系列仿木纹铝合金边框，厚度为2.0mm 3、玻璃品种、厚度：10厚钢化超白玻璃，其中平开门面积1.2m2，固定窗面积0.6m2，仿木纹铝板面积0.9m2 4、按设计要求配齐所有五金件 5、所有平开窗设置防脱落铰链，所有外窗均应加设纱窗,窗帘，常用门的双面均应平滑,无棱角。门上应设观察窗。门缝应设防挤手措施。 在距离楼地面0.6m处加设幼儿专业拉手 | 樘 | 1
本页小计
【表10.2.2-16】
分部分项工程清单与计价表
单位(专业)工程名称:绘本室及新建钢梯-建筑 | [5 empty] | 标段: |  |  | 第10页 共19页
序号 | 项目编码 | 项目名称 | 项目特征 | 计量 单位 | 工程量 | 金 额 (元) |  |  |  |  | 备注
[6 empty] | 综合单价 | 合价 | 其中
[8 empty] | 人工费 | 机械费 | 暂估价
22 | 010807001002 | 金属（塑钢、断桥）窗 | 1、窗代号及洞口尺寸：C1018,1000×1800mm 2、框、扇材质：60系列仿木纹铝合金边框，厚度为2.0mm 3、玻璃品种、厚度：10厚钢化超白玻璃，其中固定窗面积0.6m2，上下折叠窗面积1.2m2 4、按设计要求配齐所有五金件 5、所有平开窗设置防脱落铰链，所有外窗均应加设纱窗,窗帘，常用门的双面均应平滑,无棱角。门上应设观察窗。门缝应设防挤手措施。 在距离楼地面0.6m处加设幼儿专业拉手 | 樘 | 2
23 | 010805007001 | 复合材料门 | 卫生间门 1、门代号及洞口尺寸：M0821,800×2100mm 2、门框、扇材质：成品pvc仿木纹门，带成品pvc门套 3、按设计要求配齐所有五金件 | 樘 | 1
|  | 楼地面装饰工程 |  |  | 0
24 | 011101005001 | 自流坪楼地面 | 面层材料种类：2厚水泥自流平找平层 | m2 | 32.49
25 | 011103001001 | 橡胶板楼地面 | 1、粘结层厚度、材料种类：专用胶水粘合 2、面层材料品种、规格、颜色：3mm厚地胶板 | m2 | 32.49
本页小计
【表10.2.2-16】
分部分项工程清单与计价表
单位(专业)工程名称:绘本室及新建钢梯-建筑 | [5 empty] | 标段: |  |  | 第11页 共19页
序号 | 项目编码 | 项目名称 | 项目特征 | 计量 单位 | 工程量 | 金 额 (元) |  |  |  |  | 备注
[6 empty] | 综合单价 | 合价 | 其中
[8 empty] | 人工费 | 机械费 | 暂估价
26 | 011101006001 | 平面砂浆找平层 | 找平层厚度、砂浆配合比：20厚1:3干硬性水泥砂浆找平层，表面撒水泥粉 | m2 | 23.93
27 | 011102003001 | 块料楼地面 | 1、结合层厚度、砂浆配合比：20厚1:3干硬性水泥砂浆结合层,表面撒水泥粉 2、面层材料品种、规格、颜色：600×600仿水泥地砖，干水泥浆擦缝 | m2 | 23.93
28 | 011105004001 | 塑料板踢脚线 | 1、踢脚线高度：80mm 2、基层材料种类、规格：15mm厚PVC板 3、面层材料品种、规格、颜色：仿木纹膜贴面 | m2 | 2.64
|  | 墙、柱面装饰工程 |  |  | 0
29 | 011201001001 | 墙面一般抹灰 | 1、墙体类型：外墙面 2、底层厚度、砂浆配合比：5厚聚合物水泥防水砂浆 3、面层厚度、砂浆配合比：5厚聚合物抹面抗裂砂浆(满铺160g/m2耐碱网格布)分两次抹平 | m2 | 110.28
30 | 011201001002 | 墙面一般抹灰 | 1、墙体类型：内墙面 2、底层厚度、砂浆配合比：9厚1:0.5:3水泥石灰砂浆打底扫毛 3、面层厚度、砂浆配合比：5厚1:0.5:2.5水泥石灰膏砂浆粉面压实抹光 4、素水泥浆一道 | m2 | 110.28
本页小计
【表10.2.2-16】
分部分项工程清单与计价表
单位(专业)工程名称:绘本室及新建钢梯-建筑 | [5 empty] | 标段: |  |  | 第12页 共19页
序号 | 项目编码 | 项目名称 | 项目特征 | 计量 单位 | 工程量 | 金 额 (元) |  |  |  |  | 备注
[6 empty] | 综合单价 | 合价 | 其中
[8 empty] | 人工费 | 机械费 | 暂估价
31 | 010607005001 | 砌块墙钢丝网加固 | 墙面挂钢丝网 | m2 | 42.58
32 | 011001003001 | 保温隔热墙面 | 1、保温隔热部位：外墙面 2、保温隔热面层材料品种、规格、性能：30厚1:3无机轻集料保温砂浆(Ⅰ)型 | m2 | 107.19
33 | 011204003001 | 块料墙面 | 1、墙体类型：卫生间内墙 2、面层材料品种、规格、颜色：300×600白色哑光墙砖，铺贴高度1200mm | m2 | 3.50
34 | 011210003001 | 玻璃隔断 | 1.边框材料种类、规格：铝合金 2.玻璃品种、规格、颜色：8mm厚钢化玻璃 3.包含移门的安装、按设计规范配齐所有五金配件 | m2 | 5.23
天棚工程
35 | 011302001001 | 吊顶天棚 | 1、龙骨材料种类、规格、中距：U型轻钢龙骨 2、面层材料品种、规格：单层9.5mm厚石膏板 | m2 | 52.18
36 | 011302001002 | 吊顶天棚 | 1、龙骨材料种类、规格、中距：轻钢龙骨 2、面层材料品种、规格：300×300铝扣板 | m2 | 3.59
|  | 油漆、涂料、裱糊工程 |  |  | 0
本页小计
【表10.2.2-16】
分部分项工程清单与计价表
单位(专业)工程名称:绘本室及新建钢梯-建筑 | [5 empty] | 标段: |  |  | 第13页 共19页
序号 | 项目编码 | 项目名称 | 项目特征 | 计量 单位 | 工程量 | 金 额 (元) |  |  |  |  | 备注
[6 empty] | 综合单价 | 合价 | 其中
[8 empty] | 人工费 | 机械费 | 暂估价
37 | 011407001001 | 墙面喷刷涂料 | 外墙 1、基层类型：一般抹灰面 2、喷刷涂料部位：外墙 3、腻子种类：3厚耐水腻子(腻子干后进行打磨,把接缝处磨平) 4、涂料品种、喷刷遍数：涂刷封闭底漆(与涂料接近颜色)，外墙真石漆(两道)，色彩详见立面图 | m2 | 112.79
38 | 011407001002 | 墙面喷刷涂料 | 外墙 1、基层类型：墙面一般抹灰面 2、腻子种类：3厚耐水腻子 3、刮腻子要求：满刮两遍 4、涂料品种、喷刷遍数：涂刷封闭底漆(与涂料接近颜色)，白色外墙涂料(两道)(彩色外墙涂料) | m2 | 13.11
39 | 011407001003 | 墙面喷刷涂料 | 内墙 1、基层类型：墙面一般抹灰面 2、腻子种类：专用柔性腻子 3、刮腻子要求：满刮两遍 4、涂料品种、喷刷遍数：封底漆一道(干燥后再作面涂)树脂乳液涂料二道饰面,颜色另定 | m2 | 66.20
40 | 011407001004 | 墙面喷刷涂料 | 内墙 1、基层类型：墙面一般抹灰面 2、腻子种类：专用柔性腻子 3、刮腻子要求：满刮两遍 4、涂料品种、喷刷遍数：硅藻泥涂料二道饰面，色彩详见施工图纸 | m2 | 29.86
本页小计
【表10.2.2-16】
分部分项工程清单与计价表
单位(专业)工程名称:绘本室及新建钢梯-建筑 | [5 empty] | 标段: |  |  | 第14页 共19页
序号 | 项目编码 | 项目名称 | 项目特征 | 计量 单位 | 工程量 | 金 额 (元) |  |  |  |  | 备注
[6 empty] | 综合单价 | 合价 | 其中
[8 empty] | 人工费 | 机械费 | 暂估价
41 | 011407002001 | 天棚喷刷涂料 | 1.基层类型：天棚石膏板面 2.喷刷涂料部位：天棚 3.腻子种类：专用柔性腻子 4.刮腻子要求：满刮两遍 5.涂料品种、喷刷遍数：白色乳胶漆3遍 | m2 | 52.18
|  | 其他装饰工程 |  |  | 0
42 | 01B001 | 装饰台面 | 装饰台面 1、尺寸：长2400×高度800×宽度450mm 2、40×40×1mm镀锌方钢钢架 3、10厚水泥板基层 4、20厚人造石台面、20厚人造石收口 | 个 | 1
43 | 011501005001 | 柜子 | 1、台柜规格：3600×1800×300mm，具体尺寸详见施工图纸 2、材料种类、规格：生态免漆板柜子成品定制，木饰面免漆板柜门(厂家定制) 3、五金种类、规格：按设计规范配齐所有五金配件，橙色软垫后期选购 | 个 | 1
44 | 01B002 | 地台 | 地台 1、基层类型、规格：15厚多层板基层贴0.3mm厚木皮(白橡木) 2、面层类型、规格：木饰面板地台 3、详细做法参考施工图纸 | m2 | 4.51
本页小计
【表10.2.2-16】
分部分项工程清单与计价表
单位(专业)工程名称:绘本室及新建钢梯-建筑 | [5 empty] | 标段: |  |  | 第15页 共19页
序号 | 项目编码 | 项目名称 | 项目特征 | 计量 单位 | 工程量 | 金 额 (元) |  |  |  |  | 备注
[6 empty] | 综合单价 | 合价 | 其中
[8 empty] | 人工费 | 机械费 | 暂估价
45 | 011505001001 | 洗漱台 | 1.材料品种、规格、颜色：大理石板 2.支架、配件品种、规格：按设计规范配齐所有配件，详见施工图 | m2 | 0.51
|  | 新建钢梯 |  |  | 0
46 | 010501001002 | 垫层 | 1、混凝土种类：商品混凝土 2、混凝土强度等级：C20 | m3 | 2.64
47 | 010501004001 | 满堂基础 | 1、混凝土种类：商品混凝土 2、混凝土强度等级：泵送防水商品砼C30/P8 | m3 | 3.66
48 | 010503001002 | 基础梁 | 1、混凝土种类：商品混凝土 2、混凝土强度等级：C30 | m3 | 8.31
49 | 010515001003 | 现浇构件钢筋 | 现浇构件带肋钢筋 HRB400以内 直径18mm以内 | t | 0.799
50 | 010515001004 | 现浇构件钢筋 | 现浇构件带肋钢筋 HRB400以内 直径25mm以内 | t | 0.866
51 | 010515001005 | 现浇构件钢筋 | 箍筋 带肋钢筋 HRB400以内 直径10mm以内 | t | 0.296
52 | Z010606014002 | 高强螺栓 | 1、规格、型号：M24 2、强度性能等级：10.9级 | 个 | 32
本页小计
【表10.2.2-16】
分部分项工程清单与计价表
单位(专业)工程名称:绘本室及新建钢梯-建筑 | [5 empty] | 标段: |  |  | 第16页 共19页
序号 | 项目编码 | 项目名称 | 项目特征 | 计量 单位 | 工程量 | 金 额 (元) |  |  |  |  | 备注
[6 empty] | 综合单价 | 合价 | 其中
[8 empty] | 人工费 | 机械费 | 暂估价
53 | 010603002002 | 空腹钢柱 | 1、柱类型：空腹钢柱GZ1 2、钢材品种、规格：Q345B方钢，规格150×150×12mm 3、单根柱质量：3t内 4、探伤要求：按照《钢结构工程质量验收规范》的要求对焊缝进行内部缺陷超声波探伤和外观缺陷检查。端板与柱,梁翼缘和腹板的连接焊缝为全熔透坡口焊,质量等级为二级,角焊缝和非熔透焊缝按三级焊缝检查,所有非施工图所示构件拼接用对接焊缝质量应达到二级。不合格的焊缝应铲平重焊,并重新进行检查。焊缝等级为一级时超声波探伤比例为100%,其合格等级应为现行国家标准《钢焊缝手工超声波探伤方法及质量分级法》B级检验的Ⅱ级及Ⅱ级以上；焊缝等级为二级时超声波探伤比例不小于20%,其合格等级应为现行国家标准《钢焊缝手工超声波探伤方法及质量分级法》B级检验的Ⅲ级及Ⅲ级以上 5、防火要求：耐火等级为二级的钢结构采用防火涂料保护,喷涂厚度、喷涂遍数应满足钢结构的防火极限的要求，耐火极限不低于2.5小时 | t | 4.118
本页小计
【表10.2.2-16】
分部分项工程清单与计价表
单位(专业)工程名称:绘本室及新建钢梯-建筑 | [5 empty] | 标段: |  |  | 第17页 共19页
序号 | 项目编码 | 项目名称 | 项目特征 | 计量 单位 | 工程量 | 金 额 (元) |  |  |  |  | 备注
[6 empty] | 综合单价 | 合价 | 其中
[8 empty] | 人工费 | 机械费 | 暂估价
54 | 010604001003 | 钢梁 | 1、梁类型：钢梁GL1 2、钢材品种、规格：Q345B方钢，规格：100×300×10mm 3、单根质量：1.5t内 4、探伤要求：按照《钢结构工程质量验收规范》的要求对焊缝进行内部缺陷超声波探伤和外观缺陷检查。端板与柱,梁翼缘和腹板的连接焊缝为全熔透坡口焊,质量等级为二级,角焊缝和非熔透焊缝按三级焊缝检查,所有非施工图所示构件拼接用对接焊缝质量应达到二级。不合格的焊缝应铲平重焊,并重新进行检查。焊缝等级为一级时超声波探伤比例为100%,其合格等级应为现行国家标准《钢焊缝手工超声波探伤方法及质量分级法》B级检验的Ⅱ级及Ⅱ级以上；焊缝等级为二级时超声波探伤比例不小于20%,其合格等级应为现行国家标准《钢焊缝手工超声波探伤方法及质量分级法》B级检验的Ⅲ级及Ⅲ级以上 5、防火要求：耐火等级为二级的钢结构采用防火涂料保护,喷涂厚度、喷涂遍数应满足钢结构的防火极限的要求，耐火极限不低于1.5小时 | t | 6.034
本页小计
【表10.2.2-16】
分部分项工程清单与计价表
单位(专业)工程名称:绘本室及新建钢梯-建筑 | [5 empty] | 标段: |  |  | 第18页 共19页
序号 | 项目编码 | 项目名称 | 项目特征 | 计量 单位 | 工程量 | 金 额 (元) |  |  |  |  | 备注
[6 empty] | 综合单价 | 合价 | 其中
[8 empty] | 人工费 | 机械费 | 暂估价
55 | 010605001001 | 钢板楼板 | 1、钢材品种、规格：花纹钢钢板 2、钢板厚度：6mm 3、防火要求：耐火等级为二级的钢结构采用防火涂料保护,喷涂厚度、喷涂遍数应满足钢结构的防火极限的要求，耐火极限不低于1.5小时 4、侧边封板和GL1以及踏步踢步板焊接；梯板形状及未注各段尺寸由施工放样确定。 | m2 | 44.37
56 | 010516002001 | 预埋铁件 | 钢材种类：200×200×16钢板，φ14钢筋等预埋件 | t | 0.101
57 | 010901004001 | 玻璃钢屋面 | 钢结构玻璃屋面，由厂家深化设计 | m2 | 21.06
58 | 011503001001 | 金属扶手、栏杆、栏板 | 1.栏杆材料种类、规格、品牌：宽60厚30木质抓杆，防腐处理 2.栏板材料种类、规格、品牌、颜色：穿孔铝板 3.固定配件种类：固定配件，详见设计图纸 | m | 23.14
59 | 011503001002 | 金属扶手、栏杆、栏板 | 1、栏杆材料种类、规格、品牌：宽60厚30木质抓杆，防腐处理，直径40木质抓杆、30×10金属立杆刷米灰色防锈漆等 2、固定配件种类：固定配件，与铝板连接方式需厂家深化，详见设计图纸 | m | 23.14
本页小计
【表10.2.2-16】
分部分项工程清单与计价表
单位(专业)工程名称:绘本室及新建钢梯-建筑 | [5 empty] | 标段: |  |  | 第19页 共19页
序号 | 项目编码 | 项目名称 | 项目特征 | 计量 单位 | 工程量 | 金 额 (元) |  |  |  |  | 备注
[6 empty] | 综合单价 | 合价 | 其中
[8 empty] | 人工费 | 机械费 | 暂估价
合计

## 1_表10_2_2-16 施工技术措施项目清单与计价表
【表10.2.2-16】
施工技术措施项目清单与计价表
单位(专业)工程名称:绘本室及新建钢梯-建筑 | [5 empty] | 标段: |  |  | 第1页 共1页
序号 | 项目编码 | 项目名称 | 项目特征 | 计量 单位 | 工程量 | 金 额 (元) |  |  |  |  | 备注
[6 empty] | 综合单价 | 合价 | 其中
[8 empty] | 人工费 | 机械费 | 暂估价
模板工程
1 | 011702001001 | 基础 | 基础垫层模板 | m2 | 12.71
2 | 011702001002 | 基础 | 独立基础模板 | m2 | 17.28
3 | 011702005001 | 基础梁 | 基础梁模板 | m2 | 50.96
4 | 011702001003 | 基础 | 地下室底板、满堂基础模板 | m2 | 4.00
脚手架工程
5 | 011701001001 | 综合脚手架 | 综合脚手架，由投标单位自行考虑报价 | m2 | 71.39
大型机械进出场
6 | 011705001001 | 大型机械设备进出场及安拆 | 由投标单位自行考虑 | 项 | 1
本页小计
合计

## 1_表10_2_2-20 施工组织（总价）措施项目清单与
【表10.2.2-20】
施工组织（总价）措施项目清单与计价表
工程名称:建筑 |  |  | 标段: | 第1页 共1页
序号 | 项目编号 | 项目名称 | 计算基础 | 费率 (%) | 金额 (元) | 备注
1 | 011707001001 | 安全文明施工费
1.1 | 1.1 | 安全文明施工基本费
2 | Z01110900801 | 提前竣工增加费
3 | 011707004001 | 二次搬运费
4 | 011707005001 | 冬雨季施工增加费
5 | 01B998 | 行车、行人干扰增加费
6 | 01B999 | 其他施工组织措施费
合 计

## 1_表10_2_2-21 其他项目清单与计价汇总表
【表10.2.2-21】
其他项目清单与计价汇总表
工程名称:建筑 |  | 标段: | 第1页 共1页
序号 | 项 目 名 称 | 金额(元) | 备注
1 | 暂列金额 | 0 | 明细详见表10.2.2-22
1.1 | 标化工地增加费 | 0 | 明细详见表10.2.2-22
1.2 | 优质工程增加费 | 0 | 明细详见表10.2.2-22
1.3 | 其他暂列金额 | 0 | 明细详见表10.2.2-22
2 | 暂估价 | 0
2.1 | 材料（设备）暂估价 | 0 | 明细详见表10.2.2-23
2.2 | 专业工程暂估价 | 0 | 明细详见表10.2.2-24
2.3 | 专项技术措施暂估价 | 0 | 明细详见表10.2.2-25
3 | 计日工 |  | 明细详见表10.2.2-26
4 | 总承包服务费 |  | 明细详见表10.2.2-27
合 计

## 1_表10_2_2-22 暂列金额明细表
【表10.2.2-22】
暂列金额明细表
工程名称:建筑 |  | 标段: |  | 第1页 共1页
序号 | 项 目 名 称 | 计量单位 | 暂定金额(元) | 备注
1 | 标化工地增加费 | 项
2 | 优质工程增加费 | 项
3 | 其他暂列金额 | 项 |  | 估算比例一般不高于5%
3.1 | 其他暂列金额 | 项
合计

## 1_表10_2_2-23 材料（工程设备）暂估单价表
【表10.2.2-23】
材料（工程设备）暂估单价表
单位(专业)工程名称:绘本室及新建钢梯-建筑 |  |  |  | 标段: | 第1页 共1页
序号 | 材料（工程设备）名称、规格、型号 | 计量 单位 | 数量 | 单价 | 合价 | 备注
合计

## 1_表10_2_2-24 专业工程暂估价表
【表10.2.2-24】
专业工程暂估价表
单位(专业)工程名称:绘本室及新建钢梯-建筑 |  | 标段: | 第1页 共1页
序号 | 工 程 名 称 | 工程内容 | 暂估金额(元) | 备注
合计

## 1_表10_2_2-25 专项技术措施暂估价表
【表10.2.2-25】
专项技术措施暂估价表
单位(专业)工程名称:绘本室及新建钢梯-建筑 |  | 标段: | 第1页 共1页
序号 | 工 程 名 称 | 工程内容 | 暂估金额(元) | 备注
合计 |  |  | 0

## 1_表10_2_2-26 计日工表
【表10.2.2-26】
计 日 工 表
单位(专业)工程名称:绘本室及新建钢梯-建筑 |  | 标段: |  | 第1页 共1页
编号 | 项 目 名 称 | 单位 | 数量 | 综合单价(元) | 合价(元)
一 | 人 工 | 元
1
2
3
4
5
人 工 小 计
二 | 材 料 | 元
1
2
3
4
5
材 料 小 计
三 | 施 工 机 械 | 元
1
2
3
4
5
施工机械小计
总 计

## 1_表10_2_2-27 总承包服务费计价表
【表10.2.2-27】
总承包服务费计价表
单位(专业)工程名称:绘本室及新建钢梯-建筑 |  |  | 标段: |  | 第1页 共1页
序号 | 项目名称 | 项目价值(元) | 服务内容 | 计算基础 | 费率(%) | 金额(元)
1 | 发包人单独发包的专业工程
1.1 | 专业发包工程管理费
2 | 发包人提供材料(设备)
2.1 | 甲供材料设备保管费
| 合计 | - | - |  | -

## 1_表10_2_2-29 主要工日一览表
【表10.2.2-29】
主要工日一览表
工程名称:建筑 |  |  | 标段: |  | 第1页 共1页
序号 | 工日名称（类别） | 单位 | 数量 | 单价(元) | 合价（元） | 备注
1 | 一类人工 | 工日
2 | 二类人工 | 工日
3 | 三类人工 | 工日

## 1_表10_2_2-30 发包人提供材料和设备一览表
【表10.2.2-30】
发包人提供材料和设备一览表
工程名称:建筑 |  |  | 标段: |  |  | 第1页 共1页
序号 | 材料(设备)名称、规格、型号 | 单位 | 数量 | 单价 (元) | 交货 方式 | 送达 地点 | 备注

## 1_表10_2_2-31 主要材料和工程设备一览表
【表10.2.2-31】
主要材料和工程设备一览表
工程名称:建筑 |  |  |  | 标段: |  | 第1页 共1页
序号 | 名称、规格、型号 | 单位 | 数量 | 单价(元) | 合价（元） | 备注
1 | 热轧带肋钢筋HRB400综合 | t
2 | 中厚钢板综合 | t
3 | 混凝土实心砖240×115×53 MU10 | 千块
4 | 非泵送商品混凝土C20 | m3
5 | 干混地面砂浆DS M15.0 | kg
6 | 干混抹灰砂浆DP M20.0 | kg
7 | 干混砌筑砂浆DM M7.5 | kg
8 | 干混砌筑砂浆DM M10.0 | kg
9 | 钢支撑 | kg
10 | 电 | kW·h
11 | 水 | m3
12 | 木模板 | m3

## 1_表10_2_2-32 主要机械台班一览表
【表10.2.2-32】
主要机械台班一览表
工程名称:建筑 |  |  | 标段: |  | 第1页 共2页
序号 | 机械名称、规格、型号 | 单位 | 数 量 | 单价(元) | 合价（元） | 备注
1 | 超声波探伤仪0～10000mm | 台班
2 | 履带式推土机90kW | 台班
3 | 轮胎式装载机2m3 | 台班
4 | 履带式单斗液压挖掘机1m3 | 台班
5 | 电动夯实机250N·m | 台班
6 | 汽车式起重机20t | 台班
7 | 汽车式起重机40t | 台班
8 | 门式起重机10t | 台班
9 | 载货汽车4t | 台班
10 | 自卸汽车15t | 台班
11 | 平板拖车组40t | 台班
12 | 灰浆搅拌机200L | 台班
13 | 干混砂浆罐式搅拌机20000L | 台班
14 | 钢筋调直机14mm | 台班
15 | 钢筋切断机40mm | 台班
16 | 钢筋弯曲机40mm | 台班
17 | 木工圆锯机500mm | 台班
18 | 剪板机40×3100mm | 台班
19 | 折方机4×2000mm | 台班
20 | 型钢剪断机500mm | 台班
21 | 喷砂除锈机3m3/min | 台班
22 | 电动扭力扳手 | 台班
23 | 交流弧焊机32kV·A | 台班
24 | 直流弧焊机32kW | 台班
25 | 对焊机75kV·A | 台班
26 | 二氧化碳气体保护焊机500A | 台班
27 | 电焊条烘干箱45×35×45cm3 | 台班
28 | 混凝土振捣器平板式 | 台班
29 | 混凝土振捣器插入式 | 台班
30 | 汽车式起重机5t | 台班
【表10.2.2-32】
主要机械台班一览表
工程名称:建筑 |  |  | 标段: |  | 第2页 共2页
序号 | 机械名称、规格、型号 | 单位 | 数 量 | 单价(元) | 合价（元） | 备注

## 2_表10_2_2-16 分部分项工程清单与计价表
【表10.2.2-16】
分部分项工程清单与计价表
单位(专业)工程名称:多功能用房室内装修和外立面改造-建筑 | [5 empty] | 标段: |  |  | 第1页 共16页
序号 | 项目编码 | 项目名称 | 项目特征 | 计量 单位 | 工程量 | 金 额 (元) |  |  |  |  | 备注
[6 empty] | 综合单价 | 合价 | 其中
[8 empty] | 人工费 | 机械费 | 暂估价
拆除工程
1 | 011601001001 | 砖砌体拆除 | 拆墙及敲门洞 1、砌体材质：砖墙 2、包含垃圾外运，堆放地点及垃圾外运距离由投标单位自行考虑 | m3 | 22.48
2 | 011604001001 | 平面抹灰层拆除 | 1、拆除部位：原地面 2、抹灰层种类：水泥砂浆地面拆除 3、包含垃圾外运，堆放地点及垃圾外运距离由投标单位自行考虑 4、铺贴地砖区域原有地面需向下拆除，地面完成面标高按图施工，此项工程量为暂估量，届时按实结算 | m2 | 200.00
3 | 011605002001 | 立面块料拆除 | 1、饰面材料种类：原房间及走廊墙面瓷砖拆除，局部找平修复 2、包含垃圾外运，堆放地点及垃圾外运距离由投标单位自行考虑 | m2 | 202.14
4 | 011608002001 | 铲除涂料面 | 1、铲除部位名称：墙面、天棚涂料铲除 2、包含垃圾外运，堆放地点及垃圾外运距离由投标单位自行考虑 | m2 | 382.44
5 | 011604002001 | 立面抹灰层拆除 | 1、拆除部位：外墙涂料及抹灰层铲除 2、包含垃圾外运，堆放地点及垃圾外运距离由投标单位自行考虑 | m2 | 369.89
本页小计
【表10.2.2-16】
分部分项工程清单与计价表
单位(专业)工程名称:多功能用房室内装修和外立面改造-建筑 | [5 empty] | 标段: |  |  | 第2页 共16页
序号 | 项目编码 | 项目名称 | 项目特征 | 计量 单位 | 工程量 | 金 额 (元) |  |  |  |  | 备注
[6 empty] | 综合单价 | 合价 | 其中
[8 empty] | 人工费 | 机械费 | 暂估价
6 | 011610002001 | 门窗拆除 | 1、门窗洞口尺寸：以现场尺寸为准，包含门窗套的拆除 2、包含垃圾外运，堆放地点及垃圾外运距离由投标单位自行考虑 | m2 | 90.86
7 | 01B003 | 固定家具及固定装饰造型拆除 | 固定家具及固定装饰造型（包括但不限于地台、黑板等）拆除，具体范围满足业主与设计要求，已包含垃圾清理与外运，由投标单位自行考虑报价 | 项 | 1
8 | 01B004 | 钢屋面拆除 | 多功能用房边钢结构屋面、钢柱及其基础拆除，面积约为25m2，高度3m。包含垃圾外运，堆放地点及垃圾外运距离由投标单位自行考虑 | 项 | 1
9 | 01B005 | 构筑物拆除 | 原教学楼后两幢建筑拆除，及其余附属结构拆除 1、拆除构筑物建筑面积分别约为20m2和80m2，层高约4m，拆除内容包括但不限于混凝土基础、砖砌墙体、混凝土柱梁板、墙面及吊顶装饰、屋顶等 2、部分拆除物处理方式由甲方决定，其余垃圾外运距离由投标单位自行考虑 | 项 | 1
砌筑工程
10 | 010401004001 | 多孔砖墙 | 1、砖品种、规格、强度等级：200厚页岩砖 2、墙体类型：内隔墙 | m3 | 10.08
本页小计
【表10.2.2-16】
分部分项工程清单与计价表
单位(专业)工程名称:多功能用房室内装修和外立面改造-建筑 | [5 empty] | 标段: |  |  | 第3页 共16页
序号 | 项目编码 | 项目名称 | 项目特征 | 计量 单位 | 工程量 | 金 额 (元) |  |  |  |  | 备注
[6 empty] | 综合单价 | 合价 | 其中
[8 empty] | 人工费 | 机械费 | 暂估价
11 | 010402001002 | 砌块墙 | 1、砌块品种、规格、强度等级：100mm厚B06加气砼混块砖 2、墙体类型：内隔墙和轻质砖砌筑地台等 | m3 | 8.99
门窗工程
12 | 010810002001 | 木窗帘盒 | 1、窗帘盒材质、规格：18mm阻燃多层板基层，20厚松木板套色 2、防护材料种类：刷防火涂料二遍 | m | 50.01
13 | 010808007001 | 成品木门窗套 | 1.门窗套展开宽度：40mm 2.门窗套材料品种、规格：木饰面门套线（厂家定制） | m | 33.55
14 | 010809004001 | 石材窗台板 | 窗台板材质、规格、颜色：白色人造石窗台板 | m2 | 4.24
15 | 010604001004 | 钢梁 | 1、梁类型：钢过梁 2、钢材品种、规格：100×50×2方钢梁 3、耐火等级为二级的钢结构采用防火涂料保护,喷涂厚度、喷涂遍数应满足钢结构的防火极限的要求，耐火极限不低于1.5小时 | t | 0.018
本页小计
【表10.2.2-16】
分部分项工程清单与计价表
单位(专业)工程名称:多功能用房室内装修和外立面改造-建筑 | [5 empty] | 标段: |  |  | 第4页 共16页
序号 | 项目编码 | 项目名称 | 项目特征 | 计量 单位 | 工程量 | 金 额 (元) |  |  |  |  | 备注
[6 empty] | 综合单价 | 合价 | 其中
[8 empty] | 人工费 | 机械费 | 暂估价
16 | 010807001003 | 金属（塑钢、断桥）窗 | 1、窗代号及洞口尺寸：C1821,1800×2100mm 2、框、扇材质：80系列仿木纹铝合金边框，厚度为2.0mm 3、玻璃品种、厚度：10厚钢化超白玻璃，其中固定窗面积2.16m2，推拉窗面积1.62m2 4、按设计要求配齐所有五金件 5、所有平开窗设置防脱落铰链，所有外窗均应加设纱窗,窗帘，常用门的双面均应平滑,无棱角。门上应设观察窗。门缝应设防挤手措施。 在距离楼地面0.6m处加设幼儿专业拉手 | 樘 | 10
17 | 010807001004 | 金属（塑钢、断桥）窗 | 1、窗代号及洞口尺寸：C0912,900×1200mm 2、框、扇材质：60系列仿木纹铝合金边框，厚度为2.0mm 3、玻璃品种、厚度：10厚钢化超白玻璃 4、按设计要求配齐所有五金件 5、所有平开窗设置防脱落铰链，所有外窗均应加设纱窗,窗帘，常用门的双面均应平滑,无棱角。门上应设观察窗。门缝应设防挤手措施。 在距离楼地面0.6m处加设幼儿专业拉手 | 樘 | 2
本页小计
【表10.2.2-16】
分部分项工程清单与计价表
单位(专业)工程名称:多功能用房室内装修和外立面改造-建筑 | [5 empty] | 标段: |  |  | 第5页 共16页
序号 | 项目编码 | 项目名称 | 项目特征 | 计量 单位 | 工程量 | 金 额 (元) |  |  |  |  | 备注
[6 empty] | 综合单价 | 合价 | 其中
[8 empty] | 人工费 | 机械费 | 暂估价
18 | 010807001005 | 金属（塑钢、断桥）窗 | 1、窗代号及洞口尺寸：C0606,600×600mm 2、框、扇材质：60系列仿木纹铝合金边框，厚度为2.0mm 3、玻璃品种、厚度：10厚钢化超白玻璃 4、按设计要求配齐所有五金件 5、所有平开窗设置防脱落铰链，所有外窗均应加设纱窗,窗帘，常用门的双面均应平滑,无棱角。门上应设观察窗。门缝应设防挤手措施。 在距离楼地面0.6m处加设幼儿专业拉手 | 樘 | 1
19 | 010807001006 | 金属（塑钢、断桥）窗 | 1、窗代号及洞口尺寸：C1212,1200×1200mm 2、框、扇材质：60系列仿木纹铝合金边框，厚度为2.0mm 3、玻璃品种、厚度：10厚钢化超白玻璃 4、按设计要求配齐所有五金件 5、所有平开窗设置防脱落铰链，所有外窗均应加设纱窗,窗帘，常用门的双面均应平滑,无棱角。门上应设观察窗。门缝应设防挤手措施。 在距离楼地面0.6m处加设幼儿专业拉手 | 樘 | 1
本页小计
【表10.2.2-16】
分部分项工程清单与计价表
单位(专业)工程名称:多功能用房室内装修和外立面改造-建筑 | [5 empty] | 标段: |  |  | 第6页 共16页
序号 | 项目编码 | 项目名称 | 项目特征 | 计量 单位 | 工程量 | 金 额 (元) |  |  |  |  | 备注
[6 empty] | 综合单价 | 合价 | 其中
[8 empty] | 人工费 | 机械费 | 暂估价
20 | 010802001003 | 金属（塑钢）门 | 组合门连窗 1、门代号及洞口尺寸：MC2427,2400×2700mm 2、门框、扇材质：60系列仿木纹铝合金边框，厚度为2.0mm 3、玻璃品种、厚度：10厚钢化超白玻璃，其中平开门面积2.52m2，固定窗面积2.61m2，仿木纹铝板面积2.16m2 4、按设计要求配齐所有五金件 5、所有平开窗设置防脱落铰链，所有外窗均应加设纱窗,窗帘，常用门的双面均应平滑,无棱角。门上应设观察窗。门缝应设防挤手措施。 在距离楼地面0.6m处加设幼儿专业拉手 | 樘 | 2
21 | 010807001007 | 金属（塑钢、断桥）窗 | 1、窗代号及洞口尺寸：C2421,2400×2100mm 2、框、扇材质：60系列仿木纹铝合金边框，厚度为2.0mm 3、玻璃品种、厚度：10厚钢化超白玻璃，其中固定玻璃面积2.64m2，上下折叠窗面积2.4m2 4、按设计要求配齐所有五金件 5、所有平开窗设置防脱落铰链，所有外窗均应加设纱窗,窗帘，常用门的双面均应平滑,无棱角。门上应设观察窗。门缝应设防挤手措施。 在距离楼地面0.6m处加设幼儿专业拉手 | 樘 | 2
本页小计
【表10.2.2-16】
分部分项工程清单与计价表
单位(专业)工程名称:多功能用房室内装修和外立面改造-建筑 | [5 empty] | 标段: |  |  | 第7页 共16页
序号 | 项目编码 | 项目名称 | 项目特征 | 计量 单位 | 工程量 | 金 额 (元) |  |  |  |  | 备注
[6 empty] | 综合单价 | 合价 | 其中
[8 empty] | 人工费 | 机械费 | 暂估价
22 | 010802001004 | 金属（塑钢）门 | 1、门代号及洞口尺寸：M1227,1300×2700mm 2、门框、扇材质：60系列仿木纹铝合金边框，厚度为2.0mm 3、玻璃品种、厚度：10厚钢化超白玻璃，其中平开门面积1.56m2，固定窗面积0.728m2，仿木纹铝板面积1.17m2 4、按设计要求配齐所有五金件 5、所有平开窗设置防脱落铰链，所有外窗均应加设纱窗,窗帘，常用门的双面均应平滑,无棱角。门上应设观察窗。门缝应设防挤手措施。 在距离楼地面0.6m处加设幼儿专业拉手 | 樘 | 2
23 | 010807001008 | 金属（塑钢、断桥）窗 | 1、窗代号及洞口尺寸：C1221,1200×2100mm 2、框、扇材质：60系列仿木纹铝合金边框，厚度为2.0mm 3、玻璃品种、厚度：10厚钢化超白玻璃，其中固定玻璃面积0.72m2，上下折叠窗面积1.8m2 4、按设计要求配齐所有五金件 5、所有平开窗设置防脱落铰链，所有外窗均应加设纱窗,窗帘，常用门的双面均应平滑,无棱角。门上应设观察窗。门缝应设防挤手措施。 在距离楼地面0.6m处加设幼儿专业拉手 | 樘 | 3
本页小计
【表10.2.2-16】
分部分项工程清单与计价表
单位(专业)工程名称:多功能用房室内装修和外立面改造-建筑 | [5 empty] | 标段: |  |  | 第8页 共16页
序号 | 项目编码 | 项目名称 | 项目特征 | 计量 单位 | 工程量 | 金 额 (元) |  |  |  |  | 备注
[6 empty] | 综合单价 | 合价 | 其中
[8 empty] | 人工费 | 机械费 | 暂估价
24 | 010807001009 | 金属（塑钢、断桥）窗 | 1、窗代号及洞口尺寸：C1215,1200×1600mm 2、框、扇材质：60系列仿木纹铝合金边框，厚度为2.0mm 3、玻璃品种、厚度：10厚钢化超白玻璃 4、按设计要求配齐所有五金件 5、所有平开窗设置防脱落铰链，所有外窗均应加设纱窗,窗帘，常用门的双面均应平滑,无棱角。门上应设观察窗。门缝应设防挤手措施。 在距离楼地面0.6m处加设幼儿专业拉手 | 樘 | 3
25 | 010802001005 | 金属（塑钢）门 | 1、门代号及洞口尺寸：M0921,900×2100mm 2、门框、扇材质：60系列仿木纹铝合金边框，厚度为2.0mm 3、玻璃品种、厚度：10厚钢化超白玻璃，其中仿木纹铝板面积0.81m2 4、按设计要求配齐所有五金件 5、所有平开窗设置防脱落铰链，所有外窗均应加设纱窗,窗帘，常用门的双面均应平滑,无棱角。门上应设观察窗。门缝应设防挤手措施。 在距离楼地面0.6m处加设幼儿专业拉手 | 樘 | 3
屋面及防水工程
本页小计
【表10.2.2-16】
分部分项工程清单与计价表
单位(专业)工程名称:多功能用房室内装修和外立面改造-建筑 | [5 empty] | 标段: |  |  | 第9页 共16页
序号 | 项目编码 | 项目名称 | 项目特征 | 计量 单位 | 工程量 | 金 额 (元) |  |  |  |  | 备注
[6 empty] | 综合单价 | 合价 | 其中
[8 empty] | 人工费 | 机械费 | 暂估价
26 | 010904002001 | 楼（地）面涂膜防水 | 1、防水膜品种：聚氨酯涂料 2、涂膜厚度、遍数：1.5厚，2道 | m2 | 30.32
27 | 010903002001 | 墙面涂膜防水 | 1、防水膜品种：聚氨酯涂料 2、涂膜厚度、遍数：1.5厚，2道 | m2 | 119.72
楼地面装饰工程
28 | 011101005002 | 自流坪楼地面 | 面层材料种类：2厚水泥自流平找平层 | m2 | 237.85
29 | 011103001002 | 橡胶板楼地面 | 1、粘结层厚度、材料种类：专用胶水粘合 2、面层材料品种、规格、颜色：3mm厚地胶板 | m2 | 237.85
30 | 011101006002 | 平面砂浆找平层 | 1、找平层厚度、砂浆配合比：20厚1:3干硬性水泥砂浆找平层，表面撒水泥粉 2、根据现场情况找平，此项工程量为暂估量，届时按实结算 | m2 | 173.91
31 | 011102003002 | 块料楼地面 | 1、结合层厚度、砂浆配合比：20厚1:3干硬性水泥砂浆结合层,表面撒水泥粉 2、面层材料品种、规格、颜色：600×600仿水泥地砖，干水泥浆擦缝 | m2 | 73.91
32 | 011101006003 | 平面砂浆找平层 | 找平层厚度、砂浆配合比：30厚1:3干硬性水泥砂浆找平层，表面撒水泥粉 | m2 | 20.68
本页小计
【表10.2.2-16】
分部分项工程清单与计价表
单位(专业)工程名称:多功能用房室内装修和外立面改造-建筑 | [5 empty] | 标段: |  |  | 第10页 共16页
序号 | 项目编码 | 项目名称 | 项目特征 | 计量 单位 | 工程量 | 金 额 (元) |  |  |  |  | 备注
[6 empty] | 综合单价 | 合价 | 其中
[8 empty] | 人工费 | 机械费 | 暂估价
33 | 011102003003 | 块料楼地面 | 1、结合层厚度、砂浆配合比：20厚1:3干硬性水泥砂浆结合层,表面撒水泥粉 2、面层材料品种、规格、颜色：300×300白色哑光防滑地砖，干水泥浆擦缝 | m2 | 20.68
34 | 011105004002 | 塑料板踢脚线 | 1、踢脚线高度：80mm 2、基层材料种类、规格：15mm厚PVC板 3、面层材料品种、规格、颜色：仿木纹膜贴面 | m2 | 12.59
35 | 011105005001 | 木质踢脚线 | 1、踢脚线高度：80mm 2、基层材料种类、规格：9厘板 3、面层材料品种、规格、颜色：20厚老木板 4、刷防火涂料二遍 | m2 | 0.60
天棚工程
36 | 011302001003 | 吊顶天棚 | 1、吊顶形式、吊杆规格、高度：10罗纹钢筋吊杆，双向吊点(中距1100一个) 2、龙骨材料种类、规格、中距：轻钢主龙骨50×15×1.5，中距1100(吊点附吊挂)；轻钢次龙骨19×25×0.5，中距600 3、面层材料种类、规格：白色亚克力透光灯片 | m2 | 3.42
本页小计
【表10.2.2-16】
分部分项工程清单与计价表
单位(专业)工程名称:多功能用房室内装修和外立面改造-建筑 | [5 empty] | 标段: |  |  | 第11页 共16页
序号 | 项目编码 | 项目名称 | 项目特征 | 计量 单位 | 工程量 | 金 额 (元) |  |  |  |  | 备注
[6 empty] | 综合单价 | 合价 | 其中
[8 empty] | 人工费 | 机械费 | 暂估价
37 | 011302001004 | 吊顶天棚 | 平面石膏板吊顶 1、吊顶形式、吊杆规格、高度：10罗纹钢筋吊杆，双向吊点(中距1100一个) 2、龙骨材料种类、规格、中距：轻钢主龙骨50×15×1.5，中距1100(吊点附吊挂)；轻钢次龙骨19×25×0.5，中距600 3、基层材料种类、规格：9.5厚纸面石膏板，自攻螺丝拧牢，钉眼防锈处理 4、板缝贴胶带、点锈 | m2 | 305.66
38 | 011302001005 | 吊顶天棚 | 侧面石膏板吊顶 1、吊顶形式、吊杆规格、高度：10罗纹钢筋吊杆，双向吊点(中距1100一个) 2、龙骨材料种类、规格、中距：轻钢主龙骨50×15×1.5，中距1100(吊点附吊挂)；轻钢次龙骨19×25×0.5，中距600 3、基层材料种类、规格：9.5厚纸面石膏板，自攻螺丝拧牢，钉眼防锈处理 | m2 | 18.04
本页小计
【表10.2.2-16】
分部分项工程清单与计价表
单位(专业)工程名称:多功能用房室内装修和外立面改造-建筑 | [5 empty] | 标段: |  |  | 第12页 共16页
序号 | 项目编码 | 项目名称 | 项目特征 | 计量 单位 | 工程量 | 金 额 (元) |  |  |  |  | 备注
[6 empty] | 综合单价 | 合价 | 其中
[8 empty] | 人工费 | 机械费 | 暂估价
39 | 011302001006 | 吊顶天棚 | 吸音板吊顶 1、吊顶形式、吊杆规格、高度：10罗纹钢筋吊杆，双向吊点(中距1100一个) 2、龙骨材料种类、规格、中距：轻钢主龙骨50×15×1.5，中距1100(吊点附吊挂)；轻钢次龙骨19×25×0.5，中距600 3、基层材料种类、规格：18厚阻燃多层板基层 4、面层材料品种、规格：15厚成品仿木纹效果，穿孔陶铝吸音板 | m2 | 23.53
40 | 011302001007 | 吊顶天棚 | 铝扣板吊顶 1、吊顶形式、吊杆规格、高度：10罗纹钢筋吊杆，双向吊点(中距1100一个) 2、龙骨材料种类、规格、中距：轻钢主龙骨50×15×1.5，中距1100(吊点附吊挂)；轻钢次龙骨19×25×0.5，中距600 4、面层材料品种、规格：0.3mm厚300×300白色铝扣板 | m2 | 26.61
41 | 011304001001 | 灯带（槽） | 1、灯带型式、尺寸：面悬挑式灯槽 2、基层材料种类、规格：15mm厚阻燃多层板基层 3、面层材料种类、规格：9mm厚纸面石膏板 4、板缝贴胶带、点锈 | m2 | 19.91
本页小计
【表10.2.2-16】
分部分项工程清单与计价表
单位(专业)工程名称:多功能用房室内装修和外立面改造-建筑 | [5 empty] | 标段: |  |  | 第13页 共16页
序号 | 项目编码 | 项目名称 | 项目特征 | 计量 单位 | 工程量 | 金 额 (元) |  |  |  |  | 备注
[6 empty] | 综合单价 | 合价 | 其中
[8 empty] | 人工费 | 机械费 | 暂估价
墙、柱面装饰工程
42 | 011201001003 | 墙面一般抹灰 | 1、墙体类型：内墙面 2、底层厚度、砂浆配合比：9厚1:0.5:3水泥石灰砂浆打底扫毛 3、面层厚度、砂浆配合比：5厚1:0.5:2.5水泥石灰膏砂浆粉面压实抹光 4、素水泥浆一道 | m2 | 240.42
43 | 011201001004 | 墙面一般抹灰 | 1、墙体类型：外墙面 2、底层厚度、砂浆配合比：5厚聚合物水泥防水砂浆 3、面层厚度、砂浆配合比：5厚聚合物抹面抗裂砂浆(满铺160g/m2耐碱网格布)分两次抹平 | m2 | 362.75
44 | 011201001005 | 墙面一般抹灰 | 1、墙体类型：外墙面（水泥肌理涂料） 2、底层厚度、砂浆配合比：10厚聚合物水泥防水砂浆 3、面层厚度、砂浆配合比：5厚聚合物抹面抗裂砂浆(满铺160g/m2耐碱网格布)分两次抹平 | m2 | 7.14
45 | 011207001001 | 墙面装饰板 | 1、基层材料种类、规格：9厘板基层 2、面层材料品种、规格、颜色：100mm宽10厚老木板拼花墙 3、刷防火涂料二遍 | m2 | 9.07
本页小计
【表10.2.2-16】
分部分项工程清单与计价表
单位(专业)工程名称:多功能用房室内装修和外立面改造-建筑 | [5 empty] | 标段: |  |  | 第14页 共16页
序号 | 项目编码 | 项目名称 | 项目特征 | 计量 单位 | 工程量 | 金 额 (元) |  |  |  |  | 备注
[6 empty] | 综合单价 | 合价 | 其中
[8 empty] | 人工费 | 机械费 | 暂估价
46 | 011207001002 | 墙面装饰板 | 1、基层材料种类、规格：18厚细木工板 2、面层材料品种、规格、颜色：6厚咖色聚酯纤维板 3、压条材料种类、规格：20厚白色密度板线条 4、刷防火涂料二遍 | m2 | 5.56
47 | 011207001003 | 墙面装饰板 | 1、基层材料种类、规格：18厚阻燃多层板基层基层 2、面层材料品种、规格、颜色：15厚成品仿木纹效果,穿孔陶铝吸音板 | m2 | 38.79
48 | 011201004002 | 立面砂浆找平层 | 找平层厚度、砂浆配合比：20厚1:3干硬性水泥砂浆找平层,表面洒水泥粉 | m2 | 114.02
49 | 011204003002 | 块料墙面 | 1、结合层厚度、砂浆配合比：20厚1:2水泥砂浆粘贴 2、面层材料品种、规格、颜色：300×300墙面花砖 | m2 | 114.02
涂料、油漆、裱糊工程
50 | 011407001005 | 墙面喷刷涂料 | 内墙 1、基层类型：墙面一般抹灰面 2、腻子种类：专用柔性腻子 3、刮腻子要求：满刮两遍 4、涂料品种、喷刷遍数：封底漆一道(干燥后再作面涂)树脂乳液涂料二道饰面，颜色详见立面图纸 | m2 | 431.63
本页小计
【表10.2.2-16】
分部分项工程清单与计价表
单位(专业)工程名称:多功能用房室内装修和外立面改造-建筑 | [5 empty] | 标段: |  |  | 第15页 共16页
序号 | 项目编码 | 项目名称 | 项目特征 | 计量 单位 | 工程量 | 金 额 (元) |  |  |  |  | 备注
[6 empty] | 综合单价 | 合价 | 其中
[8 empty] | 人工费 | 机械费 | 暂估价
51 | 011407001006 | 墙面喷刷涂料 | 内墙 1、基层类型：墙面一般抹灰面 2、腻子种类：专用柔性腻子 3、刮腻子要求：满刮两遍 4、涂料品种、喷刷遍数：真石漆涂料，颜色详见立面图纸 | m2 | 23.23
52 | 011407002002 | 天棚喷刷涂料 | 1、基层类型：石膏板面和一般抹灰面 2、喷刷涂料部位：天棚 3、腻子种类：专用柔性腻子 4、刮腻子要求：满刮两遍 5、涂料品种、喷刷遍数：树脂乳液涂料二道饰面，色彩详见施工图纸 | m2 | 259.43
53 | 011407001007 | 墙面喷刷涂料 | 外墙 1、基层类型：一般抹灰面 2、喷刷涂料部位：外墙 3、腻子种类：3厚耐水腻子(腻子干后进行打磨,把接缝处磨平) 4、涂料品种、喷刷遍数：涂刷封闭底漆(与涂料接近颜色)，外墙真石漆(两道)，色彩详见立面图 | m2 | 362.75
54 | 011407001008 | 墙面喷刷涂料 | 外墙 1、基层类型：墙面一般抹灰面 2、腻子种类：3厚耐水腻子 3、刮腻子要求：满刮两遍 4、涂料品种、喷刷遍数：涂刷封闭底漆(与涂料接近颜色)，白色外墙涂料(两道)(彩色外墙涂料) | m2 | 15.29
本页小计
【表10.2.2-16】
分部分项工程清单与计价表
单位(专业)工程名称:多功能用房室内装修和外立面改造-建筑 | [5 empty] | 标段: |  |  | 第16页 共16页
序号 | 项目编码 | 项目名称 | 项目特征 | 计量 单位 | 工程量 | 金 额 (元) |  |  |  |  | 备注
[6 empty] | 综合单价 | 合价 | 其中
[8 empty] | 人工费 | 机械费 | 暂估价
55 | 011407001009 | 墙面喷刷涂料 | 外墙 1、基层类型：墙面一般抹灰面 2、腻子种类：3厚耐水腻子 3、刮腻子要求：满刮两遍 4、涂料品种、喷刷遍数：涂刷封闭底漆(与涂料接近颜色)，水泥肌理涂料 | m2 | 7.14
其他装饰工程
56 | 011505010001 | 镜面玻璃 | 1、镜面玻璃品种、规格：6厚银镜 2、框材质、断面尺寸：20厚白色密度板线条 | m2 | 7.39
57 | 011501005002 | 柜子 | 1、台柜规格：1700×800mm，其中部分高度500mm，具体尺寸详见施工图纸 2、材料种类、规格：木饰面免漆板柜子成品定制，白色人造石台面 3、五金种类、规格：按设计规范配齐所有五金配件 | 个 | 1
58 | 011501005003 | 柜子 | 1、台柜规格：2980×2150mm，其中部分高度1200mm，具体尺寸详见施工图纸 2、材料种类、规格：木饰面免漆板柜子成品定制，20厚白色密度板线条 3、五金种类、规格：按设计规范配齐所有五金配件 | 个 | 1
本页小计
合计

## 2_表10_2_2-16 施工技术措施项目清单与计价表
【表10.2.2-16】
施工技术措施项目清单与计价表
单位(专业)工程名称:多功能用房室内装修和外立面改造-建筑 | [5 empty] | 标段: |  |  | 第1页 共1页
序号 | 项目编码 | 项目名称 | 项目特征 | 计量 单位 | 工程量 | 金 额 (元) |  |  |  |  | 备注
[6 empty] | 综合单价 | 合价 | 其中
[8 empty] | 人工费 | 机械费 | 暂估价
措施项目
1 | 011701002001 | 外脚手架 | 外墙脚手架，由投标单位自行考虑报价 | 项 | 1
2 | 011701006001 | 满堂脚手架 | 满堂脚手架，由投标单位自行考虑报价 | 项 | 1
本页小计
合计

## 2_表10_2_2-20 施工组织（总价）措施项目清单与
【表10.2.2-20】
施工组织（总价）措施项目清单与计价表
工程名称:建筑 |  |  | 标段: | 第1页 共1页
序号 | 项目编号 | 项目名称 | 计算基础 | 费率 (%) | 金额 (元) | 备注
1 | 011707001001 | 安全文明施工费
1.1 | 1.1 | 安全文明施工基本费
2 | Z01110900801 | 提前竣工增加费
3 | 011707004001 | 二次搬运费
4 | 011707005001 | 冬雨季施工增加费
5 | 01B998 | 行车、行人干扰增加费
6 | 01B999 | 其他施工组织措施费
合 计

## 2_表10_2_2-21 其他项目清单与计价汇总表
【表10.2.2-21】
其他项目清单与计价汇总表
工程名称:建筑 |  | 标段: | 第1页 共1页
序号 | 项 目 名 称 | 金额(元) | 备注
1 | 暂列金额 | 0 | 明细详见表10.2.2-22
1.1 | 标化工地增加费 | 0 | 明细详见表10.2.2-22
1.2 | 优质工程增加费 | 0 | 明细详见表10.2.2-22
1.3 | 其他暂列金额 | 0 | 明细详见表10.2.2-22
2 | 暂估价 | 0
2.1 | 材料（设备）暂估价 | 0 | 明细详见表10.2.2-23
2.2 | 专业工程暂估价 | 0 | 明细详见表10.2.2-24
2.3 | 专项技术措施暂估价 | 0 | 明细详见表10.2.2-25
3 | 计日工 |  | 明细详见表10.2.2-26
4 | 总承包服务费 |  | 明细详见表10.2.2-27
合 计

## 2_表10_2_2-22 暂列金额明细表
【表10.2.2-22】
暂列金额明细表
工程名称:建筑 |  | 标段: |  | 第1页 共1页
序号 | 项 目 名 称 | 计量单位 | 暂定金额(元) | 备注
1 | 标化工地增加费 | 项
2 | 优质工程增加费 | 项
3 | 其他暂列金额 | 项 |  | 估算比例一般不高于5%
3.1 | 其他暂列金额 | 项
合计

## 2_表10_2_2-23 材料（工程设备）暂估单价表
【表10.2.2-23】
材料（工程设备）暂估单价表
单位(专业)工程名称:多功能用房室内装修和外立面改造-建筑 |  |  |  | 标段: | 第1页 共1页
序号 | 材料（工程设备）名称、规格、型号 | 计量 单位 | 数量 | 单价 | 合价 | 备注
合计

## 2_表10_2_2-24 专业工程暂估价表
【表10.2.2-24】
专业工程暂估价表
单位(专业)工程名称:多功能用房室内装修和外立面改造-建筑 |  | 标段: | 第1页 共1页
序号 | 工 程 名 称 | 工程内容 | 暂估金额(元) | 备注
合计

## 2_表10_2_2-25 专项技术措施暂估价表
【表10.2.2-25】
专项技术措施暂估价表
单位(专业)工程名称:多功能用房室内装修和外立面改造-建筑 |  | 标段: | 第1页 共1页
序号 | 工 程 名 称 | 工程内容 | 暂估金额(元) | 备注
合计 |  |  | 0

## 2_表10_2_2-26 计日工表
【表10.2.2-26】
计 日 工 表
单位(专业)工程名称:多功能用房室内装修和外立面改造-建筑 |  | 标段: |  | 第1页 共1页
编号 | 项 目 名 称 | 单位 | 数量 | 综合单价(元) | 合价(元)
一 | 人 工 | 元
1
2
3
4
5
人 工 小 计
二 | 材 料 | 元
1
2
3
4
5
材 料 小 计
三 | 施 工 机 械 | 元
1
2
3
4
5
施工机械小计
总 计

## 2_表10_2_2-27 总承包服务费计价表
【表10.2.2-27】
总承包服务费计价表
单位(专业)工程名称:多功能用房室内装修和外立面改造-建筑 |  |  | 标段: |  | 第1页 共1页
序号 | 项目名称 | 项目价值(元) | 服务内容 | 计算基础 | 费率(%) | 金额(元)
1 | 发包人单独发包的专业工程
1.1 | 专业发包工程管理费
2 | 发包人提供材料(设备)
2.1 | 甲供材料设备保管费
| 合计 | - | - |  | -

## 2_表10_2_2-29 主要工日一览表
【表10.2.2-29】
主要工日一览表
工程名称:建筑 |  |  | 标段: |  | 第1页 共1页
序号 | 工日名称（类别） | 单位 | 数量 | 单价(元) | 合价（元） | 备注
1 | 二类人工 | 工日
2 | 三类人工 | 工日

## 2_表10_2_2-30 发包人提供材料和设备一览表
【表10.2.2-30】
发包人提供材料和设备一览表
工程名称:建筑 |  |  | 标段: |  |  | 第1页 共1页
序号 | 材料(设备)名称、规格、型号 | 单位 | 数量 | 单价 (元) | 交货 方式 | 送达 地点 | 备注

## 2_表10_2_2-31 主要材料和工程设备一览表
【表10.2.2-31】
主要材料和工程设备一览表
工程名称:建筑 |  |  |  | 标段: |  | 第1页 共1页
序号 | 名称、规格、型号 | 单位 | 数量 | 单价(元) | 合价（元） | 备注
1 | 干混地面砂浆DS M15.0 | kg
2 | 干混抹灰砂浆DP M20.0 | kg
3 | 干混砌筑砂浆DM M7.5 | kg
4 | 电 | kW·h
5 | 水 | m3

## 2_表10_2_2-32 主要机械台班一览表
【表10.2.2-32】
主要机械台班一览表
工程名称:建筑 |  |  | 标段: |  | 第1页 共1页
序号 | 机械名称、规格、型号 | 单位 | 数 量 | 单价(元) | 合价（元） | 备注
1 | 超声波探伤仪0～10000mm | 台班
2 | 手持式风动凿岩机 | 台班
3 | 载货汽车4t | 台班
4 | 灰浆搅拌机200L | 台班
5 | 干混砂浆罐式搅拌机20000L | 台班
6 | 木工圆锯机500mm | 台班
7 | 交流弧焊机32kV·A | 台班
8 | 二氧化碳气体保护焊机500A | 台班
9 | 内燃空气压缩机3m3/min | 台班

## 3_表10_2_2-16 分部分项工程清单与计价表
【表10.2.2-16】
分部分项工程清单与计价表
单位(专业)工程名称:教学楼室内装修及外立面改造-建筑 | [5 empty] | 标段: |  |  | 第1页 共21页
序号 | 项目编码 | 项目名称 | 项目特征 | 计量 单位 | 工程量 | 金 额 (元) |  |  |  |  | 备注
[6 empty] | 综合单价 | 合价 | 其中
[8 empty] | 人工费 | 机械费 | 暂估价
拆除工程
1 | 011601001002 | 砖砌体拆除 | 拆墙及敲门洞 1、砌体材质：砖墙 2、包含垃圾外运，堆放地点及垃圾外运距离由投标单位自行考虑 | m3 | 7.42
2 | 011605001001 | 平面块料拆除 | 1、饰面材料种类：原房间内地砖及找平层拆除 2、包含垃圾外运，堆放地点及垃圾外运距离由投标单位自行考虑 | m2 | 214.21
3 | 011608002002 | 铲除涂料面 | 1、铲除部位名称：墙面、天棚涂料铲除 2、包含垃圾外运，堆放地点及垃圾外运距离由投标单位自行考虑 | m2 | 877.81
4 | 011605002002 | 立面块料拆除 | 1、饰面材料种类：原房间、走廊和楼梯墙面瓷砖拆除，局部找平修复 2、包含垃圾外运，堆放地点及垃圾外运距离由投标单位自行考虑 | m2 | 693.13
5 | 011604002002 | 立面抹灰层拆除 | 1、拆除部位：外墙涂料及抹灰层铲除 2、包含垃圾外运，堆放地点及垃圾外运距离由投标单位自行考虑 | m2 | 710.15
6 | 011607002001 | 防水层拆除 | 屋面防水层拆除，拆除至结构层。包含垃圾外运，堆放地点及垃圾外运距离由投标单位自行考虑 | m2 | 73.56
本页小计
【表10.2.2-16】
分部分项工程清单与计价表
单位(专业)工程名称:教学楼室内装修及外立面改造-建筑 | [5 empty] | 标段: |  |  | 第2页 共21页
序号 | 项目编码 | 项目名称 | 项目特征 | 计量 单位 | 工程量 | 金 额 (元) |  |  |  |  | 备注
[6 empty] | 综合单价 | 合价 | 其中
[8 empty] | 人工费 | 机械费 | 暂估价
7 | 011610002002 | 门窗拆除 | 1、门窗洞口尺寸：以现场尺寸为准，包含门窗套的拆除 2、包含垃圾外运，堆放地点及垃圾外运距离由投标单位自行考虑 | m2 | 251.14
8 | 01B006 | 固定家具及固定装饰造型拆除 | 固定家具及固定装饰造型（包括但不限于地台、黑板、吊顶、灯具、管线等）拆除，具体范围满足业主与设计要求，已包含垃圾清理与外运，由投标单位自行考虑报价 | 项 | 1
9 | 011609001001 | 栏杆、栏板拆除 | 1、栏杆、栏板种类：金属栏杆 2、包含垃圾外运，堆放地点及垃圾外运距离由投标单位自行考虑 | m | 28.80
砌筑工程
10 | 010401004002 | 多孔砖墙 | 1、砖品种、规格、强度等级：200厚页岩砖 2、墙体类型：内隔墙 | m3 | 4.87
11 | 010402001003 | 砌块墙 | 1、砌块品种、规格、强度等级：100mm厚B06加气砼混块砖 2、墙体类型：内隔墙和装饰墙等 | m3 | 24.70
门窗工程
12 | 010810002002 | 木窗帘盒 | 1、窗帘盒材质、规格：18mm阻燃多层板基层，20厚松木板套色 2、防护材料种类：刷防火涂料二遍 | m | 53.76
本页小计
【表10.2.2-16】
分部分项工程清单与计价表
单位(专业)工程名称:教学楼室内装修及外立面改造-建筑 | [5 empty] | 标段: |  |  | 第3页 共21页
序号 | 项目编码 | 项目名称 | 项目特征 | 计量 单位 | 工程量 | 金 额 (元) |  |  |  |  | 备注
[6 empty] | 综合单价 | 合价 | 其中
[8 empty] | 人工费 | 机械费 | 暂估价
13 | 010808007002 | 成品木门窗套 | 1.门窗套展开宽度：40mm 2.门窗套材料品种、规格：木饰面门套线（厂家定制） | m | 51.02
14 | 010809004002 | 石材窗台板 | 窗台板材质、规格、颜色：白色人造石窗台板 | m2 | 15.41
15 | 010807001010 | 金属（塑钢、断桥）窗 | 1、窗代号及洞口尺寸：C2718,2700×1800mm 2、框、扇材质：80系列仿木纹铝合金边框，厚度为2.0mm 3、玻璃品种、厚度：10厚钢化超白玻璃，其中固定窗面积1.62m2，推拉窗面积3.24m2 4、按设计要求配齐所有五金件 5、所有平开窗设置防脱落铰链，所有外窗均应加设纱窗,窗帘，常用门的双面均应平滑,无棱角。门上应设观察窗。门缝应设防挤手措施。 在距离楼地面0.6m处加设幼儿专业拉手 | 樘 | 18
本页小计
【表10.2.2-16】
分部分项工程清单与计价表
单位(专业)工程名称:教学楼室内装修及外立面改造-建筑 | [5 empty] | 标段: |  |  | 第4页 共21页
序号 | 项目编码 | 项目名称 | 项目特征 | 计量 单位 | 工程量 | 金 额 (元) |  |  |  |  | 备注
[6 empty] | 综合单价 | 合价 | 其中
[8 empty] | 人工费 | 机械费 | 暂估价
16 | 010807001011 | 金属（塑钢、断桥）窗 | 1、窗代号及洞口尺寸：C1818,1800×1800mm 2、框、扇材质：80系列仿木纹铝合金边框，厚度为2.0mm 3、玻璃品种、厚度：10厚钢化超白玻璃，其中固定窗面积1.44m2，推拉窗面积3.24m2 4、按设计要求配齐所有五金件 5、所有平开窗设置防脱落铰链，所有外窗均应加设纱窗,窗帘，常用门的双面均应平滑,无棱角。门上应设观察窗。门缝应设防挤手措施。 在距离楼地面0.6m处加设幼儿专业拉手 | 樘 | 11
17 | 010807001012 | 金属（塑钢、断桥）窗 | 1、窗代号及洞口尺寸：C1218,1200×1800mm 2、框、扇材质：80系列仿木纹铝合金边框，厚度为2.0mm 3、玻璃品种、厚度：10厚钢化超白玻璃，其中固定窗面积1.44m2，推拉窗面积3.24m2 4、按设计要求配齐所有五金件 5、所有平开窗设置防脱落铰链，所有外窗均应加设纱窗,窗帘，常用门的双面均应平滑,无棱角。门上应设观察窗。门缝应设防挤手措施。 在距离楼地面0.6m处加设幼儿专业拉手 | 樘 | 5
本页小计
【表10.2.2-16】
分部分项工程清单与计价表
单位(专业)工程名称:教学楼室内装修及外立面改造-建筑 | [5 empty] | 标段: |  |  | 第5页 共21页
序号 | 项目编码 | 项目名称 | 项目特征 | 计量 单位 | 工程量 | 金 额 (元) |  |  |  |  | 备注
[6 empty] | 综合单价 | 合价 | 其中
[8 empty] | 人工费 | 机械费 | 暂估价
18 | 010802001006 | 金属（塑钢）门 | 1、门代号及洞口尺寸：MC0927,900×2700mm 2、门框、扇材质：60系列仿木纹铝合金边框，厚度为2.0mm 3、玻璃品种、厚度：10厚钢化超白玻璃，其中固定窗面积0.56m2，仿木纹铝板面积0.81m2 4、按设计要求配齐所有五金件 5、所有平开窗设置防脱落铰链，所有外窗均应加设纱窗,窗帘，常用门的双面均应平滑,无棱角。门上应设观察窗。门缝应设防挤手措施。 在距离楼地面0.6m处加设幼儿专业拉手 | 樘 | 10
19 | 010807001013 | 金属（塑钢、断桥）窗 | 1、窗代号及洞口尺寸：C19318,19320×1800mm 2、框、扇材质：80系列仿木纹铝合金边框，厚度为2.0mm 3、玻璃品种、厚度：10厚钢化超白玻璃，其中固定窗面积18.94m2，推拉窗面积15.84m2 4、按设计要求配齐所有五金件 5、所有平开窗设置防脱落铰链，所有外窗均应加设纱窗,窗帘，常用门的双面均应平滑,无棱角。门上应设观察窗。门缝应设防挤手措施。 在距离楼地面0.6m处加设幼儿专业拉手 | 樘 | 2
本页小计
【表10.2.2-16】
分部分项工程清单与计价表
单位(专业)工程名称:教学楼室内装修及外立面改造-建筑 | [5 empty] | 标段: |  |  | 第6页 共21页
序号 | 项目编码 | 项目名称 | 项目特征 | 计量 单位 | 工程量 | 金 额 (元) |  |  |  |  | 备注
[6 empty] | 综合单价 | 合价 | 其中
[8 empty] | 人工费 | 机械费 | 暂估价
20 | 010807001014 | 金属（塑钢、断桥）窗 | 1、窗代号及洞口尺寸：C2218,2200×1800mm 2、框、扇材质：80系列仿木纹铝合金边框，厚度为2.0mm 3、玻璃品种、厚度：10厚钢化超白玻璃，其中固定窗面积2.44m2，推拉窗面积1.44m2 4、按设计要求配齐所有五金件 5、所有平开窗设置防脱落铰链，所有外窗均应加设纱窗,窗帘，常用门的双面均应平滑,无棱角。门上应设观察窗。门缝应设防挤手措施。 在距离楼地面0.6m处加设幼儿专业拉手 | 樘 | 2
21 | 010807001015 | 金属（塑钢、断桥）窗 | 1、窗代号及洞口尺寸：C2318,2270×1800mm 2、框、扇材质：60系列仿木纹铝合金边框，厚度为2.0mm 3、玻璃品种、厚度：10厚钢化超白玻璃 4、按设计要求配齐所有五金件 5、所有平开窗设置防脱落铰链，所有外窗均应加设纱窗,窗帘，常用门的双面均应平滑,无棱角。门上应设观察窗。门缝应设防挤手措施。 在距离楼地面0.6m处加设幼儿专业拉手 | 樘 | 2
本页小计
【表10.2.2-16】
分部分项工程清单与计价表
单位(专业)工程名称:教学楼室内装修及外立面改造-建筑 | [5 empty] | 标段: |  |  | 第7页 共21页
序号 | 项目编码 | 项目名称 | 项目特征 | 计量 单位 | 工程量 | 金 额 (元) |  |  |  |  | 备注
[6 empty] | 综合单价 | 合价 | 其中
[8 empty] | 人工费 | 机械费 | 暂估价
22 | 010802001007 | 金属（塑钢）门 | 1、门代号及洞口尺寸：MC2318,2270×1800mm 2、门框、扇材质：60系列仿木纹铝合金边框，厚度为2.0mm 3、玻璃品种、厚度：10厚钢化超白玻璃，其中固定窗面积2.41m2，平开门面积2.771m2 4、按设计要求配齐所有五金件 5、所有平开窗设置防脱落铰链，所有外窗均应加设纱窗,窗帘，常用门的双面均应平滑,无棱角。门上应设观察窗。门缝应设防挤手措施。 在距离楼地面0.6m处加设幼儿专业拉手 | 樘 | 2
23 | 010802001008 | 金属（塑钢）门 | 1、门代号及洞口尺寸：MC1827,1800×2700mm 2、门框、扇材质：60系列仿木纹铝合金边框，厚度为2.0mm 3、玻璃品种、厚度：10厚钢化超白玻璃，其中固定窗面积2.34m2，平开门面积2.41m2 4、按设计要求配齐所有五金件 5、所有平开窗设置防脱落铰链，所有外窗均应加设纱窗,窗帘，常用门的双面均应平滑,无棱角。门上应设观察窗。门缝应设防挤手措施。 在距离楼地面0.6m处加设幼儿专业拉手 | 樘 | 1
本页小计
【表10.2.2-16】
分部分项工程清单与计价表
单位(专业)工程名称:教学楼室内装修及外立面改造-建筑 | [5 empty] | 标段: |  |  | 第8页 共21页
序号 | 项目编码 | 项目名称 | 项目特征 | 计量 单位 | 工程量 | 金 额 (元) |  |  |  |  | 备注
[6 empty] | 综合单价 | 合价 | 其中
[8 empty] | 人工费 | 机械费 | 暂估价
24 | 010801004001 | 木质防火门 | 1、门代号及洞口尺寸：FM1521，1500×2100mm 2、包含门锁、闭门器、顺位器等五金安装 | 樘 | 1
25 | 010801004002 | 木质防火门 | 1、门代号及洞口尺寸：FM1021，1000×2100mm 2、包含门锁、闭门器、顺位器等五金安装 | 樘 | 3
26 | 010805007002 | 复合材料门 | 1、门代号及洞口尺寸：M0821,800×2100mm 2、门框、扇材质：成品pvc仿木纹门，带成品pvc门套 3、按设计要求配齐所有五金件 | 樘 | 3
27 | 010805007003 | 复合材料门 | 1、门代号及洞口尺寸：LSM0921,900×2100mm 2、门框、扇材质：成品铝塑门，带成品铝塑门套 3、按设计要求配齐所有五金件 | 樘 | 4
28 | 010805007004 | 复合材料门 | 1、门代号及洞口尺寸：YM1521,1500×2100mm 2、门框、扇材质：成品pvc仿木纹移门 3、按设计要求配齐所有五金件 | 樘 | 2
屋面及防水工程
29 | 010904002002 | 楼（地）面涂膜防水 | 1、防水膜品种：聚氨酯涂料 2、涂膜厚度、遍数：1.5厚，2道 | m2 | 134.89
本页小计
【表10.2.2-16】
分部分项工程清单与计价表
单位(专业)工程名称:教学楼室内装修及外立面改造-建筑 | [5 empty] | 标段: |  |  | 第9页 共21页
序号 | 项目编码 | 项目名称 | 项目特征 | 计量 单位 | 工程量 | 金 额 (元) |  |  |  |  | 备注
[6 empty] | 综合单价 | 合价 | 其中
[8 empty] | 人工费 | 机械费 | 暂估价
30 | 010903002002 | 墙面涂膜防水 | 1、防水膜品种：聚氨酯涂料 2、涂膜厚度、遍数：1.5厚，2道 | m2 | 48.17
31 | 010404001001 | 垫层 | 最薄处30厚同屋面标号（且不低于C20）素混凝土找坡2%，振捣密实，表面抹平 | m3 | 2.21
32 | 011101006004 | 平面砂浆找平层 | 找平层厚度、砂浆配合比：20厚1:3水泥砂浆找平层 | m2 | 73.56
33 | 010902002001 | 屋面涂膜防水 | 1、防水膜品种：聚合物水泥防水涂料(Ⅰ)型 2、涂膜厚度、遍数：1.5厚 | m2 | 77.24
34 | 010902001002 | 屋面卷材防水 | 1、卷材品种、规格、厚度：3.0厚带自粘层SBS弹性体改性沥青防水卷材(Ⅰ型PY) 2、防水层数：一层 | m2 | 77.24
35 | 011001001001 | 保温隔热屋面 | 保温隔热材料品种、规格、厚度：165厚XPS挤塑聚苯板保温层(缝隙间用发泡剂填实) | m2 | 73.56
36 | 010902003001 | 屋面刚性层 | 1、刚性层厚度：50cm 2、混凝土强度等级：C20细石混凝土 3、嵌缝材料种类：按轴线设置20×50分隔缝,聚氨酯密封膏嵌缝 4、钢筋规格、型号：内配φ6.5@150双向钢筋网 5、分隔缝上盖500宽3厚带自粘层SBS弹性体改性沥青防水卷材 6、10厚低强度等级砂浆隔离层 | m2 | 73.56
本页小计
【表10.2.2-16】
分部分项工程清单与计价表
单位(专业)工程名称:教学楼室内装修及外立面改造-建筑 | [5 empty] | 标段: |  |  | 第10页 共21页
序号 | 项目编码 | 项目名称 | 项目特征 | 计量 单位 | 工程量 | 金 额 (元) |  |  |  |  | 备注
[6 empty] | 综合单价 | 合价 | 其中
[8 empty] | 人工费 | 机械费 | 暂估价
楼地面装饰工程
37 | 011101005003 | 自流坪楼地面 | 面层材料种类：2厚水泥自流平找平层 | m2 | 521.92
38 | 011103001003 | 橡胶板楼地面 | 1、粘结层厚度、材料种类：专用胶水粘合 2、面层材料品种、规格、颜色：3mm厚地胶板 | m2 | 409.11
39 | 011103002001 | 橡胶板卷材楼地面 | 面层材料品种、规格、颜色：米色地胶板卷材 | m2 | 112.82
40 | 011101006005 | 平面砂浆找平层 | 找平层厚度、砂浆配合比：20厚1:3干硬性水泥砂浆找平层，表面撒水泥粉 | m2 | 135.98
41 | 011102003004 | 块料楼地面 | 1、结合层厚度、砂浆配合比：20厚1:3干硬性水泥砂浆结合层,表面撒水泥粉 2、面层材料品种、规格、颜色：600×600仿水泥地砖，干水泥浆擦缝 | m2 | 135.98
42 | 011101006006 | 平面砂浆找平层 | 找平层厚度、砂浆配合比：30厚1:3干硬性水泥砂浆找平层，表面撒水泥粉 | m2 | 128.47
43 | 011102003005 | 块料楼地面 | 1、结合层厚度、砂浆配合比：20厚1:3干硬性水泥砂浆结合层,表面撒水泥粉 2、面层材料品种、规格、颜色：300×300白色哑光防滑地砖，干水泥浆擦缝 | m2 | 38.24
本页小计
【表10.2.2-16】
分部分项工程清单与计价表
单位(专业)工程名称:教学楼室内装修及外立面改造-建筑 | [5 empty] | 标段: |  |  | 第11页 共21页
序号 | 项目编码 | 项目名称 | 项目特征 | 计量 单位 | 工程量 | 金 额 (元) |  |  |  |  | 备注
[6 empty] | 综合单价 | 合价 | 其中
[8 empty] | 人工费 | 机械费 | 暂估价
44 | 011102003006 | 块料楼地面 | 1、结合层厚度、砂浆配合比：20厚1:3干硬性水泥砂浆结合层,表面撒水泥粉 2、面层材料品种、规格、颜色：300×300红岗砖，干水泥浆擦缝 | m2 | 90.23
45 | 011105004003 | 塑料板踢脚线 | 1、踢脚线高度：80mm 2、基层材料种类、规格：15mm厚PVC板 3、面层材料品种、规格、颜色：仿木纹膜贴面 | m2 | 30.69
天棚工程
46 | 011302001008 | 吊顶天棚 | 铝扣板吊顶 1、吊顶形式、吊杆规格、高度：10罗纹钢筋吊杆，双向吊点(中距1100一个) 2、龙骨材料种类、规格、中距：轻钢主龙骨50×15×1.5，中距1100(吊点附吊挂)；轻钢次龙骨19×25×0.5，中距600 4、面层材料品种、规格：300×300白色铝扣板 | m2 | 38.24
本页小计
【表10.2.2-16】
分部分项工程清单与计价表
单位(专业)工程名称:教学楼室内装修及外立面改造-建筑 | [5 empty] | 标段: |  |  | 第12页 共21页
序号 | 项目编码 | 项目名称 | 项目特征 | 计量 单位 | 工程量 | 金 额 (元) |  |  |  |  | 备注
[6 empty] | 综合单价 | 合价 | 其中
[8 empty] | 人工费 | 机械费 | 暂估价
47 | 011302001009 | 吊顶天棚 | 铝扣板吊顶 1、吊顶形式、吊杆规格、高度：10罗纹钢筋吊杆，双向吊点(中距1100一个) 2、龙骨材料种类、规格、中距：轻钢主龙骨50×15×1.5，中距1100(吊点附吊挂)；轻钢次龙骨19×25×0.5，中距600 4、面层材料品种、规格：600×600白色铝扣板 | m2 | 93.90
48 | 011302001010 | 吊顶天棚 | 平面石膏板吊顶 1、吊顶形式、吊杆规格、高度：10罗纹钢筋吊杆，双向吊点(中距1100一个) 2、龙骨材料种类、规格、中距：轻钢主龙骨50×15×1.5，中距1100(吊点附吊挂)；轻钢次龙骨19×25×0.5，中距600 3、基层材料种类、规格：9.5厚纸面石膏板，自攻螺丝拧牢，钉眼防锈处理 4、板缝贴胶带、点锈 | m2 | 37.58
本页小计
【表10.2.2-16】
分部分项工程清单与计价表
单位(专业)工程名称:教学楼室内装修及外立面改造-建筑 | [5 empty] | 标段: |  |  | 第13页 共21页
序号 | 项目编码 | 项目名称 | 项目特征 | 计量 单位 | 工程量 | 金 额 (元) |  |  |  |  | 备注
[6 empty] | 综合单价 | 合价 | 其中
[8 empty] | 人工费 | 机械费 | 暂估价
49 | 011302001011 | 吊顶天棚 | 侧面石膏板吊顶 1、吊顶形式、吊杆规格、高度：10罗纹钢筋吊杆，双向吊点(中距1100一个) 2、龙骨材料种类、规格、中距：轻钢主龙骨50×15×1.5，中距1100(吊点附吊挂)；轻钢次龙骨19×25×0.5，中距600 3、基层材料种类、规格：9.5厚纸面石膏板，自攻螺丝拧牢，钉眼防锈处理 | m2 | 21.72
50 | 011302001012 | 吊顶天棚 | 平面石膏板吊顶 1、龙骨材料种类、规格、中距：20×20木方龙骨 2、基层材料种类、规格：18mm厚阻燃多层板 3、面层材料种类、规格：9.5厚纸面石膏板，自攻螺丝拧牢，钉眼防锈处理 4、板缝贴胶带、点锈 5、木龙骨刷防火涂料二遍 | m2 | 92.17
本页小计
【表10.2.2-16】
分部分项工程清单与计价表
单位(专业)工程名称:教学楼室内装修及外立面改造-建筑 | [5 empty] | 标段: |  |  | 第14页 共21页
序号 | 项目编码 | 项目名称 | 项目特征 | 计量 单位 | 工程量 | 金 额 (元) |  |  |  |  | 备注
[6 empty] | 综合单价 | 合价 | 其中
[8 empty] | 人工费 | 机械费 | 暂估价
51 | 011302001013 | 吊顶天棚 | 侧面石膏板吊顶 1、龙骨材料种类、规格、中距：20×20木方龙骨 2、基层材料种类、规格：18mm厚阻燃多层板 3、面层材料种类、规格：9.5厚纸面石膏板，自攻螺丝拧牢，钉眼防锈处理 4、板缝贴胶带、点锈 5、木龙骨刷防火涂料二遍 | m2 | 157.72
墙、柱面装饰工程
52 | 011201001006 | 墙面一般抹灰 | 新建墙体抹灰 1、墙体类型：内墙面 2、底层厚度、砂浆配合比：9厚1:0.5:3水泥石灰砂浆打底扫毛 3、面层厚度、砂浆配合比：5厚1:0.5:2.5水泥石灰膏砂浆粉面压实抹光 4、素水泥浆一道 | m2 | 542.71
53 | 011207001004 | 墙面装饰板 | 1、基层材料种类、规格：18厚细木工板 2、面层材料品种、规格、颜色：6厚咖色聚酯纤维板 3、压条材料种类、规格：20厚白色密度板线条 4、刷防火涂料二遍 | m2 | 56.29
本页小计
【表10.2.2-16】
分部分项工程清单与计价表
单位(专业)工程名称:教学楼室内装修及外立面改造-建筑 | [5 empty] | 标段: |  |  | 第15页 共21页
序号 | 项目编码 | 项目名称 | 项目特征 | 计量 单位 | 工程量 | 金 额 (元) |  |  |  |  | 备注
[6 empty] | 综合单价 | 合价 | 其中
[8 empty] | 人工费 | 机械费 | 暂估价
54 | 011207001005 | 墙面装饰板 | 面层材料品种、规格、颜色：10厚水泥纤维板 | m2 | 24.85
55 | 011201004003 | 立面砂浆找平层 | 找平层厚度、砂浆配合比：20厚1:3干硬性水泥砂浆找平层,表面洒水泥粉 | m2 | 64.90
56 | 011204003003 | 块料墙面 | 1、结合层厚度、砂浆配合比：20厚1:2水泥砂浆粘贴 2、面层材料品种、规格、颜色：100×100白色小方砖 | m2 | 45.88
57 | 011204003004 | 块料墙面 | 1、结合层厚度、砂浆配合比：20厚1:2水泥砂浆粘贴 2、面层材料品种、规格、颜色：白色文化砖 | m2 | 19.02
涂料、油漆、裱糊工程
58 | 011407001010 | 墙面喷刷涂料 | 内墙 1、基层类型：墙面一般抹灰面 2、腻子种类：专用柔性腻子 3、刮腻子要求：满刮两遍 4、涂料品种、喷刷遍数：封底漆一道(干燥后再作面涂)树脂乳液涂料二道饰面，颜色详见立面图纸 | m2 | 862.36
本页小计
【表10.2.2-16】
分部分项工程清单与计价表
单位(专业)工程名称:教学楼室内装修及外立面改造-建筑 | [5 empty] | 标段: |  |  | 第16页 共21页
序号 | 项目编码 | 项目名称 | 项目特征 | 计量 单位 | 工程量 | 金 额 (元) |  |  |  |  | 备注
[6 empty] | 综合单价 | 合价 | 其中
[8 empty] | 人工费 | 机械费 | 暂估价
59 | 011407001011 | 墙面喷刷涂料 | 内墙 1、基层类型：墙面一般抹灰面 2、腻子种类：专用柔性腻子 3、刮腻子要求：满刮两遍 4、涂料品种、喷刷遍数：真石漆涂料，颜色详见立面图纸 | m2 | 82.84
60 | 011407002003 | 天棚喷刷涂料 | 1、基层类型：石膏板面和一般抹灰面 2、喷刷涂料部位：天棚 3、腻子种类：专用柔性腻子 4、刮腻子要求：满刮两遍 5、涂料品种、喷刷遍数：树脂乳液涂料二道饰面，色彩详见施工图纸 | m2 | 813.73
61 | 011407001012 | 墙面喷刷涂料 | 外墙及楼梯围墙处 1、基层类型：墙面一般抹灰面 2、腻子种类：3厚耐水腻子 3、刮腻子要求：满刮两遍 4、涂料品种、喷刷遍数：涂刷封闭底漆(与涂料接近颜色)，白色外墙涂料(两道)(彩色外墙涂料) | m2 | 107.44
62 | 011407001013 | 墙面喷刷涂料 | 外墙 1、基层类型：一般抹灰面 2、喷刷涂料部位：外墙 3、腻子种类：3厚耐水腻子(腻子干后进行打磨,把接缝处磨平) 4、涂料品种、喷刷遍数：涂刷封闭底漆(与涂料接近颜色)，外墙真石漆(两道)，色彩详见立面图 | m2 | 710.15
本页小计
【表10.2.2-16】
分部分项工程清单与计价表
单位(专业)工程名称:教学楼室内装修及外立面改造-建筑 | [5 empty] | 标段: |  |  | 第17页 共21页
序号 | 项目编码 | 项目名称 | 项目特征 | 计量 单位 | 工程量 | 金 额 (元) |  |  |  |  | 备注
[6 empty] | 综合单价 | 合价 | 其中
[8 empty] | 人工费 | 机械费 | 暂估价
63 | 011407001014 | 墙面喷刷涂料 | 外墙 1、基层类型：墙面一般抹灰面 2、腻子种类：3厚耐水腻子 3、刮腻子要求：满刮两遍 4、涂料品种、喷刷遍数：涂刷封闭底漆(与涂料接近颜色)，水泥肌理涂料 | m2 | 12.41
其他装饰工程
64 | 011505001002 | 洗漱台 | 1、材料品种、规格、颜色：20厚白色人造石台面和挡水，倒角 2、支架、配件品种、规格：详见施工图纸水槽节点大样图 | m2 | 4.32
65 | 01B007 | 松木层板装饰 | 松木层板装饰 1、材质、尺寸：250mm宽，20厚松木层板套色 2、包含安装固定装置，详细做法参考施工图纸，墙面节点大样图01 3、木材刷防火涂料二遍 | m2 | 3.20
66 | 01B008 | 松木隔板台子 | 松木隔板台子 1、材质、尺寸：400mm宽，18厚木工板基层，20厚松木隔板套色 2、工程量按台面水平投影面积计算，详细做法参考施工图纸，台子节点大样图04 3、木材刷防火涂料二遍 | m2 | 2.09
本页小计
【表10.2.2-16】
分部分项工程清单与计价表
单位(专业)工程名称:教学楼室内装修及外立面改造-建筑 | [5 empty] | 标段: |  |  | 第18页 共21页
序号 | 项目编码 | 项目名称 | 项目特征 | 计量 单位 | 工程量 | 金 额 (元) |  |  |  |  | 备注
[6 empty] | 综合单价 | 合价 | 其中
[8 empty] | 人工费 | 机械费 | 暂估价
67 | 011505010002 | 镜面玻璃 | 1、镜面玻璃品种、规格：10mm厚钢化玻璃 2、框材质、断面尺寸：20厚白色密度板线条 | m2 | 10.43
68 | 011210005001 | 成品隔断 | 1、隔断材料品种、规格、颜色：成品米色防火板隔断(选样) 2、配件品种、规格。：按设计规范配齐合页等五金配件 | m2 | 15.04
69 | 011503001003 | 金属扶手、栏杆、栏板 | 1.栏杆材料种类、规格、品牌：直径60×3mm、40×2mm镀锌铁管，喷涂浅灰色氟碳漆，栏杆高度200mm 2.固定配件种类：螺栓等固定配件，详见设计图纸 | m | 28.80
70 | 011503001004 | 成品防护围栏 | 1、栏杆材料种类、规格、品牌：成品防护围栏（带锁），栏杆高度1100mm 2、固定配件种类：固定配件，详见设计图纸 | m | 13.42
71 | 011503001005 | 金属扶手、栏杆、栏板 | 1.栏杆材料种类、规格、品牌：宽60厚30木质抓杆，防腐处理 2.栏板材料种类、规格、品牌、颜色：穿孔铝板 3.固定配件种类：固定配件，详见设计图纸 | m | 28.80
本页小计
【表10.2.2-16】
分部分项工程清单与计价表
单位(专业)工程名称:教学楼室内装修及外立面改造-建筑 | [5 empty] | 标段: |  |  | 第19页 共21页
序号 | 项目编码 | 项目名称 | 项目特征 | 计量 单位 | 工程量 | 金 额 (元) |  |  |  |  | 备注
[6 empty] | 综合单价 | 合价 | 其中
[8 empty] | 人工费 | 机械费 | 暂估价
72 | 011503001006 | 金属扶手、栏杆、栏板 | 1、栏杆材料种类、规格、品牌：宽60厚30木质抓杆，防腐处理，直径40木质抓杆、30×10金属立杆刷米灰色防锈漆等 2、固定配件种类：固定配件，与铝板连接方式需厂家深化，详见设计图纸 | m | 28.80
73 | 011501005004 | 柜子 | 1、台柜规格：1880×850×600mm，具体尺寸详见施工图纸 2、材料种类、规格：木饰面免漆板柜子成品定制，木饰面免漆板柜门(厂家定制)，20厚白色人造石台面 3、五金种类、规格：按设计规范配齐所有五金配件 4、其余参数详见节点图JD-06-03 | 个 | 1
74 | 011501005005 | 柜子 | 1、台柜规格：2980×550×320mm，具体尺寸详见施工图纸 2、材料种类、规格：木饰面免漆板柜子成品定制，木饰面免漆板柜门(厂家定制)，20厚白色人造石台面 3、五金种类、规格：按设计规范配齐所有五金配件 4、其余参数详见节点图JD-06-02 | 个 | 1
本页小计
【表10.2.2-16】
分部分项工程清单与计价表
单位(专业)工程名称:教学楼室内装修及外立面改造-建筑 | [5 empty] | 标段: |  |  | 第20页 共21页
序号 | 项目编码 | 项目名称 | 项目特征 | 计量 单位 | 工程量 | 金 额 (元) |  |  |  |  | 备注
[6 empty] | 综合单价 | 合价 | 其中
[8 empty] | 人工费 | 机械费 | 暂估价
75 | 011501005006 | 柜子 | 1、台柜规格：2380×2150×400mm，具体尺寸详见施工图纸 2、材料种类、规格：木饰面免漆板柜子成品定制，木饰面免漆板柜门(厂家定制)，木纹密度板线条 3、五金种类、规格：按设计规范配齐所有五金配件 4、其余参数详见节点图JD-05-04 | 个 | 1
76 | 011501005007 | 柜子 | 1、台柜规格：1500×920mm，具体尺寸详见施工图纸 2、材料种类、规格：木饰面免漆板柜子成品定制，木饰面免漆板柜门(厂家定制) 3、五金种类、规格：按设计规范配齐所有五金配件 | 个 | 1
77 | 011501005008 | 柜子 | 1、台柜规格：1500×600mm，具体尺寸详见施工图纸 2、材料种类、规格：仿木纹防火板柜子，含柜门(厂家定制) 3、五金种类、规格：按设计规范配齐所有五金配件 | 个 | 1
78 | 011501005009 | 柜子 | 1、台柜规格：900×700mm，具体尺寸详见施工图纸 2、材料种类、规格：仿木纹防火板柜子，含柜门(厂家定制)，20厚白色人造石台面 3、五金种类、规格：按设计规范配齐所有五金配件 | 个 | 1
本页小计
【表10.2.2-16】
分部分项工程清单与计价表
单位(专业)工程名称:教学楼室内装修及外立面改造-建筑 | [5 empty] | 标段: |  |  | 第21页 共21页
序号 | 项目编码 | 项目名称 | 项目特征 | 计量 单位 | 工程量 | 金 额 (元) |  |  |  |  | 备注
[6 empty] | 综合单价 | 合价 | 其中
[8 empty] | 人工费 | 机械费 | 暂估价
79 | 01B009 | 空调机架 | 空调机架 1、尺寸：1100×900×550mm 2、50×50×3铝方管通长，3厚咖啡色铝合金百叶 3、M12定型化学螺栓锚固，L40×4角钢长50等配件固定 4、详细做法参考施工图纸建施20 | 个 | 10
80 | 01B010 | 空调成品保护及重新安装 | 空调成品保护，外机的重新安装，由投标单位自行考虑报价 | 个 | 15
81 | 01B011 | 楼梯窗户封边 | 1、100×150×0.3mm方钢立管，刷白色氟碳漆 2、60系列木纹铝合金玻璃窗 3、钢结构由专业厂家深化设计 施工前需对原始栏板进行结构复核，确认为钢筋混凝土结构方可施工，已包含此项费用，投标单位需对此项情况综合考虑至报价内 4、具体做法详见建施-19门窗大样图三 | m2 | 59.85
本页小计
合计

## 3_表10_2_2-16 施工技术措施项目清单与计价表
【表10.2.2-16】
施工技术措施项目清单与计价表
单位(专业)工程名称:教学楼室内装修及外立面改造-建筑 | [5 empty] | 标段: |  |  | 第1页 共1页
序号 | 项目编码 | 项目名称 | 项目特征 | 计量 单位 | 工程量 | 金 额 (元) |  |  |  |  | 备注
[6 empty] | 综合单价 | 合价 | 其中
[8 empty] | 人工费 | 机械费 | 暂估价
措施项目
1 | 011701002002 | 外脚手架 | 外墙脚手架，由投标单位自行考虑报价 | 项 | 1
2 | 011701006002 | 满堂脚手架 | 满堂脚手架，由投标单位自行考虑报价 | 项 | 1
3 | 011703001001 | 垂直运输 | 垂直运输，由投标单位自行考虑报价 | 项 | 1
本页小计
合计

## 3_表10_2_2-20 施工组织（总价）措施项目清单与
【表10.2.2-20】
施工组织（总价）措施项目清单与计价表
工程名称:建筑 |  |  | 标段: | 第1页 共1页
序号 | 项目编号 | 项目名称 | 计算基础 | 费率 (%) | 金额 (元) | 备注
1 | 011707001001 | 安全文明施工费
1.1 | 1.1 | 安全文明施工基本费
2 | Z01110900801 | 提前竣工增加费
3 | 011707004001 | 二次搬运费
4 | 011707005001 | 冬雨季施工增加费
5 | 01B998 | 行车、行人干扰增加费
6 | 01B999 | 其他施工组织措施费
合 计

## 3_表10_2_2-21 其他项目清单与计价汇总表
【表10.2.2-21】
其他项目清单与计价汇总表
工程名称:建筑 |  | 标段: | 第1页 共1页
序号 | 项 目 名 称 | 金额(元) | 备注
1 | 暂列金额 | 0 | 明细详见表10.2.2-22
1.1 | 标化工地增加费 | 0 | 明细详见表10.2.2-22
1.2 | 优质工程增加费 | 0 | 明细详见表10.2.2-22
1.3 | 其他暂列金额 | 0 | 明细详见表10.2.2-22
2 | 暂估价 | 0
2.1 | 材料（设备）暂估价 | 0 | 明细详见表10.2.2-23
2.2 | 专业工程暂估价 | 0 | 明细详见表10.2.2-24
2.3 | 专项技术措施暂估价 | 0 | 明细详见表10.2.2-25
3 | 计日工 |  | 明细详见表10.2.2-26
4 | 总承包服务费 |  | 明细详见表10.2.2-27
合 计

## 3_表10_2_2-22 暂列金额明细表
【表10.2.2-22】
暂列金额明细表
工程名称:建筑 |  | 标段: |  | 第1页 共1页
序号 | 项 目 名 称 | 计量单位 | 暂定金额(元) | 备注
1 | 标化工地增加费 | 项
2 | 优质工程增加费 | 项
3 | 其他暂列金额 | 项 |  | 估算比例一般不高于5%
3.1 | 其他暂列金额 | 项
合计

## 3_表10_2_2-23 材料（工程设备）暂估单价表
【表10.2.2-23】
材料（工程设备）暂估单价表
单位(专业)工程名称:教学楼室内装修及外立面改造-建筑 |  |  |  | 标段: | 第1页 共1页
序号 | 材料（工程设备）名称、规格、型号 | 计量 单位 | 数量 | 单价 | 合价 | 备注
合计

## 3_表10_2_2-24 专业工程暂估价表
【表10.2.2-24】
专业工程暂估价表
单位(专业)工程名称:教学楼室内装修及外立面改造-建筑 |  | 标段: | 第1页 共1页
序号 | 工 程 名 称 | 工程内容 | 暂估金额(元) | 备注
合计

## 3_表10_2_2-25 专项技术措施暂估价表
【表10.2.2-25】
专项技术措施暂估价表
单位(专业)工程名称:教学楼室内装修及外立面改造-建筑 |  | 标段: | 第1页 共1页
序号 | 工 程 名 称 | 工程内容 | 暂估金额(元) | 备注
合计 |  |  | 0

## 3_表10_2_2-26 计日工表
【表10.2.2-26】
计 日 工 表
单位(专业)工程名称:教学楼室内装修及外立面改造-建筑 |  | 标段: |  | 第1页 共1页
编号 | 项 目 名 称 | 单位 | 数量 | 综合单价(元) | 合价(元)
一 | 人 工 | 元
1
2
3
4
5
人 工 小 计
二 | 材 料 | 元
1
2
3
4
5
材 料 小 计
三 | 施 工 机 械 | 元
1
2
3
4
5
施工机械小计
总 计

## 3_表10_2_2-27 总承包服务费计价表
【表10.2.2-27】
总承包服务费计价表
单位(专业)工程名称:教学楼室内装修及外立面改造-建筑 |  |  | 标段: |  | 第1页 共1页
序号 | 项目名称 | 项目价值(元) | 服务内容 | 计算基础 | 费率(%) | 金额(元)
1 | 发包人单独发包的专业工程
1.1 | 专业发包工程管理费
2 | 发包人提供材料(设备)
2.1 | 甲供材料设备保管费
| 合计 | - | - |  | -

## 3_表10_2_2-29 主要工日一览表
【表10.2.2-29】
主要工日一览表
工程名称:建筑 |  |  | 标段: |  | 第1页 共1页
序号 | 工日名称（类别） | 单位 | 数量 | 单价(元) | 合价（元） | 备注
1 | 二类人工 | 工日
2 | 三类人工 | 工日

## 3_表10_2_2-30 发包人提供材料和设备一览表
【表10.2.2-30】
发包人提供材料和设备一览表
工程名称:建筑 |  |  | 标段: |  |  | 第1页 共1页
序号 | 材料(设备)名称、规格、型号 | 单位 | 数量 | 单价 (元) | 交货 方式 | 送达 地点 | 备注

## 3_表10_2_2-31 主要材料和工程设备一览表
【表10.2.2-31】
主要材料和工程设备一览表
工程名称:建筑 |  |  |  | 标段: |  | 第1页 共1页
序号 | 名称、规格、型号 | 单位 | 数量 | 单价(元) | 合价（元） | 备注
1 | 非泵送商品混凝土C20 | m3
2 | 干混地面砂浆DS M15.0 | kg
3 | 干混抹灰砂浆DP M20.0 | kg
4 | 干混砌筑砂浆DM M7.5 | kg
5 | 电 | kW·h
6 | 水 | m3
7 | 木模板 | m3

## 3_表10_2_2-32 主要机械台班一览表
【表10.2.2-32】
主要机械台班一览表
工程名称:建筑 |  |  | 标段: |  | 第1页 共1页
序号 | 机械名称、规格、型号 | 单位 | 数 量 | 单价(元) | 合价（元） | 备注
1 | 手持式风动凿岩机 | 台班
2 | 自升式塔式起重机400kN·m | 台班
3 | 载货汽车4t | 台班
4 | 电动卷扬机-单筒快速5kN | 台班
5 | 卷扬机井架30m | 台班
6 | 灰浆搅拌机200L | 台班
7 | 干混砂浆罐式搅拌机20000L | 台班
8 | 钢筋调直机14mm | 台班
9 | 钢筋切断机40mm | 台班
10 | 木工圆锯机500mm | 台班
11 | 管子切断机150mm | 台班
12 | 点焊机长臂75kV·A | 台班
13 | 氩弧焊机500A | 台班
14 | 内燃空气压缩机3m3/min | 台班
15 | 混凝土振捣器平板式 | 台班

## 4_表10_2_2-16 分部分项工程清单与计价表
【表10.2.2-16】
分部分项工程清单与计价表
单位(专业)工程名称:室外景观-园林 | [5 empty] | 标段: |  |  | 第1页 共12页
序号 | 项目编码 | 项目名称 | 项目特征 | 计量 单位 | 工程量 | 金 额 (元) |  |  |  |  | 备注
[6 empty] | 综合单价 | 合价 | 其中
[8 empty] | 人工费 | 机械费 | 暂估价
|  | 拆除工程 |  |  | 0
1 | 041001001001 | 拆除路面 | 1、材质：混凝土类（无筋） 2、厚度：15cm以内 | m2 | 583.20
2 | 01B012 | 旗台拆除 | 原旗台拆除，及其余附属结构拆除 1、拆除构筑物建筑面积约为60m2，高度约0.6m，拆除内容包括但不限于混凝土基础、砖砌墙体、铺装、旗杆等 2、部分拆除物处理方式由甲方决定，其余垃圾外运距离由投标单位自行考虑 | 项 | 1
|  | 戏水池 |  |  | 0
3 | 010101003002 | 挖沟槽土方 | 1、土壤类别：三类土 2、挖土深度：1.5m 以内 | m3 | 22.39
4 | 010103002002 | 余方弃置 | 1、废弃料品种：土方 2、运距：由投标单位自行考虑报价 | m3 | 22.39
5 | 010501001003 | 垫层 | 1、混凝土种类：商品混凝土 2、混凝土强度等级：C20 | m3 | 2.76
6 | 010404001002 | 垫层 | 垫层材料种类、配合比、厚度：100厚碎石垫层 | m3 | 2.76
7 | 010501001004 | 底板 | 1、混凝土种类：商品混凝土 2、混凝土强度等级：C25抗渗S6 | m3 | 6.36
8 | 010515001006 | 现浇构件钢筋 | 现浇构件带肋钢筋 HRB400以内 直径（mm以内）18 | t | 0.476
本页小计
【表10.2.2-16】
分部分项工程清单与计价表
单位(专业)工程名称:室外景观-园林 | [5 empty] | 标段: |  |  | 第2页 共12页
序号 | 项目编码 | 项目名称 | 项目特征 | 计量 单位 | 工程量 | 金 额 (元) |  |  |  |  | 备注
[6 empty] | 综合单价 | 合价 | 其中
[8 empty] | 人工费 | 机械费 | 暂估价
9 | 010904002003 | 楼（地）面涂膜防水 | 1、防水膜品种：聚合物水泥防水涂料 2、涂膜厚度、遍数：1.5厚，两道 | m2 | 11.23
10 | 011102003007 | 块料楼地面 | 1、结合层厚度、砂浆配合比：20厚1:2.5水泥砂浆 2、面层材料品种、规格、颜色：10厚 成品防滑石材 | m2 | 9.62
11 | 011108001001 | 石材零星项目 | 1.工程部位：压顶 2.面层材料品种、规格、颜色：20厚230×400芝麻白花岗岩压顶火烧面弧形切割 | m2 | 6.26
|  | 玻璃廊架 |  |  | 0
12 | 010101003003 | 挖沟槽土方 | 1、土壤类别：三类土 2、挖土深度：1.5m 以内 | m3 | 25.81
13 | 010103001002 | 回填方 | 1、密实度要求：满足设计要求 2、填方材料品种：就地土回填 | m3 | 20.86
14 | 010103002003 | 余方弃置 | 1、废弃料品种：土方 2、运距：由投标单位自行考虑报价 | m3 | 1.82
15 | 010501001005 | 垫层 | 1、混凝土种类：商品混凝土 2、混凝土强度等级：C20 | m3 | 1.20
16 | 010501003002 | 独立基础 | 1、混凝土种类：商品混凝土 2、混凝土强度等级：C30 | m3 | 2.25
17 | 010503001003 | 基础梁 | 1、混凝土种类：商品混凝土 2、混凝土强度等级：C30 | m3 | 0.66
本页小计
【表10.2.2-16】
分部分项工程清单与计价表
单位(专业)工程名称:室外景观-园林 | [5 empty] | 标段: |  |  | 第3页 共12页
序号 | 项目编码 | 项目名称 | 项目特征 | 计量 单位 | 工程量 | 金 额 (元) |  |  |  |  | 备注
[6 empty] | 综合单价 | 合价 | 其中
[8 empty] | 人工费 | 机械费 | 暂估价
18 | 010502001001 | 矩形柱 | 1、混凝土种类：商品混凝土 2、混凝土强度等级：C30 | m3 | 0.32
19 | 010501003003 | 独立基础 | 柱基础 1、混凝土种类：商品混凝土 2、混凝土强度等级：C20细石混凝土 | m3 | 0.07
20 | 010515001007 | 现浇构件钢筋 | 现浇构件带肋钢筋 HRB400以内 直径18mm以内 | t | 0.473
21 | 010515001008 | 现浇构件钢筋 | 箍筋 带肋钢筋 HRB400以内 直径10mm以内 | t | 0.113
本页小计
【表10.2.2-16】
分部分项工程清单与计价表
单位(专业)工程名称:室外景观-园林 | [5 empty] | 标段: |  |  | 第4页 共12页
序号 | 项目编码 | 项目名称 | 项目特征 | 计量 单位 | 工程量 | 金 额 (元) |  |  |  |  | 备注
[6 empty] | 综合单价 | 合价 | 其中
[8 empty] | 人工费 | 机械费 | 暂估价
22 | 010603002003 | 空腹钢柱 | 1、柱类型：空腹钢柱 2、钢材品种、规格：4厚120×120 镀锌方通柱子，外饰原木色木纹漆 3、单根柱质量：3t内 4、探伤要求：按照《钢结构工程质量验收规范》的要求对焊缝进行内部缺陷超声波探伤和外观缺陷检查。端板与柱,梁翼缘和腹板的连接焊缝为全熔透坡口焊,质量等级为二级,角焊缝和非熔透焊缝按三级焊缝检查,所有非施工图所示构件拼接用对接焊缝质量应达到二级。不合格的焊缝应铲平重焊,并重新进行检查。焊缝等级为一级时超声波探伤比例为100%,其合格等级应为现行国家标准《钢焊缝手工超声波探伤方法及质量分级法》B级检验的Ⅱ级及Ⅱ级以上；焊缝等级为二级时超声波探伤比例不小于20%,其合格等级应为现行国家标准《钢焊缝手工超声波探伤方法及质量分级法》B级检验的Ⅲ级及Ⅲ级以上 5、防火要求：耐火等级为二级的钢结构采用防火涂料保护,喷涂厚度、喷涂遍数应满足钢结构的防火极限的要求，耐火极限不低于2.5小时 | t | 0.251
本页小计
【表10.2.2-16】
分部分项工程清单与计价表
单位(专业)工程名称:室外景观-园林 | [5 empty] | 标段: |  |  | 第5页 共12页
序号 | 项目编码 | 项目名称 | 项目特征 | 计量 单位 | 工程量 | 金 额 (元) |  |  |  |  | 备注
[6 empty] | 综合单价 | 合价 | 其中
[8 empty] | 人工费 | 机械费 | 暂估价
23 | 010604001005 | 钢梁 | 1、梁类型：斜梁、通梁 2、钢材品种、规格：4厚120×120 镀锌方通柱子，外饰原木色木纹漆 3、单根质量：1.5t内 4、探伤要求：按照《钢结构工程质量验收规范》的要求对焊缝进行内部缺陷超声波探伤和外观缺陷检查。端板与柱,梁翼缘和腹板的连接焊缝为全熔透坡口焊,质量等级为二级,角焊缝和非熔透焊缝按三级焊缝检查,所有非施工图所示构件拼接用对接焊缝质量应达到二级。不合格的焊缝应铲平重焊,并重新进行检查。焊缝等级为一级时超声波探伤比例为100%,其合格等级应为现行国家标准《钢焊缝手工超声波探伤方法及质量分级法》B级检验的Ⅱ级及Ⅱ级以上；焊缝等级为二级时超声波探伤比例不小于20%,其合格等级应为现行国家标准《钢焊缝手工超声波探伤方法及质量分级法》B级检验的Ⅲ级及Ⅲ级以上 5、防火要求：耐火等级为二级的钢结构采用防火涂料保护,喷涂厚度、喷涂遍数应满足钢结构的防火极限的要求，耐火极限不低于1.5小时 | t | 0.332
24 | 010516002002 | 预埋铁件 | 钢材种类：250×250×4钢板，φ16钢筋等预埋件 | t | 0.109
本页小计
【表10.2.2-16】
分部分项工程清单与计价表
单位(专业)工程名称:室外景观-园林 | [5 empty] | 标段: |  |  | 第6页 共12页
序号 | 项目编码 | 项目名称 | 项目特征 | 计量 单位 | 工程量 | 金 额 (元) |  |  |  |  | 备注
[6 empty] | 综合单价 | 合价 | 其中
[8 empty] | 人工费 | 机械费 | 暂估价
25 | 011506003001 | 玻璃雨篷 | 1、玻璃雨篷固定方式：成品不锈钢驳爪固定 2、玻璃材料品种、规格、品牌：6+1.52PVB+6mm厚夹胶钢化玻璃 | m2 | 13.82
防腐木铺装
26 | 010404001003 | 垫层 | 垫层材料种类、配合比、厚度：150厚碎石垫层 | m3 | 12.45
27 | 010404001004 | 垫层 | 垫层材料种类、配合比、厚度：150厚C20混凝土垫层 | m3 | 12.45
28 | 010404001005 | 垫层 | 垫层材料种类、配合比、厚度：30厚100×100素混凝土垫块 | m3 | 2.09
29 | 011104002001 | 防腐木铺装 | 1、龙骨材料种类、规格、50×50宽@500樟子松木龙骨 2、面层材料品种、规格、颜色：50厚120樟子松防腐木(留10mm缝），沉头木螺钉固定 | m2 | 83.02
|  | 旗杆 |  |  | 0
30 | 010101003004 | 挖沟槽土方 | 1、土壤类别：三类土 2、挖土深度：1.5m 以内 | m3 | 8.00
31 | 010103002004 | 余方弃置 | 1、废弃料品种：土方 2、运距：由投标单位自行考虑报价 | m3 | 8.00
32 | 010501001006 | 垫层 | 1、混凝土种类：商品混凝土 2、混凝土强度等级：C20 | m3 | 0.31
本页小计
【表10.2.2-16】
分部分项工程清单与计价表
单位(专业)工程名称:室外景观-园林 | [5 empty] | 标段: |  |  | 第7页 共12页
序号 | 项目编码 | 项目名称 | 项目特征 | 计量 单位 | 工程量 | 金 额 (元) |  |  |  |  | 备注
[6 empty] | 综合单价 | 合价 | 其中
[8 empty] | 人工费 | 机械费 | 暂估价
33 | 010404001006 | 垫层 | 垫层材料种类、配合比、厚度：100厚碎石垫层 | m3 | 0.38
34 | 010501003004 | 独立基础 | 1、混凝土种类：商品混凝土 2、混凝土强度等级：C30 | m3 | 2.21
35 | 010515001009 | 现浇构件钢筋 | 现浇构件带肋钢筋 HRB400以内 直径18mm以内 | t | 0.119
36 | 010507004001 | 台阶 | 1、混凝土种类：商品混凝土 2、混凝土强度等级：C20 | m2 | 3.88
37 | 050201001001 | 园路 | 旗台铺装 路面厚度、宽度、材料种类：30厚400×400、400×600、420×600芝麻灰花岗岩火烧面 | m2 | 5.67
38 | 050201001002 | 园路 | 旗台侧面铺装 路面厚度、宽度、材料种类：20厚120×150、270×760芝麻灰花岗岩 火烧面 | m2 | 2.93
39 | 011506002001 | 金属旗杆 | 1、旗杆材料、种类、规格：成品φ150不锈钢旗杆，专业厂家成品选购 2、旗杆高度：12m | 根 | 1
沙坑
40 | 010607002001 | 成品栅栏 | 1.材料品种、规格：φ200成品仿木纹水泥桩栅栏 2.其他：高度按实际，间距等参数详见施工图纸 | m | 15.08
本页小计
【表10.2.2-16】
分部分项工程清单与计价表
单位(专业)工程名称:室外景观-园林 | [5 empty] | 标段: |  |  | 第8页 共12页
序号 | 项目编码 | 项目名称 | 项目特征 | 计量 单位 | 工程量 | 金 额 (元) |  |  |  |  | 备注
[6 empty] | 综合单价 | 合价 | 其中
[8 empty] | 人工费 | 机械费 | 暂估价
41 | 05B001 | 沙坑 | 沙坑 1、素土夯实，压实度≥95% 2、滤水管，外包无纺布 3、200厚碎石垫层 4、土工布一层 5、300-400厚细沙 | m2 | 35.32
铺装
42 | 05B002 | 成品悬浮地垫 | 成品悬浮地垫，16厚300×300 | m2 | 441.29
43 | 050201001003 | 园路 | 1、素土夯实，压实度≥95% 2、150厚碎石垫层 3、100厚C20混凝土垫层 4、30厚1:3干硬性水泥砂浆 5、50厚300×600芝麻白花岗岩火烧面工字铺和收边 | m2 | 85.56
44 | 050201001004 | 园路 | 1、素土夯实，压实度≥95% 2、150厚碎石垫层 3、100厚C20混凝土垫层 4、30厚1:3干硬性水泥砂浆 5、30厚300×600芝麻灰花岗岩火烧面工字铺 | m2 | 1.44
45 | 050201001005 | 园路 | 1、素土夯实，压实度≥95% 2、150厚碎石垫层 3、100厚C20混凝土垫层 4、30厚1:3干硬性水泥砂浆 5、30厚150×300芝麻黑花岗岩火烧面收边 | m2 | 0.25
本页小计
【表10.2.2-16】
分部分项工程清单与计价表
单位(专业)工程名称:室外景观-园林 | [5 empty] | 标段: |  |  | 第9页 共12页
序号 | 项目编码 | 项目名称 | 项目特征 | 计量 单位 | 工程量 | 金 额 (元) |  |  |  |  | 备注
[6 empty] | 综合单价 | 合价 | 其中
[8 empty] | 人工费 | 机械费 | 暂估价
46 | 050201013001 | 石汀步（步石、飞石） | 1、素土夯实，压实度≥95% 2、150厚碎石垫层，宽出面层100 3、70厚中砂垫层 4、60厚（200）400×750芝麻灰花岗岩汀步荔枝面 | m2 | 50.48
围墙改造
47 | 011604002003 | 立面抹灰层拆除 | 1、拆除部位：围墙涂料及抹灰层铲除 2、包含垃圾外运，堆放地点及垃圾外运距离由投标单位自行考虑 | m2 | 189.03
48 | 011201004004 | 立面砂浆找平层 | 找平层厚度、砂浆配合比：20厚1:2.5水泥砂浆找平层 | m2 | 189.03
49 | 011201001007 | 墙面一般抹灰 | 1、墙体类型：围墙面 2、底层厚度、砂浆配合比：5厚聚合物水泥防水砂浆 3、面层厚度、砂浆配合比：5厚聚合物抹面抗裂砂浆(满铺160g/m2耐碱网格布)分两次抹平 | m2 | 189.03
50 | 011407001015 | 墙面喷刷涂料 | 围墙 1、基层类型：墙面一般抹灰面 2、腻子种类：3厚耐水腻子 3、刮腻子要求：满刮两遍 4、涂料品种、喷刷遍数：涂刷封闭底漆(与涂料接近颜色)，白色外墙涂料(两道)(彩色外墙涂料) | m2 | 189.03
其他装饰工程
本页小计
【表10.2.2-16】
分部分项工程清单与计价表
单位(专业)工程名称:室外景观-园林 | [5 empty] | 标段: |  |  | 第10页 共12页
序号 | 项目编码 | 项目名称 | 项目特征 | 计量 单位 | 工程量 | 金 额 (元) |  |  |  |  | 备注
[6 empty] | 综合单价 | 合价 | 其中
[8 empty] | 人工费 | 机械费 | 暂估价
51 | 05B003 | 成品木桩坐凳 | 成品木桩坐凳 | 个 | 4
52 | 05B004 | 成品不锈钢圆管 | φ600长45003厚成品不锈钢圆管钻洞 | 个 | 1
53 | 05B005 | 成品跷跷板 | 成品跷跷板 | 个 | 1
54 | 011210002001 | 金属隔断 | 1、骨架、边框材料种类、规格：50×50镀锌方通龙骨 2、隔板材料品种、规格、颜色：1厚钢板外喷白灰色氟碳漆 | m2 | 7.45
55 | 011505001003 | 洗手台 | 1、材料品种、规格、颜色：20厚白色人造石台面和挡水，倒角 2、支架、配件品种、规格：详见施工图纸水槽节点大样图 | m2 | 5.08
绿化工程
56 | 050101010001 | 整理绿化用地 | 绿地细平整 | m2 | 358.42
57 | 050101009001 | 种植土回（换）填 | 1、回填土质要求：种植土，满足设计要求 2、回填厚度：平均30cm | m3 | 107.53
58 | 050102001001 | 栽植乔木 | 1、种类：榉树 2、胸径或干径：＞20mm 3、株高、冠径：750以上，冠幅500以上，全冠，树形优美 4、养护期：两年 | 株 | 1
本页小计
【表10.2.2-16】
分部分项工程清单与计价表
单位(专业)工程名称:室外景观-园林 | [5 empty] | 标段: |  |  | 第11页 共12页
序号 | 项目编码 | 项目名称 | 项目特征 | 计量 单位 | 工程量 | 金 额 (元) |  |  |  |  | 备注
[6 empty] | 综合单价 | 合价 | 其中
[8 empty] | 人工费 | 机械费 | 暂估价
59 | 050102001002 | 栽植乔木 | 1、种类：香泡 2、胸径或干径：16-18mm 3、株高、冠径：600-700，冠幅450-500以上，全冠，树形优美 4、养护期：两年 | 株 | 1
60 | 050102001003 | 栽植乔木 | 1、种类：桔树 2、胸径或干径：＞14mm 3、株高、冠径：350-400，冠幅300-350以上，全冠，树形优美 4、养护期：两年 | 株 | 2
61 | 050102001004 | 栽植乔木 | 1、种类：果石榴 2、胸径或干径：＞12mm 3、株高、冠径：280-300，冠幅200-250以上，全冠，树形优美 4、养护期：两年 | 株 | 4
62 | 050102001005 | 栽植乔木 | 1、种类：早樱 2、胸径或干径：地径12mm 3、株高、冠径：高度＞450，冠幅350-400以上，全冠，枝叶茂盛，冠型舒展 4、养护期：两年 | 株 | 2
63 | 050102012001 | 铺种草皮 | 1.草皮种类：矮生百慕大混播黑麦草 2.铺种方式：满铺 3.养护期：两年 | m2 | 327.00
本页小计
【表10.2.2-16】
分部分项工程清单与计价表
单位(专业)工程名称:室外景观-园林 | [5 empty] | 标段: |  |  | 第12页 共12页
序号 | 项目编码 | 项目名称 | 项目特征 | 计量 单位 | 工程量 | 金 额 (元) |  |  |  |  | 备注
[6 empty] | 综合单价 | 合价 | 其中
[8 empty] | 人工费 | 机械费 | 暂估价
合计

## 4_表10_2_2-16 施工技术措施项目清单与计价表
【表10.2.2-16】
施工技术措施项目清单与计价表
单位(专业)工程名称:室外景观-园林 | [5 empty] | 标段: |  |  | 第1页 共1页
序号 | 项目编码 | 项目名称 | 项目特征 | 计量 单位 | 工程量 | 金 额 (元) |  |  |  |  | 备注
[6 empty] | 综合单价 | 合价 | 其中
[8 empty] | 人工费 | 机械费 | 暂估价
措施项目
1 | 011702001004 | 基础 | 基础垫层模板 | m2 | 20.18
2 | 011702001005 | 基础 | 独立基础模板 | m2 | 18.12
3 | 011702005002 | 基础梁 | 基础梁模板 | m2 | 5.31
4 | 011702002001 | 矩形柱 | 矩形柱模板 | m2 | 5.12
5 | 011701003001 | 里脚手架 | 内墙脚手架，由投标单位自行考虑报价 | 项 | 1
本页小计
合计

## 4_表10_2_2-20 施工组织（总价）措施项目清单与
【表10.2.2-20】
施工组织（总价）措施项目清单与计价表
工程名称:园林 |  |  | 标段: | 第1页 共1页
序号 | 项目编号 | 项目名称 | 计算基础 | 费率 (%) | 金额 (元) | 备注
1 | 050405001001 | 安全文明施工费
1.1 | 1.1 | 安全文明施工基本费
2 | Z50405009001 | 提前竣工增加费
3 | 050405004001 | 二次搬运费
4 | 050405005001 | 冬雨季施工增加费
5 | Z50405010001 | 行车、行人干扰增加费
6 | 05B999 | 其他施工组织措施费
合 计

## 4_表10_2_2-21 其他项目清单与计价汇总表
【表10.2.2-21】
其他项目清单与计价汇总表
工程名称:园林 |  | 标段: | 第1页 共1页
序号 | 项 目 名 称 | 金额(元) | 备注
1 | 暂列金额 | 0 | 明细详见表10.2.2-22
1.1 | 标化工地增加费 | 0 | 明细详见表10.2.2-22
1.2 | 优质工程增加费 | 0 | 明细详见表10.2.2-22
1.3 | 其他暂列金额 | 0 | 明细详见表10.2.2-22
2 | 暂估价 | 0
2.1 | 材料（设备）暂估价 | 0 | 明细详见表10.2.2-23
2.2 | 专业工程暂估价 | 0 | 明细详见表10.2.2-24
2.3 | 专项技术措施暂估价 | 0 | 明细详见表10.2.2-25
3 | 计日工 |  | 明细详见表10.2.2-26
4 | 总承包服务费 |  | 明细详见表10.2.2-27
合 计

## 4_表10_2_2-22 暂列金额明细表
【表10.2.2-22】
暂列金额明细表
工程名称:园林 |  | 标段: |  | 第1页 共1页
序号 | 项 目 名 称 | 计量单位 | 暂定金额(元) | 备注
1 | 标化工地增加费 | 项
2 | 优质工程增加费 | 项
3 | 其他暂列金额 | 项 |  | 估算比例一般不高于5%
3.1 | 其他暂列金额 | 项
合计

## 4_表10_2_2-23 材料（工程设备）暂估单价表
【表10.2.2-23】
材料（工程设备）暂估单价表
单位(专业)工程名称:室外景观-园林 |  |  |  | 标段: | 第1页 共1页
序号 | 材料（工程设备）名称、规格、型号 | 计量 单位 | 数量 | 单价 | 合价 | 备注
合计

## 4_表10_2_2-24 专业工程暂估价表
【表10.2.2-24】
专业工程暂估价表
单位(专业)工程名称:室外景观-园林 |  | 标段: | 第1页 共1页
序号 | 工 程 名 称 | 工程内容 | 暂估金额(元) | 备注
合计

## 4_表10_2_2-25 专项技术措施暂估价表
【表10.2.2-25】
专项技术措施暂估价表
单位(专业)工程名称:室外景观-园林 |  | 标段: | 第1页 共1页
序号 | 工 程 名 称 | 工程内容 | 暂估金额(元) | 备注
合计 |  |  | 0

## 4_表10_2_2-26 计日工表
【表10.2.2-26】
计 日 工 表
单位(专业)工程名称:室外景观-园林 |  | 标段: |  | 第1页 共1页
编号 | 项 目 名 称 | 单位 | 数量 | 综合单价(元) | 合价(元)
一 | 人 工 | 元
1
2
3
4
5
人 工 小 计
二 | 材 料 | 元
1
2
3
4
5
材 料 小 计
三 | 施 工 机 械 | 元
1
2
3
4
5
施工机械小计
总 计

## 4_表10_2_2-27 总承包服务费计价表
【表10.2.2-27】
总承包服务费计价表
单位(专业)工程名称:室外景观-园林 |  |  | 标段: |  | 第1页 共1页
序号 | 项目名称 | 项目价值(元) | 服务内容 | 计算基础 | 费率(%) | 金额(元)
1 | 发包人单独发包的专业工程
1.1 | 专业发包工程管理费
2 | 发包人提供材料(设备)
2.1 | 甲供材料设备保管费
| 合计 | - | - |  | -

## 4_表10_2_2-29 主要工日一览表
【表10.2.2-29】
主要工日一览表
工程名称:园林 |  |  | 标段: |  | 第1页 共1页
序号 | 工日名称（类别） | 单位 | 数量 | 单价(元) | 合价（元） | 备注
1 | 一类人工 | 工日
2 | 二类人工 | 工日
3 | 三类人工 | 工日

## 4_表10_2_2-30 发包人提供材料和设备一览表
【表10.2.2-30】
发包人提供材料和设备一览表
工程名称:园林 |  |  | 标段: |  |  | 第1页 共1页
序号 | 材料(设备)名称、规格、型号 | 单位 | 数量 | 单价 (元) | 交货 方式 | 送达 地点 | 备注

## 4_表10_2_2-31 主要材料和工程设备一览表
【表10.2.2-31】
主要材料和工程设备一览表
工程名称:园林 |  |  |  | 标段: |  | 第1页 共1页
序号 | 名称、规格、型号 | 单位 | 数量 | 单价(元) | 合价（元） | 备注
1 | 热轧带肋钢筋HRB400综合 | t
2 | 中厚钢板综合 | t
3 | 碎石综合 | t
4 | 非泵送商品混凝土C20 | m3
5 | 干混地面砂浆DS M15.0 | kg
6 | 钢支撑 | kg
7 | 电 | kW·h
8 | 水 | m3
9 | 木模板 | m3

## 4_表10_2_2-32 主要机械台班一览表
【表10.2.2-32】
主要机械台班一览表
工程名称:园林 |  |  | 标段: |  | 第1页 共2页
序号 | 机械名称、规格、型号 | 单位 | 数 量 | 单价(元) | 合价（元） | 备注
1 | 超声波探伤仪0～10000mm | 台班
2 | 履带式推土机90kW | 台班
3 | 轮胎式装载机2m3 | 台班
4 | 履带式单斗液压挖掘机1m3 | 台班
5 | 电动夯实机250N·m | 台班
6 | 手持式风动凿岩机 | 台班
7 | 汽车式起重机8t | 台班
8 | 汽车式起重机10t | 台班
9 | 汽车式起重机40t | 台班
10 | 门式起重机10t | 台班
11 | 载货汽车4t | 台班
12 | 自卸汽车15t | 台班
13 | 洒水车4000L | 台班
14 | 灰浆搅拌机200L | 台班
15 | 干混砂浆罐式搅拌机20000L | 台班
16 | 钢筋调直机14mm | 台班
17 | 钢筋切断机40mm | 台班
18 | 钢筋弯曲机40mm | 台班
19 | 木工圆锯机500mm | 台班
20 | 剪板机40×3100mm | 台班
21 | 型钢剪断机500mm | 台班
22 | 喷砂除锈机3m3/min | 台班
23 | 交流弧焊机21kV·A | 台班
24 | 交流弧焊机32kV·A | 台班
25 | 直流弧焊机32kW | 台班
26 | 对焊机75kV·A | 台班
27 | 氩弧焊机500A | 台班
28 | 二氧化碳气体保护焊机500A | 台班
29 | 电焊条烘干箱45×35×45cm3 | 台班
30 | 电动空气压缩机3m3/min | 台班
【表10.2.2-32】
主要机械台班一览表
工程名称:园林 |  |  | 标段: |  | 第2页 共2页
序号 | 机械名称、规格、型号 | 单位 | 数 量 | 单价(元) | 合价（元） | 备注
31 | 混凝土振捣器平板式 | 台班
32 | 混凝土振捣器插入式 | 台班
33 | 混凝土搅拌机500L | 台班
34 | 汽车式起重机5t | 台班

## 5_表10_2_2-16 分部分项工程清单与计价表
【表10.2.2-16】
分部分项工程清单与计价表
单位(专业)工程名称:安装部分-安装 | [5 empty] | 标段: |  |  | 第1页 共18页
序号 | 项目编码 | 项目名称 | 项目特征 | 计量 单位 | 工程量 | 金 额 (元) |  |  |  |  | 备注
[6 empty] | 综合单价 | 合价 | 其中
[8 empty] | 人工费 | 机械费 | 暂估价
|  | 强电系统 |  |  | 0
1 | 030404017001 | 配电箱 | 1.名称：总照明配电箱 AL 2.安装方式：落地安装 | 台 | 1
2 | 030404017002 | 配电箱 | 1.名称：厨房动力配电箱 CFMX 2.安装方式：落地安装 | 台 | 1
3 | 030404017003 | 配电箱 | 1.名称：照明配电箱 AL2/3 2.安装方式：暗装 | 台 | 2
4 | 030404017004 | 配电箱 | 1.名称：照明配电箱 L1-1 2.安装方式：暗装 | 台 | 1
5 | 030404017005 | 配电箱 | 1.名称：照明配电箱 L1-2 2.安装方式：暗装 | 台 | 1
6 | 030404017006 | 配电箱 | 1.名称：照明配电箱 L1-3 2.安装方式：暗装 | 台 | 1
7 | 030404017007 | 配电箱 | 1.名称：照明配电箱 L1-4 2.安装方式：暗装 | 台 | 1
8 | 030404017008 | 配电箱 | 1.名称：照明配电箱 L1-5 2.安装方式：暗装 | 台 | 1
9 | 030404017009 | 配电箱 | 1.名称：照明配电箱 CF1 2.安装方式：暗装 | 台 | 1
10 | 030404017010 | 配电箱 | 1.名称：照明配电箱 MW 2.安装方式：暗装 | 台 | 1
11 | 030404017011 | 配电箱 | 1.名称：消防控制箱 XKS 2.安装方式：落地安装 | 台 | 1
本页小计
【表10.2.2-16】
分部分项工程清单与计价表
单位(专业)工程名称:安装部分-安装 | [5 empty] | 标段: |  |  | 第2页 共18页
序号 | 项目编码 | 项目名称 | 项目特征 | 计量 单位 | 工程量 | 金 额 (元) |  |  |  |  | 备注
[6 empty] | 综合单价 | 合价 | 其中
[8 empty] | 人工费 | 机械费 | 暂估价
12 | 030404017012 | 配电箱 | 1.名称：A型应急照明集中电源 2.安装方式：暗装 | 台 | 1
13 | 030411003001 | 桥架 | 1.名 称：热镀锌防火桥架 2.规 格：200X100 | m | 45.81
14 | 030411003002 | 桥架 | 1.名 称：热镀锌防火桥架 2.规 格：300X100 | m | 35.88
15 | 030411001001 | 配管 | 1.名称：焊接钢管 2.规格：SC100 3.配置形式：砖、混凝土结构暗配 | m | 100.00
16 | 030411001002 | 配管 | 1.名称：配管 2.规格：SC65 3.配置形式：砖、混凝土结构暗配 | m | 50.00
17 | 030411001003 | 配管 | 1.名称：配管 2.规格：SC50 3.配置形式：砖、混凝土结构暗配 | m | 50.00
18 | 030411001004 | 配管 | 1.名称：配管 2.规格：SC50 3.配置形式：砖、混凝土结构明配 | m | 45.88
19 | 030411001005 | 配管 | 1.名称：配管 2.规格：SC40 3.配置形式：砖、混凝土结构明配 | m | 92.32
20 | 030411001006 | 配管 | 1.名称：配管 2.规格：SC32 3.配置形式：砖、混凝土结构明配 | m | 38.09
本页小计
【表10.2.2-16】
分部分项工程清单与计价表
单位(专业)工程名称:安装部分-安装 | [5 empty] | 标段: |  |  | 第3页 共18页
序号 | 项目编码 | 项目名称 | 项目特征 | 计量 单位 | 工程量 | 金 额 (元) |  |  |  |  | 备注
[6 empty] | 综合单价 | 合价 | 其中
[8 empty] | 人工费 | 机械费 | 暂估价
21 | 030411001007 | 配管 | 1.名称：配管 2.规格：SC25 3.配置形式：砖、混凝土结构明配 | m | 21.69
22 | 030411001008 | 配管 | 1.名称：配管 2.规格：SC20 3.配置形式：砖、混凝土结构明配 | m | 315.99
23 | 030411001009 | 配管 | 1.名称：配管 2.规格：JDG20 3.配置形式：砖、混凝土结构明配 | m | 1140.55
24 | 030411001010 | 配管 | 1.名称：配管 2.规格：JDG20 3.配置形式：砖、混凝土结构暗配 | m | 886.73
25 | 030411001011 | 配管 | 1.名称：配管 2.规格：JDG25 3.配置形式：砖、混凝土结构明配 | m | 284.43
26 | 030411001012 | 配管 | 1.名称：配管 2.规格：JDG25 3.配置形式：砖、混凝土结构暗配 | m | 33.90
27 | 030411001013 | 配管 | 1.名称：配管 2.规格：JDG32 3.配置形式：砖、混凝土结构明配 | m | 21.10
28 | 030411001014 | 配管 | 1.名称：配管 2.规格：JDG32 3.配置形式：砖、混凝土结构暗配 | m | 22.39
本页小计
【表10.2.2-16】
分部分项工程清单与计价表
单位(专业)工程名称:安装部分-安装 | [5 empty] | 标段: |  |  | 第4页 共18页
序号 | 项目编码 | 项目名称 | 项目特征 | 计量 单位 | 工程量 | 金 额 (元) |  |  |  |  | 备注
[6 empty] | 综合单价 | 合价 | 其中
[8 empty] | 人工费 | 机械费 | 暂估价
29 | 030411001015 | 配管 | 1.名称：配管 2.规格：JDG40 3.配置形式：砖、混凝土结构明配 | m | 25.29
30 | 030411004001 | 配线 | 1.名 称：配线 2.规 格：WDZ-BYJ-2.5 | m | 2801.53
31 | 030411004002 | 配线 | 1.名 称：配线 2.规 格：WDZ-BYJR-2.5 | m | 1366.61
32 | 030411004003 | 配线 | 1.名 称：配线 2.规 格：WDZ-BYJ-4 | m | 2490.50
33 | 030411004004 | 配线 | 1.名 称：配线 2.规 格：WDZ-BYJR-4 | m | 794.43
34 | 030411004005 | 配线 | 1.名 称：配线 2.规 格：WDZ-BYJ-6 | m | 32.48
35 | 030411004006 | 配线 | 1.名 称：配线 2.规 格：WDZ-BYJR-6 | m | 16.24
36 | 030411004007 | 配线 | 1.名 称：配线 2.规 格：WDZN-RYS-2*2.5 | m | 315.99
37 | 030408001001 | 电力电缆 | 1.电缆名称：电力电缆 2.电缆规格：WDZ-YJY-5*4 | m | 272.23
38 | 030408001002 | 电力电缆 | 1.电缆名称：电力电缆 2.电缆规格：WDZ-YJY-5*6 | m | 164.59
39 | 030408001003 | 电力电缆 | 1.电缆名称：电力电缆 2.电缆规格：WDZ-YJY-5*10 | m | 182.83
本页小计
【表10.2.2-16】
分部分项工程清单与计价表
单位(专业)工程名称:安装部分-安装 | [5 empty] | 标段: |  |  | 第5页 共18页
序号 | 项目编码 | 项目名称 | 项目特征 | 计量 单位 | 工程量 | 金 额 (元) |  |  |  |  | 备注
[6 empty] | 综合单价 | 合价 | 其中
[8 empty] | 人工费 | 机械费 | 暂估价
40 | 030408001004 | 电力电缆 | 1.电缆名称：电力电缆 2.电缆规格：WDZN-YJY-5*10 | m | 51.25
41 | 030408001005 | 电力电缆 | 1.电缆名称：电力电缆 2.电缆规格：WDZ-YJY-5*16 | m | 47.03
42 | 030408001006 | 电力电缆 | 1.电缆名称：电力电缆 2.电缆规格：WDZ-YJY-4*50+1*25 | m | 51.25
43 | 030408001007 | 电力电缆 | 1.电缆名称：电力电缆 2.电缆规格：WDZ-YJY-4*95+1*50 | m | 102.50
44 | 030412004001 | 装饰灯 | 1.装饰灯名称：灯带 | 套 | 67
45 | 030412004002 | 装饰灯 | 1.装饰灯名称：应急照明灯（6寸筒灯） 2.装饰灯规格：YB-ZLZC-E6W 6W LED IP30 3.安装形式：吸顶式 | 套 | 21
46 | 030412004003 | 装饰灯 | 1.装饰灯名称：应急照明灯（壁灯） 2.装饰灯规格：YB-ZFJC-E12W5508 10W LED IP30 3.安装形式：壁式 | 套 | 2
47 | 030412004004 | 装饰灯 | 1.装饰灯名称：疏散出口指示灯 2.装饰灯规格：YB-BLZC-系列 1W LED IP30 | 套 | 5
48 | 030412004005 | 装饰灯 | 1.装饰灯名称：方向标志灯 2.装饰灯规格：YB-BLZC-系列 1W LED IP30 | 套 | 5
本页小计
【表10.2.2-16】
分部分项工程清单与计价表
单位(专业)工程名称:安装部分-安装 | [5 empty] | 标段: |  |  | 第6页 共18页
序号 | 项目编码 | 项目名称 | 项目特征 | 计量 单位 | 工程量 | 金 额 (元) |  |  |  |  | 备注
[6 empty] | 综合单价 | 合价 | 其中
[8 empty] | 人工费 | 机械费 | 暂估价
49 | 030412004006 | 装饰灯 | 1.装饰灯名称：多信息复合标志灯 2.装饰灯规格：YB-BLZC-系列 1W LED IP30 | 套 | 4
50 | 030412005001 | 荧光灯 | 1.荧光灯名称：300*900 LED灯盘（吊挂式） | 套 | 4
51 | 030412005002 | 荧光灯 | 1.荧光灯名称：300*900 LED灯盘（嵌入式） | 套 | 76
52 | 030412001001 | 普通灯具 | 1.灯具名称：300*300集成吊顶专用灯具 | 套 | 41
53 | 030412001002 | 普通灯具 | 1.灯具名称：吊灯 | 套 | 1
54 | 030412001003 | 普通灯具 | 1.灯具名称：水泥灰造型小吊灯 | 套 | 43
55 | 030412004007 | 装饰灯 | 1.装饰灯名称：120筒灯 | 套 | 12
56 | 030412006001 | 医疗专用灯 | 1.医疗专用灯名称：紫外线灯 | 套 | 37
57 | 030404033001 | 风扇 | 1.名 称：吊扇 | 台 | 24
58 | 030404034001 | 照明开关 | 1.名 称：单联单控开关 2.规 格：10A 250V | 个 | 1
59 | 030404034002 | 照明开关 | 1.名 称：双联单控开关 2.规 格：10A 250V | 个 | 15
60 | 030404034003 | 照明开关 | 1.名 称：三联单控开关 2.规 格：10A 250V | 个 | 12
本页小计
【表10.2.2-16】
分部分项工程清单与计价表
单位(专业)工程名称:安装部分-安装 | [5 empty] | 标段: |  |  | 第7页 共18页
序号 | 项目编码 | 项目名称 | 项目特征 | 计量 单位 | 工程量 | 金 额 (元) |  |  |  |  | 备注
[6 empty] | 综合单价 | 合价 | 其中
[8 empty] | 人工费 | 机械费 | 暂估价
61 | 030404034004 | 照明开关 | 1.名 称：单联单控开关（防水型） 2.规 格：10A 250V | 个 | 15
62 | 030404034005 | 照明开关 | 1.名 称：双联单控开关（防水型） 2.规 格：10A 250V | 个 | 7
63 | 030404034006 | 照明开关 | 1.名 称：单联紫外线开关 2.规 格：10A 250V | 个 | 3
64 | 030404034007 | 照明开关 | 1.名 称：单联双控开关 2.规 格：10A 250V | 个 | 8
65 | 030404035001 | 插座 | 1.名 称：二三级单相安全型插座 2.规 格：10A 250V | 个 | 105
66 | 030404035002 | 插座 | 1.名 称：壁挂式空调插座（安全型） 2.规 格：16A 250V | 个 | 17
67 | 030404035003 | 插座 | 1.名 称：三相空调插座（安全型） | 个 | 2
68 | 030404035004 | 插座 | 1.名 称：二三级单相安全型插座（防水型） 2.规 格：10A 250V | 个 | 1
69 | 030404035005 | 插座 | 1.名 称：单相防水插座 2.规 格：10A 250V | 个 | 25
70 | 030404035006 | 插座 | 1.名 称：热水器安全型插座（防水型） 2.规 格：10A 250V | 个 | 2
71 | 030411006001 | 接线盒 | 1.名 称：开关插座盒 | 个 | 215
本页小计
【表10.2.2-16】
分部分项工程清单与计价表
单位(专业)工程名称:安装部分-安装 | [5 empty] | 标段: |  |  | 第8页 共18页
序号 | 项目编码 | 项目名称 | 项目特征 | 计量 单位 | 工程量 | 金 额 (元) |  |  |  |  | 备注
[6 empty] | 综合单价 | 合价 | 其中
[8 empty] | 人工费 | 机械费 | 暂估价
72 | 030411006002 | 接线盒 | 1.名 称：接线盒 | 个 | 215
73 | 030414002001 | 送配电装置系统 | 1.名 称：送配电装置系统调试 1kV以下交流供电(综 合) | 系统 | 5
74 | 030414004001 | 自动投入装置 | 1.名 称：自动投入装置调试 备用电源自投装置`低压双电源自动切换装置调试 | 系统 | 2
|  | 弱电系统 |  |  | 0
75 | 030411003003 | 桥架 | 1.名 称：热镀锌防火桥架 2.规 格：100X100 | m | 137.75
76 | 030411001016 | 配管 | 1.名称：配管 2.规格：JDG20 | m | 594.91
77 | 030411004008 | 配线 | 1.名 称：配线 2.规 格：RVV2*1.0 | m | 1186.35
78 | 030502005001 | 双绞线缆 | 1.名 称：Cat 6 | m | 2652.24
79 | 030502005002 | 双绞线缆 | 1.名 称：SYVW75-5 | m | 255.67
80 | 030502006001 | 大对数电缆 | 1.名 称：6芯室内单模 | m | 500.00
81 | 030502006002 | 大对数电缆 | 1.名 称：三类50对通讯电缆 | m | 500.00
82 | 030502004001 | 电视、电话插座 | 1.名 称：电视插座 | 个 | 7
83 | 030502004002 | 电视、电话插座 | 1.名 称：电话网络插座 | 个 | 9
本页小计
【表10.2.2-16】
分部分项工程清单与计价表
单位(专业)工程名称:安装部分-安装 | [5 empty] | 标段: |  |  | 第9页 共18页
序号 | 项目编码 | 项目名称 | 项目特征 | 计量 单位 | 工程量 | 金 额 (元) |  |  |  |  | 备注
[6 empty] | 综合单价 | 合价 | 其中
[8 empty] | 人工费 | 机械费 | 暂估价
84 | 030502012001 | 信息插座 | 1.名 称：网络插座 | 个 | 13
85 | 030501003001 | 控制设备 | 1.名 称：无线AP | 台 | 12
86 | 030507008001 | 监控摄像设备 | 1.名 称：监控摄像头 | 台 | 34
87 | 03B001 | 弱电设备柜01 | 成套设备柜，详见弱电系统图 | 项 | 1
88 | 03B002 | 弱电设备柜02 | 成套设备柜，详见弱电系统图 | 项 | 1
89 | 030506001001 | 扩声系统设备 | 1.名 称：60W数字功放 | 台 | 2
90 | 030501012001 | 交换机 | 1.名 称：24口千兆交换机 | 台 | 1
91 | 030501012002 | 交换机 | 1.名 称：背景音乐设备管理网交换机 | 台 | 1
92 | 030505004001 | 电视墙 | 1.名称：32寸监视器 | 套 | 2
93 | 030501001001 | 输入设备 | 1.名 称：工作站(含云台控制键盘） | 台 | 1
94 | 030505008001 | 卫星地面站接收设备 | 1.名称：2路视频解码器 | 台 | 1
95 | 030502009001 | 跳线 | 1.名 称：HDMI | 条 | 1
96 | 030506005001 | 背景音乐系统调试 | 1.名 称：背景音乐系统调试 | 系统 | 1
97 | 030506004001 | 背景音乐系统设备 | 1.名 称：音量控制器 | 台 | 7
|  | 消防系统 |  |  | 0
本页小计
【表10.2.2-16】
分部分项工程清单与计价表
单位(专业)工程名称:安装部分-安装 | [5 empty] | 标段: |  |  | 第10页 共18页
序号 | 项目编码 | 项目名称 | 项目特征 | 计量 单位 | 工程量 | 金 额 (元) |  |  |  |  | 备注
[6 empty] | 综合单价 | 合价 | 其中
[8 empty] | 人工费 | 机械费 | 暂估价
98 | 030904008001 | 模块(模块箱） | 1.模块名称：消防端子箱 | 个 | 3
99 | 030904001001 | 点型探测器 | 1.探测器名称：感烟探测器 | 个 | 29
100 | 030904001002 | 点型探测器 | 1.探测器名称：感温探测器 | 个 | 10
101 | 030904001003 | 点型探测器 | 1.探测器名称：可燃气体探测器 | 个 | 1
102 | 030904003001 | 按钮 | 1.名 称：编码手动报警按钮 | 个 | 7
103 | 030904005001 | 声光报警器 | 1.名 称：组合声光报警装置 2.规 格：3W | 个 | 7
104 | 030904006001 | 消防报警电话插孔(电话) | 1.名 称：消防专用电话分机 | 个 | 1
105 | 030904007001 | 消防广播(扬声器） | 1.名 称：消防广播 2.功 率：3W 3.安装方式：吸顶安装 | 个 | 15
106 | 030904009001 | 区域报警控制箱 | 1.显示器类型：火灾显示器 | 台 | 3
107 | 030904008002 | 模块(模块箱） | 1.模块名称：总线隔离器 | 个 | 4
108 | 030904008003 | 模块(模块箱） | 1.模块名称：控制模块箱 | 台 | 5
109 | 030904008004 | 模块(模块箱） | 1.模块名称：控制模块 | 个 | 5
110 | 030411001017 | 配管 | 1.名称：配管 2.规格：SC50 3.配置形式：砖、混凝土结构暗配 | m | 9.42
本页小计
【表10.2.2-16】
分部分项工程清单与计价表
单位(专业)工程名称:安装部分-安装 | [5 empty] | 标段: |  |  | 第11页 共18页
序号 | 项目编码 | 项目名称 | 项目特征 | 计量 单位 | 工程量 | 金 额 (元) |  |  |  |  | 备注
[6 empty] | 综合单价 | 合价 | 其中
[8 empty] | 人工费 | 机械费 | 暂估价
111 | 030411001018 | 配管 | 1.名称：配管 2.规格：JDG32 3.配置形式：砖、混凝土结构暗配 | m | 81.51
112 | 030411001019 | 配管 | 1.名称：配管 2.规格：RC15 3.配置形式：砖、混凝土结构暗配 | m | 1582.48
113 | 030411001020 | 配管 | 1.名称：配管 2.规格：SC25 3.配置形式：砖、混凝土结构暗配 | m | 156.02
114 | 030411001021 | 配管 | 1.名称：配管 2.规格：SC20 3.配置形式：砖、混凝土结构暗配 | m | 80.00
115 | 030411004009 | 配线 | 1.名 称：配线 2.规 格：WDZN-RVS-2*1.5 | m | 369.63
116 | 030411004010 | 配线 | 1.名 称：配线 2.规 格：WDZN-RVVP-2*1.5 | m | 1212.85
117 | 030411004011 | 配线 | 1.名 称：配线 2.规 格：ZNRVS-2*2.5 | m | 312.04
118 | 030411004012 | 配线 | 1.名 称：配线 2.规 格：WDZN-RYJS-6*2.5 | m | 81.51
119 | 030411004013 | 配线 | 1.名 称：配线 2.规 格：NH-RVS-2*1.5 | m | 80.00
120 | 030411004014 | 配线 | 1.名 称：配线 2.规 格：ZR-BV-2.5 | m | 160.00
本页小计
【表10.2.2-16】
分部分项工程清单与计价表
单位(专业)工程名称:安装部分-安装 | [5 empty] | 标段: |  |  | 第12页 共18页
序号 | 项目编码 | 项目名称 | 项目特征 | 计量 单位 | 工程量 | 金 额 (元) |  |  |  |  | 备注
[6 empty] | 综合单价 | 合价 | 其中
[8 empty] | 人工费 | 机械费 | 暂估价
121 | 030411004015 | 配线 | 1.名 称：配线 2.规 格：NH-BV-2.5 | m | 60.00
122 | 030905001001 | 自动报警系统调试 | 1.点 数：自动报警系统调试 64点以内 | 系统 | 1
123 | 030905001002 | 自动报警系统调试 | 1.点 数：广播喇叭及音箱、电话插孔调试 | 系统 | 15
124 | 030905001003 | 自动报警系统调试 | 1.点 数：通信分机调试 | 系统 | 1
|  | 给排水系统 |  |  | 0
125 | 031001007001 | 复合管 | 1.安装部位：室内 2.材质、规格：钢塑复合管 DN65 3.连接形式：螺纹连接 4.压力试验及吹、洗设计要求：管道消毒、冲洗 | m | 12.52
126 | 031001007002 | 复合管 | 1.安装部位：室内 2.材质、规格：钢塑复合管 DN80 3.连接形式：螺纹连接 4.压力试验及吹、洗设计要求：管道消毒、冲洗 | m | 12.77
127 | 031001006001 | 塑料管 | 1.安装部位：室内 2.介质：冷水 3.材质、规格：PPR DN15 4.连接形式：热熔 5.压力试验及吹、洗设计要求：管道消毒、冲洗 | m | 236.69
本页小计
【表10.2.2-16】
分部分项工程清单与计价表
单位(专业)工程名称:安装部分-安装 | [5 empty] | 标段: |  |  | 第13页 共18页
序号 | 项目编码 | 项目名称 | 项目特征 | 计量 单位 | 工程量 | 金 额 (元) |  |  |  |  | 备注
[6 empty] | 综合单价 | 合价 | 其中
[8 empty] | 人工费 | 机械费 | 暂估价
128 | 031001006002 | 塑料管 | 1.安装部位：室内 2.介质：冷水 3.材质、规格：PPR DN20 4.连接形式：热熔 5.压力试验及吹、洗设计要求：管道消毒、冲洗 | m | 20.87
129 | 031001006003 | 塑料管 | 1.安装部位：室内 2.介质：冷水 3.材质、规格：PPR DN25 4.连接形式：热熔 5.压力试验及吹、洗设计要求：管道消毒、冲洗 | m | 50.05
130 | 031001006004 | 塑料管 | 1.安装部位：室内 2.介质：冷水 3.材质、规格：PPR DN32 4.连接形式：热熔 5.压力试验及吹、洗设计要求：管道消毒、冲洗 | m | 29.39
131 | 031001006005 | 塑料管 | 1.安装部位：室内 2.介质：冷水 3.材质、规格：PPR DN40 4.连接形式：热熔 5.压力试验及吹、洗设计要求：管道消毒、冲洗 | m | 45.99
本页小计
【表10.2.2-16】
分部分项工程清单与计价表
单位(专业)工程名称:安装部分-安装 | [5 empty] | 标段: |  |  | 第14页 共18页
序号 | 项目编码 | 项目名称 | 项目特征 | 计量 单位 | 工程量 | 金 额 (元) |  |  |  |  | 备注
[6 empty] | 综合单价 | 合价 | 其中
[8 empty] | 人工费 | 机械费 | 暂估价
132 | 031001006006 | 塑料管 | 1.安装部位：室内 2.介质：冷水 3.材质、规格：PPR DN50 4.连接形式：热熔 | m | 45.11
133 | 031001006007 | 塑料管 | 1.安装部位：室内 2.介质：热水 3.材质、规格：PPR DN15 4.连接形式：热熔 5.压力试验及吹、洗设计要求：管道消毒、冲洗 | m | 39.34
134 | 031001006008 | 塑料管 | 1.安装部位：室内 2.介质：热水 3.材质、规格：PPR DN20 4.连接形式：热熔 5.压力试验及吹、洗设计要求：管道消毒、冲洗 | m | 6.84
135 | 031001006009 | 塑料管 | 1.安装部位：室内 2.介质：热水 3.材质、规格：PPR DN25 4.连接形式：热熔 5.压力试验及吹、洗设计要求：管道消毒、冲洗 | m | 6.82
本页小计
【表10.2.2-16】
分部分项工程清单与计价表
单位(专业)工程名称:安装部分-安装 | [5 empty] | 标段: |  |  | 第15页 共18页
序号 | 项目编码 | 项目名称 | 项目特征 | 计量 单位 | 工程量 | 金 额 (元) |  |  |  |  | 备注
[6 empty] | 综合单价 | 合价 | 其中
[8 empty] | 人工费 | 机械费 | 暂估价
136 | 031001006010 | 塑料管 | 1.安装部位：室内 2.介质：热水 3.材质、规格：PPR DN32 4.连接形式：热熔 5.压力试验及吹、洗设计要求：管道消毒、冲洗 | m | 6.27
137 | 031001006011 | 塑料管 | 1.安装部位：室内 2.介质：热水 3.材质、规格：PPR DN40 4.连接形式：热熔 5.压力试验及吹、洗设计要求：管道消毒、冲洗 | m | 3.86
138 | 031001006012 | 塑料管 | 1.安装部位：室内 2.材质、规格：硬聚氯乙烯管 UPVC DN50 3.连接形式：粘接 | m | 89.16
139 | 031001006013 | 塑料管 | 1.安装部位：室内 2.材质、规格：硬聚氯乙烯管 UPVC DN75 3.连接形式：粘接 | m | 70.02
140 | 031001006014 | 塑料管 | 1.安装部位：室内 2.材质、规格：硬聚氯乙烯管 UPVC DN100 3.连接形式：粘接 | m | 133.33
本页小计
【表10.2.2-16】
分部分项工程清单与计价表
单位(专业)工程名称:安装部分-安装 | [5 empty] | 标段: |  |  | 第16页 共18页
序号 | 项目编码 | 项目名称 | 项目特征 | 计量 单位 | 工程量 | 金 额 (元) |  |  |  |  | 备注
[6 empty] | 综合单价 | 合价 | 其中
[8 empty] | 人工费 | 机械费 | 暂估价
141 | 031001006015 | 塑料管 | 1.安装部位：室内 2.材质、规格：硬聚氯乙烯管 UPVC DN150 3.连接形式：粘接 | m | 21.57
142 | 031003001001 | 螺纹阀门 | 1.阀门类型：截止阀 2.阀门材质：铜 3.规格、压力等级：DN15 | 个 | 3
143 | 031003001002 | 螺纹阀门 | 1.阀门类型：截止阀 2.阀门材质：铜 3.规格、压力等级：DN20 | 个 | 3
144 | 031003001003 | 螺纹阀门 | 1.阀门类型：截止阀 2.阀门材质：铜 3.规格、压力等级：DN25 | 个 | 2
145 | 031003001004 | 螺纹阀门 | 1.阀门类型：截止阀 2.阀门材质：铜 3.规格、压力等级：DN32 | 个 | 3
146 | 031003001005 | 螺纹阀门 | 1.阀门类型：闸阀 2.阀门材质：铜 3.规格、压力等级：DN50 | 个 | 7
147 | 031003001006 | 螺纹阀门 | 1.阀门类型：闸阀 2.阀门材质：铜 3.规格、压力等级：DN65 | 个 | 2
148 | 031003001007 | 螺纹阀门 | 1.阀门类型：自动排气阀 2.规格、压力等级：DN20 | 个 | 2
本页小计
【表10.2.2-16】
分部分项工程清单与计价表
单位(专业)工程名称:安装部分-安装 | [5 empty] | 标段: |  |  | 第17页 共18页
序号 | 项目编码 | 项目名称 | 项目特征 | 计量 单位 | 工程量 | 金 额 (元) |  |  |  |  | 备注
[6 empty] | 综合单价 | 合价 | 其中
[8 empty] | 人工费 | 机械费 | 暂估价
149 | 031004014001 | 给、排水附(配)件 | 1.材 质：地漏 2.型号、规格：DN50 | 个 | 13
150 | 031004014002 | 给、排水附(配)件 | 1.材 质：地漏 2.型号、规格：DN100 | 个 | 5
151 | 031004014003 | 给、排水附(配)件 | 1.材 质：地漏 2.型号、规格：DN150 | 个 | 4
152 | 031004014004 | 给、排水附(配)件 | 1.材 质：清扫口 2.型号、规格：DN100 | 个 | 2
153 | 031004014005 | 给、排水附(配)件 | 1.材 质：网框式地漏 2.型号、规格：DN50 | 个 | 3
154 | 031004003001 | 洗脸盆 | 1.名称：成人洗脸盆 | 组 | 5
155 | 031004003002 | 洗脸盆 | 1.名称：儿童洗脸盆 | 组 | 23
156 | 031004004001 | 洗涤盆 | 1.名称：洗涤盆 | 组 | 5
157 | 031004006001 | 大便器 | 1.名称：成人蹲式大便器 | 组 | 5
158 | 031004006002 | 大便器 | 1.名称：儿童蹲式大便器 | 组 | 16
159 | 031004006003 | 大便器 | 1.名称：成人座便器 | 组 | 1
160 | 031004007001 | 小便器 | 1.名称：成人小便器 | 组 | 2
161 | 031004007002 | 小便器 | 1.名称：儿童小便器 | 组 | 13
本页小计
【表10.2.2-16】
分部分项工程清单与计价表
单位(专业)工程名称:安装部分-安装 | [5 empty] | 标段: |  |  | 第18页 共18页
序号 | 项目编码 | 项目名称 | 项目特征 | 计量 单位 | 工程量 | 金 额 (元) |  |  |  |  | 备注
[6 empty] | 综合单价 | 合价 | 其中
[8 empty] | 人工费 | 机械费 | 暂估价
162 | 031002003001 | 套管 | 1.名称、类型：刚性防水套管制作安装 2.规 格：DN80以内 | 个 | 7
163 | 031002003002 | 套管 | 1.名称、类型：刚性防水套管制作安装 2.规 格：DN100以内 | 个 | 10
164 | 031002003003 | 套管 | 1.名称、类型：刚性防水套管制作安装 2.规 格：DN150以内 | 个 | 4
本页小计
合计

## 5_表10_2_2-16 施工技术措施项目清单与计价表
【表10.2.2-16】
施工技术措施项目清单与计价表
单位(专业)工程名称:安装部分-安装 | [5 empty] | 标段: |  |  | 第1页 共1页
序号 | 项目编码 | 项目名称 | 项目特征 | 计量 单位 | 工程量 | 金 额 (元) |  |  |  |  | 备注
[6 empty] | 综合单价 | 合价 | 其中
[8 empty] | 人工费 | 机械费 | 暂估价
|  | 技术措施费 |  |  | 0
1 | 031301017001 | 脚手架搭拆 | 脚手架搭拆费 | 项 | 1
本页小计
合计

## 5_表10_2_2-20 施工组织（总价）措施项目清单与
【表10.2.2-20】
施工组织（总价）措施项目清单与计价表
工程名称:安装 |  |  | 标段: | 第1页 共1页
序号 | 项目编号 | 项目名称 | 计算基础 | 费率 (%) | 金额 (元) | 备注
1 | 031302001001 | 安全文明施工费
1.1 | 1.1 | 安全文明施工基本费
2 | Z03130200801 | 提前竣工增加费
3 | 031302004001 | 二次搬运费
4 | 031302005001 | 冬雨季施工增加费
5 | 03B998 | 行车、行人干扰增加费
6 | 03B999 | 其他施工组织措施费
合 计

## 5_表10_2_2-21 其他项目清单与计价汇总表
【表10.2.2-21】
其他项目清单与计价汇总表
工程名称:安装 |  | 标段: | 第1页 共1页
序号 | 项 目 名 称 | 金额(元) | 备注
1 | 暂列金额 | 0 | 明细详见表10.2.2-22
1.1 | 标化工地增加费 | 0 | 明细详见表10.2.2-22
1.2 | 优质工程增加费 | 0 | 明细详见表10.2.2-22
1.3 | 其他暂列金额 | 0 | 明细详见表10.2.2-22
2 | 暂估价 | 0
2.1 | 材料（设备）暂估价 | 0 | 明细详见表10.2.2-23
2.2 | 专业工程暂估价 | 0 | 明细详见表10.2.2-24
2.3 | 专项技术措施暂估价 | 0 | 明细详见表10.2.2-25
3 | 计日工 |  | 明细详见表10.2.2-26
4 | 总承包服务费 |  | 明细详见表10.2.2-27
合 计

## 5_表10_2_2-22 暂列金额明细表
【表10.2.2-22】
暂列金额明细表
工程名称:安装 |  | 标段: |  | 第1页 共1页
序号 | 项 目 名 称 | 计量单位 | 暂定金额(元) | 备注
1 | 标化工地增加费 | 项
2 | 优质工程增加费 | 项
3 | 其他暂列金额 | 项 |  | 估算比例一般不高于5%
3.1 | 其他暂列金额 | 项
合计

## 5_表10_2_2-23 材料（工程设备）暂估单价表
【表10.2.2-23】
材料（工程设备）暂估单价表
单位(专业)工程名称:安装部分-安装 |  |  |  | 标段: | 第1页 共1页
序号 | 材料（工程设备）名称、规格、型号 | 计量 单位 | 数量 | 单价 | 合价 | 备注
合计

## 5_表10_2_2-24 专业工程暂估价表
【表10.2.2-24】
专业工程暂估价表
单位(专业)工程名称:安装部分-安装 |  | 标段: | 第1页 共1页
序号 | 工 程 名 称 | 工程内容 | 暂估金额(元) | 备注
合计

## 5_表10_2_2-25 专项技术措施暂估价表
【表10.2.2-25】
专项技术措施暂估价表
单位(专业)工程名称:安装部分-安装 |  | 标段: | 第1页 共1页
序号 | 工 程 名 称 | 工程内容 | 暂估金额(元) | 备注
合计 |  |  | 0

## 5_表10_2_2-26 计日工表
【表10.2.2-26】
计 日 工 表
单位(专业)工程名称:安装部分-安装 |  | 标段: |  | 第1页 共1页
编号 | 项 目 名 称 | 单位 | 数量 | 综合单价(元) | 合价(元)
一 | 人 工 | 元
1
2
3
4
5
人 工 小 计
二 | 材 料 | 元
1
2
3
4
5
材 料 小 计
三 | 施 工 机 械 | 元
1
2
3
4
5
施工机械小计
总 计

## 5_表10_2_2-27 总承包服务费计价表
【表10.2.2-27】
总承包服务费计价表
单位(专业)工程名称:安装部分-安装 |  |  | 标段: |  | 第1页 共1页
序号 | 项目名称 | 项目价值(元) | 服务内容 | 计算基础 | 费率(%) | 金额(元)
1 | 发包人单独发包的专业工程
1.1 | 专业发包工程管理费
2 | 发包人提供材料(设备)
2.1 | 甲供材料设备保管费
| 合计 | - | - |  | -

## 5_表10_2_2-29 主要工日一览表
【表10.2.2-29】
主要工日一览表
工程名称:安装 |  |  | 标段: |  | 第1页 共1页
序号 | 工日名称（类别） | 单位 | 数量 | 单价(元) | 合价（元） | 备注
1 | 二类人工 | 工日

## 5_表10_2_2-30 发包人提供材料和设备一览表
【表10.2.2-30】
发包人提供材料和设备一览表
工程名称:安装 |  |  | 标段: |  |  | 第1页 共1页
序号 | 材料(设备)名称、规格、型号 | 单位 | 数量 | 单价 (元) | 交货 方式 | 送达 地点 | 备注

## 5_表10_2_2-31 主要材料和工程设备一览表
【表10.2.2-31】
主要材料和工程设备一览表
工程名称:安装 |  |  |  | 标段: |  | 第1页 共1页
序号 | 名称、规格、型号 | 单位 | 数量 | 单价(元) | 合价（元） | 备注
1 | 电 | kW·h
2 | 水 | m3
3 | 扁钢Q235B综合 | kg

## 5_表10_2_2-32 主要机械台班一览表
【表10.2.2-32】
主要机械台班一览表
工程名称:安装 |  |  | 标段: |  | 第1页 共2页
序号 | 机械名称、规格、型号 | 单位 | 数 量 | 单价(元) | 合价（元） | 备注
1 | 电能校验仪 ST9040 | 台班
2 | 电压、电流互感升流器 HJ-12E | 台班
3 | 电压电流表（各种量程） | 台班
4 | 继电保护测试仪 MRT-02 | 台班
5 | 交流稳压电源 | 台班
6 | 接地电阻测试仪0.1～1200Ω | 台班
7 | 数字万用表 | 台班
8 | 数字万用表 F-87 | 台班
9 | 相位电压测试仪 | 台班
10 | 彩色监视器 | 台班
11 | 笔记本电脑 | 台班
12 | 场强仪 | 台班
13 | 电缆测试仪 | 台班
14 | 对讲机（一对） | 台班
15 | 声级计 | 台班
16 | 火灾探测器试验器 | 台班
17 | 三相精密测试电源JCD4060 | 台班
18 | 自动LCR测量仪 ZL6 | 台班
19 | 其他机械费 | 元
20 | 汽车式起重机8t | 台班
21 | 载货汽车4t | 台班
22 | 载货汽车5t | 台班
23 | 载货汽车8t | 台班
24 | 普通车床630×2000mm | 台班
25 | 管子切断套丝机159mm | 台班
26 | 钢材电动煨弯机500以内mm | 台班
27 | 电焊条烘干箱60×50×75cm3 | 台班
28 | 热熔焊机160mm | 台班
29 | 直流稳压稳流电源WYK-6005 | 台班
30 | 砂轮切割机 φ400 | 台班
【表10.2.2-32】
主要机械台班一览表
工程名称:安装 |  |  | 标段: |  | 第2页 共2页
序号 | 机械名称、规格、型号 | 单位 | 数 量 | 单价(元) | 合价（元） | 备注
31 | 试压泵3MPa | 台班
32 | 网络分析仪全频段 | 台班
33 | 自耦调压器 | 台班
34 | 工业用真有效值万用表 | 台班
35 | 手持式万用表 | 台班
36 | 电焊机 （综合） | 台班
37 | 弧焊机 综合 | 台班

## 6_表10_2_2-16 分部分项工程清单与计价表
【表10.2.2-16】
分部分项工程清单与计价表
单位(专业)工程名称:加固-建筑 | [5 empty] | 标段: |  |  | 第1页 共8页
序号 | 项目编码 | 项目名称 | 项目特征 | 计量 单位 | 工程量 | 金 额 (元) |  |  |  |  | 备注
[6 empty] | 综合单价 | 合价 | 其中
[8 empty] | 人工费 | 机械费 | 暂估价
|  | 土方及修复工程 |  |  | 0
1 | 010101003005 | 挖沟槽土方 | 1、土壤类型：三类土 2、挖土深度：1.5m内 | m3 | 39.03
2 | 010103001003 | 回填方 | 1、密实度要求：满足设计要求 2、填方材料品种：就地土回填 | m3 | 27.88
3 | 010103002005 | 余方弃置 | 土方弃置，垃圾外运距离由投标单位综合考虑后报价 | m3 | 6.97
4 | 011602001001 | 混凝土构件拆除 | 混凝土面层破除，垃圾外运距离由投标单位综合考虑后报价 | m2 | 49.84
5 | 01B013 | 混凝土面层修复 | 混凝土面层破除后修复，强度为C20，厚度10cm | m2 | 49.84
|  | 教学楼二、三层梁板加固 |  |  | 0
6 | 011601001003 | 砖砌体拆除 | 1、拆除要求：教学楼原墙体凿除（包含砖基础、门窗的拆除），拆除作业要求详见施工图纸设计说明 2、垃圾外运距离及拆除施工方案由投标单位综合考虑后报价 | m3 | 9.33
本页小计
【表10.2.2-16】
分部分项工程清单与计价表
单位(专业)工程名称:加固-建筑 | [5 empty] | 标段: |  |  | 第2页 共8页
序号 | 项目编码 | 项目名称 | 项目特征 | 计量 单位 | 工程量 | 金 额 (元) |  |  |  |  | 备注
[6 empty] | 综合单价 | 合价 | 其中
[8 empty] | 人工费 | 机械费 | 暂估价
7 | 01B014 | 加固构件原饰面拆(铲)除 | 1、拆除要求：凿除碳纤维加固构件表面粉刷层或垫层至混凝土基层，清除混凝土表面油污，浮浆等。对不平整部位进行打磨修复处理，转角粘粘处应打磨成圆弧状倒角处理，圆弧半径不小于20mm，清除表面粉尘并清洗干净，保持基面干燥 2、垃圾外运距离由投标单位自行考虑 | m2 | 66.44
8 | Z010517003001 | 外粘纤维复合材加固 | 梁底 1、纤维复合材种类、规格：二层高强度Ⅰ级（300g）碳纤维布，单层布0.167mm厚，抗拉强度标准值3400MPa 2、粘结剂种类：A级结构胶 3、防护面层及防火要求：等胶水固化后在碳纤维布表面粘粗砂，再粉刷水泥砂浆面层。按选用产品的要求进行底涂，对基面凹陷部位采用找平材料修补平整，不应有棱角 | m2 | 5.02
本页小计
【表10.2.2-16】
分部分项工程清单与计价表
单位(专业)工程名称:加固-建筑 | [5 empty] | 标段: |  |  | 第3页 共8页
序号 | 项目编码 | 项目名称 | 项目特征 | 计量 单位 | 工程量 | 金 额 (元) |  |  |  |  | 备注
[6 empty] | 综合单价 | 合价 | 其中
[8 empty] | 人工费 | 机械费 | 暂估价
9 | Z010517003002 | 外粘纤维复合材加固 | 板底、梁U型箍及梁压条 1、纤维复合材种类、规格：一层高强度Ⅰ级（300g）碳纤维布，单层布0.167mm厚，抗拉强度标准值3400MPa 2、粘结剂种类：A级结构胶 3、防护面层及防火要求：等胶水固化后在碳纤维布表面粘粗砂，再粉刷水泥砂浆面层。按选用产品的要求进行底涂，对基面凹陷部位采用找平材料修补平整，不应有棱角 | m2 | 66.42
|  | 多功能用房墙体加固 |  |  | 0
10 | 011601001004 | 砖砌体拆除 | 1、拆除要求：多功能用房原墙体凿除（包含门窗的拆除），拆除作业要求详见施工图纸设计说明 2、垃圾外运距离及拆除施工方案由投标单位综合考虑后报价 | m3 | 30.15
11 | 011602002001 | 钢筋混凝土构件拆除 | 1、拆除要求：多功能用房原钢筋砼柱拆除，混凝土结构的拆除预先采用静力切割工艺,严禁采用风镐、重锤敲击等破坏性拆除工艺。其他拆除作业要求详见施工图纸设计说明 2、垃圾外运距离及拆除施工方案由投标单位综合考虑后报价 | m3 | 0.79
本页小计
【表10.2.2-16】
分部分项工程清单与计价表
单位(专业)工程名称:加固-建筑 | [5 empty] | 标段: |  |  | 第4页 共8页
序号 | 项目编码 | 项目名称 | 项目特征 | 计量 单位 | 工程量 | 金 额 (元) |  |  |  |  | 备注
[6 empty] | 综合单价 | 合价 | 其中
[8 empty] | 人工费 | 机械费 | 暂估价
12 | 01B015 | 加固构件原饰面拆(铲)除 | 1、拆除要求：多功能用房墙体加固部位砖墙砂浆层拆除，剔灰缝。拆除作业要求详见施工图纸设计说明 2、垃圾外运距离及拆除施工方案由投标单位综合考虑后报价 | m2 | 308.01
13 | 01B016 | 加固构件原饰面拆(铲)除 | 1、拆除要求：多功能用房墙体加固部位砖墙块料面层拆除。拆除作业要求详见施工图纸设计说明 2、垃圾外运距离及拆除施工方案由投标单位综合考虑后报价 | m2 | 9.60
14 | Z010401017001 | 砖砌体结构补强及修复 | 1、补强材料品种、规格、强度等级：加固型Ⅰ型高强聚合物改性砂浆，劈裂强度≥6.0MPa,抗折强度≥10MPa, 抗压强度≥55MPa 2、补强及修复方式：先在墙面刷水泥浆一道再分层抹灰，每层厚度不超过15mm，M15水泥砂浆，砂浆厚度平均为45mm，水泥砂浆处于湿润状态，详细做法见施工图纸 3、原结构部位：多功能用房墙体 | m2 | 308.01
15 | Z010401018001 | 砖砌体裂缝修补 | 1、裂缝宽度、深度：详见设计图纸 2、修补方式：砌体结构中宽度0.5mm的裂缝采用填缝法修补砌体结构裂缝，具体做法详见施工图纸设计说明第八条 3、该项为暂估工程量，实际工程量按实结算 | m | 90.00
本页小计
【表10.2.2-16】
分部分项工程清单与计价表
单位(专业)工程名称:加固-建筑 | [5 empty] | 标段: |  |  | 第5页 共8页
序号 | 项目编码 | 项目名称 | 项目特征 | 计量 单位 | 工程量 | 金 额 (元) |  |  |  |  | 备注
[6 empty] | 综合单价 | 合价 | 其中
[8 empty] | 人工费 | 机械费 | 暂估价
16 | Z010502004001 | 现浇混凝土柱截面增大 | 1、柱高度：3.6m 2、增加界面的规格尺寸：详见施工图纸 3、加固材料种类、强度要求：C40高强灌浆料 | m3 | 6.39
17 | 010515001010 | 现浇构件钢筋 | 带肋钢筋HRB400以内 直径（mm）14以内 | t | 3.145
18 | Z010515012001 | 植筋 | 植筋钢筋规格 φ8以内 | 根 | 2828
19 | Z010515012002 | 植筋 | 植筋钢筋规格 φ14以内 | 根 | 69
20 | Z010515012003 | 植筋 | 植筋钢筋规格 φ16以内 | 根 | 48
21 | 011615001001 | 开孔（打洞） | 开门洞，尺寸：1000×2100mm，垃圾外运距离由投标单位综合考虑后报价 | 个 | 1
22 | 010501001007 | 垫层 | 1、混凝土种类：商品混凝土 2、混凝土强度等级：C15 | m3 | 1.92
23 | 010501003005 | 独立基础 | 1、混凝土种类：商品混凝土 2、混凝土强度等级：C30 | m3 | 2.04
24 | 010502001002 | 矩形柱 | 1、混凝土种类：商品混凝土 2、混凝土强度等级：C30 | m3 | 3.92
25 | 010503001004 | 基础梁 | 1、混凝土种类：商品混凝土 2、混凝土强度等级：C30 | m3 | 2.79
本页小计
【表10.2.2-16】
分部分项工程清单与计价表
单位(专业)工程名称:加固-建筑 | [5 empty] | 标段: |  |  | 第6页 共8页
序号 | 项目编码 | 项目名称 | 项目特征 | 计量 单位 | 工程量 | 金 额 (元) |  |  |  |  | 备注
[6 empty] | 综合单价 | 合价 | 其中
[8 empty] | 人工费 | 机械费 | 暂估价
26 | 010401003001 | 实心砖墙 | ±0.000以下 1、砖品种、规格、强度等级：MU20混凝土实心砖 2、砂浆强度等级、配合比：M10水泥砂浆砌筑 3、与原围墙基础连接部位内填环氧树脂砂浆 | m3 | 2.79
27 | 010401004003 | 多孔砖墙 | ±0.000以上 1、砖品种、规格、强度等级：烧结页岩多孔砖（孔洞率≥25％） 2、砂浆强度等级、配合比：M5混合砂浆砌筑，顶层及以上部位砌筑砂浆强度等级不小于M10 3、需要按要求砌筑洞口 | m3 | 27.94
28 | 011201001008 | 墙面一般抹灰 | 面层厚度、砂浆配合比：20mm厚水泥砂浆 | m2 | 189.52
29 | 010503005001 | 过梁 | 1、混凝土种类：商品混凝土 2、混凝土强度等级：C30 | m3 | 0.52
|  | 多功能用房屋面改造 |  |  | 0
30 | 011603001001 | 拆除原屋顶 | 拆除原木屋架、瓦片及屋内吊顶、吊扇、灯具等，施工过程中不得对原建筑造成破坏，垃圾外运距离、拆除施工方案和原建筑保护措施由投标单位综合考虑后报价 | 项 | 1
31 | 010503004001 | 圈梁 | 1、混凝土种类：商品混凝土 2、混凝土强度等级：C30 | m3 | 7.73
本页小计
【表10.2.2-16】
分部分项工程清单与计价表
单位(专业)工程名称:加固-建筑 | [5 empty] | 标段: |  |  | 第7页 共8页
序号 | 项目编码 | 项目名称 | 项目特征 | 计量 单位 | 工程量 | 金 额 (元) |  |  |  |  | 备注
[6 empty] | 综合单价 | 合价 | 其中
[8 empty] | 人工费 | 机械费 | 暂估价
32 | 010602001001 | 钢屋架 | 1、钢材品种、规格：Q345B，热轧H型钢、10#槽钢、L110×70×6角钢、16厚挡板等 2、防火要求：按照设计要求做防火涂料，应符合CECS24-90的规定 3、钢结构需厂家二次深化，如有螺栓、连接件等在报价中综合考虑 | t | 8.217
33 | 010516002003 | 预埋铁件 | 1、钢材种类：钢板 2、规格：300×200×16 | t | 0.301
34 | 010515001011 | 现浇构件钢筋 | 带肋钢筋HRB400以内 直径（mm）14以内 | t | 0.043
35 | 010401012001 | 零星砌砖 | 1、零星砌砖名称、部位：屋脊位置 2、砖品种、规格、强度等级：烧结页岩多孔砖（孔洞率≥25％） 3、砂浆强度等级、配合比：水泥M5.0 | m3 | 1.16
36 | 011203001001 | 零星项目一般抹灰 | 1、零星抹灰名称、部位：屋脊位置 2、20mm厚水泥砂浆 | m2 | 19.34
37 | 010703001001 | 屋面木基层 | 1、椽子断面尺寸及椽距：80×60mm@400 2、木楞条：120×80@600,25×25挂瓦条，36×8顺水条，间距500，望板等，详细做法参考施工图纸 3、木材种类：杉原木 4、防护材料种类：防火涂料2遍 | m2 | 397.76
38 | 010901001001 | 瓦屋面 | 瓦品种、规格：彩色水泥瓦（按甲方要求定） | m2 | 397.76
本页小计
【表10.2.2-16】
分部分项工程清单与计价表
单位(专业)工程名称:加固-建筑 | [5 empty] | 标段: |  |  | 第8页 共8页
序号 | 项目编码 | 项目名称 | 项目特征 | 计量 单位 | 工程量 | 金 额 (元) |  |  |  |  | 备注
[6 empty] | 综合单价 | 合价 | 其中
[8 empty] | 人工费 | 机械费 | 暂估价
合计

## 6_表10_2_2-16 施工技术措施项目清单与计价表
【表10.2.2-16】
施工技术措施项目清单与计价表
单位(专业)工程名称:加固-建筑 | [5 empty] | 标段: |  |  | 第1页 共2页
序号 | 项目编码 | 项目名称 | 项目特征 | 计量 单位 | 工程量 | 金 额 (元) |  |  |  |  | 备注
[6 empty] | 综合单价 | 合价 | 其中
[8 empty] | 人工费 | 机械费 | 暂估价
|  | 模板工程 |  |  | 0
1 | 011702001006 | 基础 | 现浇混凝土模板 基础垫层模板 | m2 | 8.96
2 | 011702002002 | 矩形柱 | 现浇混凝土 矩形柱模板 | m2 | 47.55
3 | 011702005003 | 基础梁 | 现浇混凝土 基础梁模板 | m2 | 23.47
4 | 011702008001 | 圈、过梁 | 现浇混凝土 直形圈过梁模板 | m2 | 91.98
|  | 措施项目 |  |  | 0
5 | 011705001002 | 大型机械设备进出场及安拆 | 由投标单位自行考虑 | 项 | 1
6 | 011701001002 | 墙加固脚手架 | 墙加固脚手架 | m2 | 308.01
7 | 011701003002 | 里脚手架 | 内墙脚手架 | m2 | 189.52
8 | 011701006003 | 满堂脚手架 | 屋面改造满堂脚手架，具体由投标单位自行考虑报价 | 项 | 1
9 | Z011707015001 | 结构加固卸载支撑费 | 结构加固卸载支撑，投标人根据现场情况和各自的施工组织设计，自行报价 | 项 | 1
10 | 01B017 | 其他措施项目 | 其他清单未列明的所有技术措施，包括但不限于因原建筑结构脆弱而需要采用的建筑保护、加固和特殊施工方式等，由投标单位自行考虑后综合报价，结算时不作调整 | 项 | 1
本页小计
【表10.2.2-16】
施工技术措施项目清单与计价表
单位(专业)工程名称:加固-建筑 | [5 empty] | 标段: |  |  | 第2页 共2页
序号 | 项目编码 | 项目名称 | 项目特征 | 计量 单位 | 工程量 | 金 额 (元) |  |  |  |  | 备注
[6 empty] | 综合单价 | 合价 | 其中
[8 empty] | 人工费 | 机械费 | 暂估价
合计

## 6_表10_2_2-20 施工组织（总价）措施项目清单与
【表10.2.2-20】
施工组织（总价）措施项目清单与计价表
工程名称:建筑 |  |  | 标段: | 第1页 共1页
序号 | 项目编号 | 项目名称 | 计算基础 | 费率 (%) | 金额 (元) | 备注
1 | 011707001001 | 安全文明施工费
1.1 | 1.1 | 安全文明施工基本费
2 | Z01110900801 | 提前竣工增加费
3 | 011707004001 | 二次搬运费
4 | 011707005001 | 冬雨季施工增加费
5 | 01B998 | 行车、行人干扰增加费
6 | 01B999 | 其他施工组织措施费
合 计

## 6_表10_2_2-21 其他项目清单与计价汇总表
【表10.2.2-21】
其他项目清单与计价汇总表
工程名称:建筑 |  | 标段: | 第1页 共1页
序号 | 项 目 名 称 | 金额(元) | 备注
1 | 暂列金额 | 0 | 明细详见表10.2.2-22
1.1 | 标化工地增加费 | 0 | 明细详见表10.2.2-22
1.2 | 优质工程增加费 | 0 | 明细详见表10.2.2-22
1.3 | 其他暂列金额 | 0 | 明细详见表10.2.2-22
2 | 暂估价 | 0
2.1 | 材料（设备）暂估价 | 0 | 明细详见表10.2.2-23
2.2 | 专业工程暂估价 | 0 | 明细详见表10.2.2-24
2.3 | 专项技术措施暂估价 | 0 | 明细详见表10.2.2-25
3 | 计日工 |  | 明细详见表10.2.2-26
4 | 总承包服务费 |  | 明细详见表10.2.2-27
合 计

## 6_表10_2_2-22 暂列金额明细表
【表10.2.2-22】
暂列金额明细表
工程名称:建筑 |  | 标段: |  | 第1页 共1页
序号 | 项 目 名 称 | 计量单位 | 暂定金额(元) | 备注
1 | 标化工地增加费 | 项
2 | 优质工程增加费 | 项
3 | 其他暂列金额 | 项 |  | 估算比例一般不高于5%
3.1 | 其他暂列金额 | 项
合计

## 6_表10_2_2-23 材料（工程设备）暂估单价表
【表10.2.2-23】
材料（工程设备）暂估单价表
单位(专业)工程名称:加固-建筑 |  |  |  | 标段: | 第1页 共1页
序号 | 材料（工程设备）名称、规格、型号 | 计量 单位 | 数量 | 单价 | 合价 | 备注
合计

## 6_表10_2_2-24 专业工程暂估价表
【表10.2.2-24】
专业工程暂估价表
单位(专业)工程名称:加固-建筑 |  | 标段: | 第1页 共1页
序号 | 工 程 名 称 | 工程内容 | 暂估金额(元) | 备注
合计

## 6_表10_2_2-25 专项技术措施暂估价表
【表10.2.2-25】
专项技术措施暂估价表
单位(专业)工程名称:加固-建筑 |  | 标段: | 第1页 共1页
序号 | 工 程 名 称 | 工程内容 | 暂估金额(元) | 备注
合计 |  |  | 0

## 6_表10_2_2-26 计日工表
【表10.2.2-26】
计 日 工 表
单位(专业)工程名称:加固-建筑 |  | 标段: |  | 第1页 共1页
编号 | 项 目 名 称 | 单位 | 数量 | 综合单价(元) | 合价(元)
一 | 人 工 | 元
1
2
3
4
5
人 工 小 计
二 | 材 料 | 元
1
2
3
4
5
材 料 小 计
三 | 施 工 机 械 | 元
1
2
3
4
5
施工机械小计
总 计

## 6_表10_2_2-27 总承包服务费计价表
【表10.2.2-27】
总承包服务费计价表
单位(专业)工程名称:加固-建筑 |  |  | 标段: |  | 第1页 共1页
序号 | 项目名称 | 项目价值(元) | 服务内容 | 计算基础 | 费率(%) | 金额(元)
1 | 发包人单独发包的专业工程
1.1 | 专业发包工程管理费
2 | 发包人提供材料(设备)
2.1 | 甲供材料设备保管费
| 合计 | - | - |  | -

## 6_表10_2_2-29 主要工日一览表
【表10.2.2-29】
主要工日一览表
工程名称:建筑 |  |  | 标段: |  | 第1页 共1页
序号 | 工日名称（类别） | 单位 | 数量 | 单价(元) | 合价（元） | 备注
1 | 一类人工 | 工日
2 | 二类人工 | 工日
3 | 三类人工 | 工日

## 6_表10_2_2-30 发包人提供材料和设备一览表
【表10.2.2-30】
发包人提供材料和设备一览表
工程名称:建筑 |  |  | 标段: |  |  | 第1页 共1页
序号 | 材料(设备)名称、规格、型号 | 单位 | 数量 | 单价 (元) | 交货 方式 | 送达 地点 | 备注

## 6_表10_2_2-31 主要材料和工程设备一览表
【表10.2.2-31】
主要材料和工程设备一览表
工程名称:建筑 |  |  |  | 标段: |  | 第1页 共1页
序号 | 名称、规格、型号 | 单位 | 数量 | 单价(元) | 合价（元） | 备注
1 | 热轧带肋钢筋HRB400综合 | t
2 | 型钢综合 | kg
3 | 中厚钢板综合 | t
4 | 非泵送商品混凝土C15 | m3
5 | 非泵送商品混凝土C20 | m3
6 | 干混砌筑砂浆DM M7.5 | kg
7 | 干混砌筑砂浆DM M10.0 | kg
8 | 钢支撑 | kg
9 | 水 | m3
10 | 木模板 | m3

## 6_表10_2_2-32 主要机械台班一览表
【表10.2.2-32】
主要机械台班一览表
工程名称:建筑 |  |  | 标段: |  | 第1页 共2页
序号 | 机械名称、规格、型号 | 单位 | 数 量 | 单价(元) | 合价（元） | 备注
1 | 其他机械费 | 元
2 | 履带式单斗液压挖掘机1m3 | 台班
3 | 电动夯实机250N·m | 台班
4 | 手持式风动凿岩机 | 台班
5 | 汽车式起重机20t | 台班
6 | 门式起重机10t | 台班
7 | 载货汽车4t | 台班
8 | 自卸汽车15t | 台班
9 | 平板拖车组40t | 台班
10 | 灰浆搅拌机200L | 台班
11 | 干混砂浆罐式搅拌机20000L | 台班
12 | 角向磨光机 | 台班
13 | 钢筋调直机14mm | 台班
14 | 钢筋切断机40mm | 台班
15 | 钢筋弯曲机40mm | 台班
16 | 木工圆锯机500mm | 台班
17 | 摇臂钻床50mm | 台班
18 | 剪板机40×3100mm | 台班
19 | 刨边机12000mm | 台班
20 | 半自动切割机100mm | 台班
21 | 型钢剪断机500mm | 台班
22 | 喷砂除锈机3m3/min | 台班
23 | 交流弧焊机32kV·A | 台班
24 | 交流弧焊机42kV·A | 台班
25 | 直流弧焊机32kW | 台班
26 | 电焊条烘干箱45×35×45cm3 | 台班
27 | 电动空气压缩机1m3/min | 台班
28 | 电动空气压缩机10m3/min | 台班
29 | 内燃空气压缩机3m3/min | 台班
30 | 电锤 | 台班
【表10.2.2-32】
主要机械台班一览表
工程名称:建筑 |  |  | 标段: |  | 第2页 共2页
序号 | 机械名称、规格、型号 | 单位 | 数 量 | 单价(元) | 合价（元） | 备注
31 | 混凝土振捣器平板式 | 台班
32 | 混凝土振捣器插入式 | 台班
33 | 汽车式起重机5t | 台班

## 7_表10_2_2-16 分部分项工程清单与计价表
【表10.2.2-16】
分部分项工程清单与计价表
单位(专业)工程名称:室外工程-室外排水 | [5 empty] | 标段: |  |  | 第1页 共10页
序号 | 项目编码 | 项目名称 | 项目特征 | 计量 单位 | 工程量 | 金 额 (元) |  |  |  |  | 备注
[6 empty] | 综合单价 | 合价 | 其中
[8 empty] | 人工费 | 机械费 | 暂估价
|  | 一、土石方工程 |  |  | 0
1 | 040101002001 | 挖沟槽土方 | 1、土壤类别：三类土 2、挖土深度：2M 内 | m3 | 118.36
2 | 040103001001 | 回填方 | 1、密实度要求：详见设计说明 2、填方材料品种：土方 | m3 | 22.57
3 | 040103002001 | 余方弃置 | 1、废弃料品种：土方 2、运距：投标单位自行考虑 | m3 | 92.40
|  | 二、管网工程 |  |  | 0
4 | 040501004001 | 塑料管 | 雨水管： 1、垫层、基础材质及厚度：50mm厚碎石基础，中粗砂护管至管顶200高 2、材质及规格：DN400，HDPE双壁波纹管 3、连接形式：承插式连接 4、管道检验及试验要求：管道闭水试验 | m | 56.40
5 | 040501004002 | 塑料管 | 雨水管： 1、垫层、基础材质及厚度：50mm厚碎石基础，中粗砂护管至管顶200高 2、材质及规格：DN300，HDPE双壁波纹管 3、连接形式：承插式连接 4、管道检验及试验要求：管道闭水试验 | m | 54.94
本页小计
【表10.2.2-16】
分部分项工程清单与计价表
单位(专业)工程名称:室外工程-室外排水 | [5 empty] | 标段: |  |  | 第2页 共10页
序号 | 项目编码 | 项目名称 | 项目特征 | 计量 单位 | 工程量 | 金 额 (元) |  |  |  |  | 备注
[6 empty] | 综合单价 | 合价 | 其中
[8 empty] | 人工费 | 机械费 | 暂估价
6 | 040501004003 | 塑料管 | 污水管： 1、垫层、基础材质及厚度：50mm厚碎石基础，中粗砂护管至管顶200高 2、材质及规格：DN300，HDPE双壁波纹管 3、连接形式：承插式连接 4、管道检验及试验要求：管道闭水试验 | m | 69.08
7 | 040504009001 | 雨水口 | 1、雨水篦子及圈口材质、型号、规格：砖砌体平箅式单箅雨水口，尺寸780mm*930mm 2、垫层、基础材质及厚度：100厚碎石垫层，100厚C15素砼垫层 3、砌筑材料品种、规格：MU10混凝土实心砖，M10水泥砂浆砌筑， 4、抹灰：内侧M10水泥砂浆勾缝 5、井箅及井圈：铸铁井箅、C30砼井圈 6、含模板及钢筋 | 座 | 7
8 | 040504008001 | 整体化粪池 | 1、材质：G4-9F钢筋混凝土化粪池 2、含模板制安 3、含钢筋 | 座 | 1
本页小计
【表10.2.2-16】
分部分项工程清单与计价表
单位(专业)工程名称:室外工程-室外排水 | [5 empty] | 标段: |  |  | 第3页 共10页
序号 | 项目编码 | 项目名称 | 项目特征 | 计量 单位 | 工程量 | 金 额 (元) |  |  |  |  | 备注
[6 empty] | 综合单价 | 合价 | 其中
[8 empty] | 人工费 | 机械费 | 暂估价
9 | 04B001 | 隔油池 | 1、材质：砖砌 2、型号、规格：2型隔油池ZG-2F，有覆土 3、垫层材质及厚度：100厚C10砼垫层 4、砌筑材料品种、规格、强度等级：MU10级砖砌筑，M10水泥砂浆 5、现浇底板：150厚C25砼底板 6、勾缝、抹面要求：池底及池壁内外侧20厚1:2防水砂浆抹面 7、井盖、井圈材质及规格：C25砼现浇顶圈梁，C25砼现浇中圈梁 8、盖板、隔板、踏步：1100*420*4活动钢盖板，30mm聚苯板隔板（外部玻璃钢三层，500*980*36），φ20塑钢踏步 9、预埋套管：DN250 10、详见图集《04S519-P113》 | 座 | 1
10 | 040504002001 | 混凝土井 | 雨水井 1.垫层、基础材质及厚度：100厚C10混凝土垫层 2.混凝土强度等级：井墙及底板混凝土为C25 3.盖板材质、规格：C30混凝土盖板 4.井盖、井圈材质及规格：φ700或φ800预制混凝土井筒，φ700或φ800铸铁井盖及支座 5.含模板及钢筋 | 座 | 4
本页小计
【表10.2.2-16】
分部分项工程清单与计价表
单位(专业)工程名称:室外工程-室外排水 | [5 empty] | 标段: |  |  | 第4页 共10页
序号 | 项目编码 | 项目名称 | 项目特征 | 计量 单位 | 工程量 | 金 额 (元) |  |  |  |  | 备注
[6 empty] | 综合单价 | 合价 | 其中
[8 empty] | 人工费 | 机械费 | 暂估价
11 | 040504002002 | 混凝土井 | 污水井 1.垫层、基础材质及厚度：100厚C10混凝土垫层 2.混凝土强度等级：井墙及底板混凝土为C25 3.盖板材质、规格：C30混凝土盖板 4.井盖、井圈材质及规格：φ700或φ800预制混凝土井筒，φ700或φ800铸铁井盖及支座 5.含模板及钢筋 | 座 | 7
12 | 040504006001 | 砌体出水口 | 1、门字式管道出水口95S517/P13 | 座 | 1
三、室内给排水系统
13 | 031001007003 | 复合管 | 1.安装部位：室内 2.材质、规格：钢塑复合管 DN65 3.连接形式：螺纹连接 4.压力试验及吹、洗设计要求：管道消毒、冲洗 | m | 12.52
14 | 031001007004 | 复合管 | 1.安装部位：室内 2.材质、规格：钢塑复合管 DN80 3.连接形式：螺纹连接 4.压力试验及吹、洗设计要求：管道消毒、冲洗 | m | 12.77
本页小计
【表10.2.2-16】
分部分项工程清单与计价表
单位(专业)工程名称:室外工程-室外排水 | [5 empty] | 标段: |  |  | 第5页 共10页
序号 | 项目编码 | 项目名称 | 项目特征 | 计量 单位 | 工程量 | 金 额 (元) |  |  |  |  | 备注
[6 empty] | 综合单价 | 合价 | 其中
[8 empty] | 人工费 | 机械费 | 暂估价
15 | 031001006016 | 塑料管 | 1.安装部位：室内 2.介质：冷水 3.材质、规格：PPR DN15 4.连接形式：热熔 5.压力试验及吹、洗设计要求：管道消毒、冲洗 | m | 216.38
16 | 031001006017 | 塑料管 | 1.安装部位：室内 2.介质：冷水 3.材质、规格：PPR DN20 4.连接形式：热熔 5.压力试验及吹、洗设计要求：管道消毒、冲洗 | m | 20.27
17 | 031001006018 | 塑料管 | 1.安装部位：室内 2.介质：冷水 3.材质、规格：PPR DN25 4.连接形式：热熔 5.压力试验及吹、洗设计要求：管道消毒、冲洗 | m | 45.72
18 | 031001006019 | 塑料管 | 1.安装部位：室内 2.介质：冷水 3.材质、规格：PPR DN32 4.连接形式：热熔 5.压力试验及吹、洗设计要求：管道消毒、冲洗 | m | 28.43
本页小计
【表10.2.2-16】
分部分项工程清单与计价表
单位(专业)工程名称:室外工程-室外排水 | [5 empty] | 标段: |  |  | 第6页 共10页
序号 | 项目编码 | 项目名称 | 项目特征 | 计量 单位 | 工程量 | 金 额 (元) |  |  |  |  | 备注
[6 empty] | 综合单价 | 合价 | 其中
[8 empty] | 人工费 | 机械费 | 暂估价
19 | 031001006020 | 塑料管 | 1.安装部位：室内 2.介质：冷水 3.材质、规格：PPR DN40 4.连接形式：热熔 5.压力试验及吹、洗设计要求：管道消毒、冲洗 | m | 41.63
20 | 031001006021 | 塑料管 | 1.安装部位：室内 2.介质：冷水 3.材质、规格：PPR DN50 4.连接形式：热熔 | m | 44.54
21 | 031001006022 | 塑料管 | 1.安装部位：室内 2.介质：热水 3.材质、规格：PPR DN15 4.连接形式：热熔 5.压力试验及吹、洗设计要求：管道消毒、冲洗 | m | 39.34
22 | 031001006023 | 塑料管 | 1.安装部位：室内 2.介质：热水 3.材质、规格：PPR DN20 4.连接形式：热熔 5.压力试验及吹、洗设计要求：管道消毒、冲洗 | m | 6.84
本页小计
【表10.2.2-16】
分部分项工程清单与计价表
单位(专业)工程名称:室外工程-室外排水 | [5 empty] | 标段: |  |  | 第7页 共10页
序号 | 项目编码 | 项目名称 | 项目特征 | 计量 单位 | 工程量 | 金 额 (元) |  |  |  |  | 备注
[6 empty] | 综合单价 | 合价 | 其中
[8 empty] | 人工费 | 机械费 | 暂估价
23 | 031001006024 | 塑料管 | 1.安装部位：室内 2.介质：热水 3.材质、规格：PPR DN25 4.连接形式：热熔 5.压力试验及吹、洗设计要求：管道消毒、冲洗 | m | 6.82
24 | 031001006025 | 塑料管 | 1.安装部位：室内 2.介质：热水 3.材质、规格：PPR DN32 4.连接形式：热熔 5.压力试验及吹、洗设计要求：管道消毒、冲洗 | m | 6.27
25 | 031001006026 | 塑料管 | 1.安装部位：室内 2.介质：热水 3.材质、规格：PPR DN40 4.连接形式：热熔 5.压力试验及吹、洗设计要求：管道消毒、冲洗 | m | 3.86
26 | 031001006027 | 塑料管 | 1.安装部位：室内 2.材质、规格：硬聚氯乙烯管 UPVC DN50 3.连接形式：粘接 | m | 86.89
27 | 031001006028 | 塑料管 | 1.安装部位：室内 2.材质、规格：硬聚氯乙烯管 UPVC DN75 3.连接形式：粘接 | m | 66.13
本页小计
【表10.2.2-16】
分部分项工程清单与计价表
单位(专业)工程名称:室外工程-室外排水 | [5 empty] | 标段: |  |  | 第8页 共10页
序号 | 项目编码 | 项目名称 | 项目特征 | 计量 单位 | 工程量 | 金 额 (元) |  |  |  |  | 备注
[6 empty] | 综合单价 | 合价 | 其中
[8 empty] | 人工费 | 机械费 | 暂估价
28 | 031001006029 | 塑料管 | 1.安装部位：室内 2.材质、规格：硬聚氯乙烯管 UPVC DN100 3.连接形式：粘接 | m | 127.70
29 | 031001006030 | 塑料管 | 1.安装部位：室内 2.材质、规格：硬聚氯乙烯管 UPVC DN150 3.连接形式：粘接 | m | 21.57
30 | 031003001008 | 螺纹阀门 | 1.阀门类型：截止阀 2.阀门材质：铜 3.规格、压力等级：DN15 | 个 | 3
31 | 031003001009 | 螺纹阀门 | 1.阀门类型：截止阀 2.阀门材质：铜 3.规格、压力等级：DN20 | 个 | 3
32 | 031003001010 | 螺纹阀门 | 1.阀门类型：截止阀 2.阀门材质：铜 3.规格、压力等级：DN25 | 个 | 2
33 | 031003001011 | 螺纹阀门 | 1.阀门类型：截止阀 2.阀门材质：铜 3.规格、压力等级：DN32 | 个 | 3
34 | 031003001012 | 螺纹阀门 | 1.阀门类型：闸阀 2.阀门材质：铜 3.规格、压力等级：DN50 | 个 | 7
本页小计
【表10.2.2-16】
分部分项工程清单与计价表
单位(专业)工程名称:室外工程-室外排水 | [5 empty] | 标段: |  |  | 第9页 共10页
序号 | 项目编码 | 项目名称 | 项目特征 | 计量 单位 | 工程量 | 金 额 (元) |  |  |  |  | 备注
[6 empty] | 综合单价 | 合价 | 其中
[8 empty] | 人工费 | 机械费 | 暂估价
35 | 031003001013 | 螺纹阀门 | 1.阀门类型：闸阀 2.阀门材质：铜 3.规格、压力等级：DN65 | 个 | 2
36 | 031003001014 | 螺纹阀门 | 1.阀门类型：自动排气阀 2.规格、压力等级：DN20 | 个 | 2
37 | 031004014006 | 给、排水附(配)件 | 1.材 质：地漏 2.型号、规格：DN50 | 个 | 11
38 | 031004014007 | 给、排水附(配)件 | 1.材 质：地漏 2.型号、规格：DN100 | 个 | 5
39 | 031004014008 | 给、排水附(配)件 | 1.材 质：地漏 2.型号、规格：DN150 | 个 | 4
40 | 031004014009 | 给、排水附(配)件 | 1.材 质：清扫口 2.型号、规格：DN100 | 个 | 2
41 | 031004014010 | 给、排水附(配)件 | 1.材 质：网框式地漏 2.型号、规格：DN50 | 个 | 3
42 | 031004003003 | 洗脸盆 | 1.名称：成人洗脸盆 | 组 | 5
43 | 031004003004 | 洗脸盆 | 1.名称：儿童洗脸盆 | 组 | 18
44 | 031004004002 | 洗涤盆 | 1.名称：洗涤盆 | 组 | 5
45 | 031004006004 | 大便器 | 1.名称：成人蹲式大便器 | 组 | 5
46 | 031004006005 | 大便器 | 1.名称：儿童蹲式大便器 | 组 | 15
本页小计
【表10.2.2-16】
分部分项工程清单与计价表
单位(专业)工程名称:室外工程-室外排水 | [5 empty] | 标段: |  |  | 第10页 共10页
序号 | 项目编码 | 项目名称 | 项目特征 | 计量 单位 | 工程量 | 金 额 (元) |  |  |  |  | 备注
[6 empty] | 综合单价 | 合价 | 其中
[8 empty] | 人工费 | 机械费 | 暂估价
47 | 031004006006 | 大便器 | 1.名称：成人座便器 | 组 | 1
48 | 031004007003 | 小便器 | 1.名称：成人小便器 | 组 | 2
49 | 031004007004 | 小便器 | 1.名称：儿童小便器 | 组 | 12
50 | 031002003004 | 套管 | 1.名称、类型：刚性防水套管制作安装 2.规 格：DN80以内 | 个 | 6
51 | 031002003005 | 套管 | 1.名称、类型：刚性防水套管制作安装 2.规 格：DN100以内 | 个 | 10
52 | 031002003006 | 套管 | 1.名称、类型：刚性防水套管制作安装 2.规 格：DN150以内 | 个 | 4
本页小计
合计

## 7_表10_2_2-16 施工技术措施项目清单与计价表
【表10.2.2-16】
施工技术措施项目清单与计价表
单位(专业)工程名称:室外工程-室外排水 | [5 empty] | 标段: |  |  | 第1页 共1页
序号 | 项目编码 | 项目名称 | 项目特征 | 计量 单位 | 工程量 | 金 额 (元) |  |  |  |  | 备注
[6 empty] | 综合单价 | 合价 | 其中
[8 empty] | 人工费 | 机械费 | 暂估价
|  | 技术措施项目子分部 |  |  | 0
1 | 041106001001 | 大型机械设备进出场及安拆 | 投标单位根据施工组织设计及现场情况自行报价 | 项 | 1
本页小计
合计

## 7_表10_2_2-20 施工组织（总价）措施项目清单与
【表10.2.2-20】
施工组织（总价）措施项目清单与计价表
工程名称:室外排水 |  |  | 标段: | 第1页 共1页
序号 | 项目编号 | 项目名称 | 计算基础 | 费率 (%) | 金额 (元) | 备注
1 | 041109001001 | 安全文明施工费
1.1 | 1.1 | 安全文明施工基本费
2 | Z04110900801 | 提前竣工增加费
3 | 041109003001 | 二次搬运费
4 | 041109004001 | 冬雨季施工增加费
5 | 041109005001 | 行车、行人干扰增加费
6 | 04B999 | 其他施工组织措施费
合 计

## 7_表10_2_2-21 其他项目清单与计价汇总表
【表10.2.2-21】
其他项目清单与计价汇总表
工程名称:室外排水 |  | 标段: | 第1页 共1页
序号 | 项 目 名 称 | 金额(元) | 备注
1 | 暂列金额 | 0 | 明细详见表10.2.2-22
1.1 | 标化工地增加费 | 0 | 明细详见表10.2.2-22
1.2 | 优质工程增加费 | 0 | 明细详见表10.2.2-22
1.3 | 其他暂列金额 | 0 | 明细详见表10.2.2-22
2 | 暂估价 | 0
2.1 | 材料（设备）暂估价 | 0 | 明细详见表10.2.2-23
2.2 | 专业工程暂估价 | 0 | 明细详见表10.2.2-24
2.3 | 专项技术措施暂估价 | 0 | 明细详见表10.2.2-25
3 | 计日工 |  | 明细详见表10.2.2-26
4 | 总承包服务费 |  | 明细详见表10.2.2-27
合 计

## 7_表10_2_2-22 暂列金额明细表
【表10.2.2-22】
暂列金额明细表
工程名称:室外排水 |  | 标段: |  | 第1页 共1页
序号 | 项 目 名 称 | 计量单位 | 暂定金额(元) | 备注
1 | 标化工地增加费 | 项
2 | 优质工程增加费 | 项
3 | 其他暂列金额 | 项 |  | 估算比例一般不高于5%
3.1 | 其他暂列金额 | 项
合计

## 7_表10_2_2-23 材料（工程设备）暂估单价表
【表10.2.2-23】
材料（工程设备）暂估单价表
单位(专业)工程名称:室外工程-室外排水 |  |  |  | 标段: | 第1页 共1页
序号 | 材料（工程设备）名称、规格、型号 | 计量 单位 | 数量 | 单价 | 合价 | 备注
合计

## 7_表10_2_2-24 专业工程暂估价表
【表10.2.2-24】
专业工程暂估价表
单位(专业)工程名称:室外工程-室外排水 |  | 标段: | 第1页 共1页
序号 | 工 程 名 称 | 工程内容 | 暂估金额(元) | 备注
合计

## 7_表10_2_2-25 专项技术措施暂估价表
【表10.2.2-25】
专项技术措施暂估价表
单位(专业)工程名称:室外工程-室外排水 |  | 标段: | 第1页 共1页
序号 | 工 程 名 称 | 工程内容 | 暂估金额(元) | 备注
合计 |  |  | 0

## 7_表10_2_2-26 计日工表
【表10.2.2-26】
计 日 工 表
单位(专业)工程名称:室外工程-室外排水 |  | 标段: |  | 第1页 共1页
编号 | 项 目 名 称 | 单位 | 数量 | 综合单价(元) | 合价(元)
一 | 人 工 | 元
1
2
3
4
5
人 工 小 计
二 | 材 料 | 元
1
2
3
4
5
材 料 小 计
三 | 施 工 机 械 | 元
1
2
3
4
5
施工机械小计
总 计

## 7_表10_2_2-27 总承包服务费计价表
【表10.2.2-27】
总承包服务费计价表
单位(专业)工程名称:室外工程-室外排水 |  |  | 标段: |  | 第1页 共1页
序号 | 项目名称 | 项目价值(元) | 服务内容 | 计算基础 | 费率(%) | 金额(元)
1 | 发包人单独发包的专业工程
1.1 | 专业发包工程管理费
2 | 发包人提供材料(设备)
2.1 | 甲供材料设备保管费
| 合计 | - | - |  | -

## 7_表10_2_2-29 主要工日一览表
【表10.2.2-29】
主要工日一览表
工程名称:室外排水 |  |  | 标段: |  | 第1页 共1页
序号 | 工日名称（类别） | 单位 | 数量 | 单价(元) | 合价（元） | 备注
1 | 一类人工 | 工日
2 | 二类人工 | 工日
3 | 机械人工 | 工日

## 7_表10_2_2-30 发包人提供材料和设备一览表
【表10.2.2-30】
发包人提供材料和设备一览表
工程名称:室外排水 |  |  | 标段: |  |  | 第1页 共1页
序号 | 材料(设备)名称、规格、型号 | 单位 | 数量 | 单价 (元) | 交货 方式 | 送达 地点 | 备注

## 7_表10_2_2-31 主要材料和工程设备一览表
【表10.2.2-31】
主要材料和工程设备一览表
工程名称:室外排水 |  |  |  | 标段: |  | 第1页 共2页
序号 | 名称、规格、型号 | 单位 | 数量 | 单价(元) | 合价（元） | 备注
1 | 热轧带肋钢筋HRB400综合 | t
2 | 热轧光圆钢筋综合 | t
3 | 型钢综合 | kg
4 | 中厚钢板综合 | t
5 | 碎石综合 | t
6 | 混凝土实心砖240×115×53 MU10 | 千块
7 | 非泵送商品混凝土C15 | m3
8 | 非泵送商品混凝土C10 | m3
9 | 非泵送商品混凝土C20 | m3
10 | 非泵送商品混凝土C25 | m3
11 | 非泵送商品混凝土C30 | m3
12 | 干混地面砂浆DS M15.0 | kg
13 | 干混抹灰砂浆DP M20.0 | kg
14 | 干混砌筑砂浆DM M7.5 | kg
15 | 干混砌筑砂浆DM M10.0 | kg
16 | HEPE双壁波纹管DN300 | m
17 | HDPE双壁波纹管DN400 | m
18 | 钢支撑 | kg
19 | 电 | kW·h
20 | 水 | m3
21 | 木模板 | m3
22 | 防盗型铸铁井盖φ700 重型 | 套
23 | 铸铁平箅260×420 | 套
24 | 柴油(机械) | kg
25 | 电(机械) | kW·h
26 | 1100*510*4活动钢盖板 | 套
27 | 30mm聚苯板隔板（外部玻璃钢三层） | 块
28 | 扁钢Q235B综合 | kg
29 | 中厚钢板综合 | kg
【表10.2.2-31】
主要材料和工程设备一览表
工程名称:室外排水 |  |  |  | 标段: |  | 第2页 共2页
序号 | 名称、规格、型号 | 单位 | 数量 | 单价(元) | 合价（元） | 备注
30 | 橡胶圈DN300 | 个
31 | 橡胶圈DN400 | 个
32 | 碳素结构钢焊接钢管DN250 | kg

## 7_表10_2_2-32 主要机械台班一览表
【表10.2.2-32】
主要机械台班一览表
工程名称:室外排水 |  |  | 标段: |  | 第1页 共2页
序号 | 机械名称、规格、型号 | 单位 | 数 量 | 单价(元) | 合价（元） | 备注
1 | 其他机械费 | 元
2 | 履带式推土机105kW | 台班
3 | 轮胎式装载机1.5m3 | 台班
4 | 履带式单斗液压挖掘机1m3 | 台班
5 | 履带式单斗液压挖掘机1m3 | 台班
6 | 电动夯实机250N·m | 台班
7 | 履带式起重机15t | 台班
8 | 汽车式起重机8t | 台班
9 | 载货汽车4t | 台班
10 | 载货汽车5t | 台班
11 | 载货汽车5t | 台班
12 | 自卸汽车15t | 台班
13 | 平板拖车组40t | 台班
14 | 机动翻斗车1t | 台班
15 | 干混砂浆罐式搅拌机20000L | 台班
16 | 钢筋调直机14mm | 台班
17 | 钢筋切断机40mm | 台班
18 | 钢筋弯曲机40mm | 台班
19 | 木工圆锯机500mm | 台班
20 | 木工圆锯机500mm | 台班
21 | 木工压刨床单面600mm | 台班
22 | 木工压刨床单面600mm | 台班
23 | 普通车床630×2000mm | 台班
24 | 管子切断套丝机159mm | 台班
25 | 直流弧焊机32kW | 台班
26 | 电焊条烘干箱60×50×75cm3 | 台班
27 | 热熔焊机160mm | 台班
28 | 砂轮切割机 φ400 | 台班
29 | 混凝土振捣器平板式 | 台班
30 | 混凝土振捣器平板式 | 台班
【表10.2.2-32】
主要机械台班一览表
工程名称:室外排水 |  |  | 标段: |  | 第2页 共2页
序号 | 机械名称、规格、型号 | 单位 | 数 量 | 单价(元) | 合价（元） | 备注
31 | 混凝土振捣器插入式 | 台班
32 | 试压泵3MPa | 台班
33 | 电焊机 （综合） | 台班