## 1_1_表1-2 分部分项工程量清单及计价表（号清单）
表 1-2 分部分项工程量清单及计价表(号清单)
单位工程及专业工程名称:交通职业技术学院学生公寓等基础维修项目-房屋建筑与装饰工程 | [8 empty] | 第1页 共2页
序号 | 项目 编码 | 项目名称 | 项目特征描述 | 计量 单位 | 工程量 | 综合单价 (元) | 合价 (元) | 其中 |  |  | 备注
[8 empty] | 人工费 | 机械费 | 管理费
外立面
1 | 011201001001 | 墙面一般抹灰 | 女儿墙 1、5厚聚合物水泥防水砂浆(干粉型) 2、1.5厚聚合物水泥防水涂料 3、界面砂浆一道 4、5厚聚合物抗裂水泥砂浆压入耐碱玻璃纤维网格布(满铺) 5、原有女儿墙破损处1:3水泥砂浆修补找平 6、现状女儿墙涂料铲除至抹灰层 | m2 | 97.98
2 | 011407001001 | 外立面涂料改造（与内墙相邻） | 1、现状外立面涂料铲除至砌筑层（20厚保温砂浆及腻子涂料铲除） 2、3厚专用界面砂浆一道 3、9厚M15水泥防水砂浆(抗渗等级P6)分遍压实，表面扫毛 4、5厚聚合物水泥防水砂浆(干粉型)，复合耐碱网格布一层 5、1.5厚柔性外墙耐水腻子两遍 6、弹性涂料(拉毛处理)，底漆一遍涂料饰面两遍(设计选样) | m2 | 3666.41
3 | 011407001002 | 外立面涂料翻新（北面框架） | 1、现状外立面涂料铲除至抹灰层 2、1.5厚柔性外墙耐水腻子两遍 3、弹性涂料(拉毛处理)，底漆一遍涂料饰面两遍(设计选样) | m2 | 1510.43
表 1-2 分部分项工程量清单及计价表(号清单)
单位工程及专业工程名称:交通职业技术学院学生公寓等基础维修项目-房屋建筑与装饰工程 | [8 empty] | 第2页 共2页
序号 | 项目 编码 | 项目名称 | 项目特征描述 | 计量 单位 | 工程量 | 综合单价 (元) | 合价 (元) | 其中 |  |  | 备注
[8 empty] | 人工费 | 机械费 | 管理费
4 | 011407001003 | 内侧顶棚涂料翻新（设备平台、架空层顶、窗户侧面） | 1、现状外立面涂料铲除至抹灰层 2、1.5厚柔性外墙耐水腻子两遍 3、涂料底漆一遍涂料饰面两遍(设计选样) | m2 | 969.12
5 | 011502001001 | 金属装饰线 | 1、成品铝合金滴水线条(设计选样)专用胶+锚固钉(@600)固定 | m | 88.56
6 | 01B001 | 外立面收口 | 1、新旧墙交接处安装10x10成品U型PVC分隔条，见详图 2、弹性涂料与现状窗框交界处同色硅酮胶收口打胶，见详图 | 项 | 1
7 | 01B002 | 设备平台清理 | 改造范围内南北面空调机位设备平台垃圾清理、淤泥冲洗 | 项 | 1
8 | 01B003 | 女儿墙压顶 | 参考尺寸：410*80mm 1、喷弹性涂料 2、EPS线条压顶(硅酮胶+锚固钉@600固定)，滴水线(自带),见详图 | m | 251.24
9 | 01B005 | 垃圾清理 | 1、包含但不限于铲除的涂料、抹灰、修剪的树枝等所有垃圾的清理、下楼、外运，运距及消纳由投标单位自行考虑 | 项 | 1
合计

## 1_1_表1-3-C 技术措施项目清单及计价表
表1-3-C 技术措施项目清单及计价表
工程名称:交通职业技术学院学生公寓等基础维修项目
单位工程及专业工程名称:交通职业技术学院学生公寓等基础维修项目-房屋建筑与装饰工程 | [8 empty] | 第1页 共1页
序号 | 项目 编码 | 项目名称 | 项目特征描述 | 计量 单位 | 工程量 | 综合单价 (元) | 合价 (元) | 其中 |  |  | 备注
[8 empty] | 人工费 | 机械费 | 管理费
[请输入分部名称,电子评标勿删]
1 | 01B006 | 外立面改造脚手架 | 外立面改造脚手架 1.本工程施工过程包含但不限于外立面改造脚手架、局部安全防护脚手架、部分上料平台等所需要的所有费用，由投标单位结合相关图纸设计、现场实际情况和自身施工方案综合考虑自行报价 | 项 | 1
2 | 01B007 | 其他措施费 | 1.包含但不限于材料合理的搬运费等，由投标单位结合现场实际情况和自身施工方案综合考虑自行报价 2.对现场原有饰面进行必要的成品保护（如保留装饰的外立面、屋面等） 3、施工过程中涉及的破除灌木及乔木修剪,因需增加低矮灌木补种及乔木修剪等一切费用由施工单位结合现场实际情况报价 4、原有外立面监控保护性拆除，放置甲方指定位置,待项目施工完成后复原并调试到位 | 项 | 1
合计

## 1_2_表1-2 分部分项工程量清单及计价表（号清单）
表 1-2 分部分项工程量清单及计价表(号清单)
单位工程及专业工程名称:交通职业技术学院学生公寓等基础维修项目-通用安装工程 | [8 empty] | 第1页 共3页
序号 | 项目 编码 | 项目名称 | 项目特征描述 | 计量 单位 | 工程量 | 综合单价 (元) | 合价 (元) | 其中 |  |  | 备注
[8 empty] | 人工费 | 机械费 | 管理费
电气系统
1 | 030411001001 | 配管 | 1.名称：电线管 2.规格：JDG20 3.包括但不限于安装护口、锁紧螺母，砖墙/加气块墙刨沟、沟槽恢复、配管、接地、刷/补漆等工作 | m | 409.40
2 | 030411001002 | 配管 | 1.名称：电线管 2.规格：JDG25 3.包括但不限于安装护口、锁紧螺母，砖墙/加气块墙刨沟、沟槽恢复、配管、接地、刷/补漆等工作 | m | 409.40
3 | 030411001003 | 配管 | 1.名称：电线管 2.规格：JDG32 3.包括但不限于安装护口、锁紧螺母，砖墙/加气块墙刨沟、沟槽恢复、配管、接地、刷/补漆等工作 | m | 386.00
4 | 030411003001 | 桥架 | 1.名称：有孔托盘式桥架 2.规格：200*100 3.配件、附件：含弯头、三通或四通、盖板、隔板、接地跨接、附件、防火封堵等安装 | m | 306.80
5 | 030411003002 | 桥架 | 1.名称：不锈钢桥架 2.规格：200*100 3.配件、附件：含弯头、三通或四通、盖板、隔板、接地跨接、附件、防火封堵等安装 | m | 102.20
表 1-2 分部分项工程量清单及计价表(号清单)
单位工程及专业工程名称:交通职业技术学院学生公寓等基础维修项目-通用安装工程 | [8 empty] | 第2页 共3页
序号 | 项目 编码 | 项目名称 | 项目特征描述 | 计量 单位 | 工程量 | 综合单价 (元) | 合价 (元) | 其中 |  |  | 备注
[8 empty] | 人工费 | 机械费 | 管理费
6 | 030411003003 | 桥架 | 1.名称：梯式桥架 2.规格：200*200 3.配件、附件：含弯头、三通或四通、盖板、隔板、接地跨接、附件、防火封堵等安装 | m | 18.20
7 | 030411004001 | 配线 | 1.名称：空调内外机专用信号线 | m | 2479.40
8 | 030411004002 | 配线 | 1.名称：塑料绝缘电线 2.配线形式：穿管或桥架敷设 3.型号规格：WDZB-BYJ-2.5 4.材质：铜芯 | m | 9917.40
9 | 030411004003 | 配线 | 1.名称：塑料绝缘电线 2.配线形式：穿管或桥架敷设 3.型号规格：WDZB-BYJR-2.5 4.材质：铜芯 | m | 2479.40
10 | 030411004004 | 配线 | 1.名称：塑料绝缘电线 2.配线形式：穿管或桥架敷设 3.型号规格：WDZB-BYJ-6 4.材质：铜芯 | m | 10135.80
11 | 030411004005 | 配线 | 1.名称：塑料绝缘电线 2.配线形式：穿管或桥架敷设 3.型号规格：WDZB-BYJR-6 4.材质：铜芯 | m | 2534.00
12 | 030413001001 | 铁构件 | 1.支架制作安装：“桥架安装所需吊杆（室内）、镀锌支架（室外）等配件” 2.支架除锈、刷防锈漆二遍、刷调和漆二遍 | 项 | 1
其他
表 1-2 分部分项工程量清单及计价表(号清单)
单位工程及专业工程名称:交通职业技术学院学生公寓等基础维修项目-通用安装工程 | [8 empty] | 第3页 共3页
序号 | 项目 编码 | 项目名称 | 项目特征描述 | 计量 单位 | 工程量 | 综合单价 (元) | 合价 (元) | 其中 |  |  | 备注
[8 empty] | 人工费 | 机械费 | 管理费
13 | 03B001 | 保护性拆除装费用 | 1.内容：室内部分空调线缆敷设、桥架安装，应考虑矿棉板吊顶保护性拆除、安装费用，拆除路径宽度暂按2块600*600mm扣板计，(参考面积约400平方米)，因拆除破坏的龙骨、面板由施工单位自行修补。 2.实际拆装方案由投标单位充分踏勘现场后自行考虑。 | 项 | 1
14 | 03B002 | 成品保护 | 1.内容：室内部分施工时应考虑图书馆内部成品保护，其中要求书库区全覆膜保护（参考面积约 3000平方米）。 2.实际保护方案及面积由投标单位充分踏勘现场后自行考虑 | 项 | 1
15 | 03B003 | 工作用房配电箱及线路整改 | 1.内容：配电箱内所有开关元器件、配电箱配套金属盖板更换,配电线路重新整理等一切费用 2.配电箱尺寸：43.5*24cm 3.具体做法详见设计图纸 | 套 | 4
16 | 03B004 | 图书馆总台配电箱及线路整改 | 1.内容：配电箱内所有开关元器件、配电箱配套金属盖板更换,配电线路重新整理等一切费用 2.配电箱尺寸：45*85cm 3.具体做法详见设计图纸 | 套 | 4
17 | 03B005 | 安装工程改造费用 | 1.内容：安装工程各专业装修改造所涉及的局部明管改暗管，开槽、开孔、修补、拆除、移位、屋面支架砼基础、垃圾外运等一切费用 | 项 | 1
合计

## 1_2_表1-3-C 技术措施项目清单及计价表
表1-3-C 技术措施项目清单及计价表
工程名称:交通职业技术学院学生公寓等基础维修项目
单位工程及专业工程名称:交通职业技术学院学生公寓等基础维修项目-通用安装工程 | [8 empty] | 第1页 共1页
序号 | 项目 编码 | 项目名称 | 项目特征描述 | 计量 单位 | 工程量 | 综合单价 (元) | 合价 (元) | 其中 |  |  | 备注
[8 empty] | 人工费 | 机械费 | 管理费
[请输入分部名称,电子评标勿删]
1 | 031301017001 | 脚手架搭拆 | 脚手架搭拆 | 项 | 1
合计

## 表1-6 主要材料及设备价格表
表1-6 主要材料及设备价格表
工程名称:交通职业技术学院学生公寓等基础维修项目 |  |  |  |  | 第1页 共1页
序号 | 编码 | 材料或设备名称 | 规格、型号 | 单位 | 数量 | 单价(元) | 备注
1 | 1301120067 | 弹性涂料面涂 |  | kg
2 | 1335120059 | 聚合物水泥基复合防水涂料 | JS I型 | kg
3 | 1507120053 | 耐碱玻璃纤维网格布 |  | m2
4 | BTJ110820 | 成品铝合金滴水线条 |  | m
5 | 2801120885~1 | 铜芯塑料绝缘线 | WDZB-BYJR-6 | m
6 | 2801120885~1 | 铜芯塑料绝缘线 | WDZB-BYJ-2.5 | m
7 | 2801120885~1 | 铜芯塑料绝缘线 | WDZB-BYJ-6 | m
8 | 2801120885~1 | 铜芯塑料绝缘线 | WDZB-BYJR-2.5 | m
9 | 2906330001~2 | 电线管 | JDG20 | m
10 | 2906330001~3 | 电线管 | JDG25 | m
11 | 2906330001~4 | JDG电线套管(镀锌) | DN32 | m
12 | 2927330007~1 | 不锈钢桥架 | 200*100 | m
13 | 2927330007~1 | 有孔托盘式桥架 | 200*100 | m
14 | 2927330007~1 | 梯式桥架 | 200*200 | m