## 2_表1-4 其他项目清单及计价表
表1-4 其他项目清单及计价表
工程名称:检修通道修建工程
单位工程名称:检修通道修建工程 |  |  | 第1页 共1页
序号 | 项目名称 | 金 额(元) | 备注
1 | 暂列金额 | 10000.00
2 | 计日工 |  | 明细详见表1-4-1
3 | 总承包服务费 |  | 明细详见表1-4-2
4 | 标化工地增加费 |  | 暂列费用
5 | 优质工程增加费 |  | 暂列费用
合计

## 2_1_表1-2 分部分项工程量清单及计价表（号清单）
表 1-2 分部分项工程量清单及计价表(号清单)
单位工程及专业工程名称:检修通道修建工程-房屋建筑与装饰工程 | [8 empty] | 第1页 共2页
序号 | 项目 编码 | 项目名称 | 项目特征描述 | 计量 单位 | 工程量 | 综合单价 (元) | 合价 (元) | 其中 |  |  | 备注
[8 empty] | 人工费 | 机械费 | 管理费
楼梯
1 | 010501001001 | 垫层 | 1.C15商品混凝土垫层 | m3 | 0.40
2 | 010501003001 | 独立基础 | 1.C30商品混凝土独立基础 | m3 | 0.77
3 | 010502001001 | 矩形柱 | 1.C30商品混凝土梯柱 | m3 | 3.82
4 | 010503001001 | 基础梁 | 1.C30商品混凝土地梁 | m3 | 0.26
5 | 010506001001 | 直形楼梯 | 1.C30商品混凝土楼梯，含梯板、梯梁 | m2 | 22.91
6 | 010515001001 | 现浇构件钢筋 | 1.φ10三级钢 | t | 0.072
7 | 010515001002 | 现浇构件钢筋 | 1.φ8三级钢 | t | 0.488
8 | 010515001003 | 现浇构件钢筋 | 1.φ14三级钢 | t | 0.097
9 | 010515001004 | 现浇构件钢筋 | 1.φ16三级钢 | t | 0.023
10 | 010515001005 | 现浇构件钢筋 | 1.φ18三级钢 | t | 0.850
11 | 010515001006 | 现浇构件钢筋 | 1.φ12三级钢 | t | 0.066
12 | 011101003001 | 细石混凝土楼地面 | 混凝土平台,C30,120厚 内置8@250双层钢筋网片 | m2 | 5.00
13 | 011101003002 | 细石混凝土楼地面 | 1.铺装50厚5-10mm砾石 2.30厚1:3干硬性水泥砂浆层 3.100厚C20混凝土垫层 4.素土夯实，压实系数≥0.93 | m2 | 30.00
表 1-2 分部分项工程量清单及计价表(号清单)
单位工程及专业工程名称:检修通道修建工程-房屋建筑与装饰工程 | [8 empty] | 第2页 共2页
序号 | 项目 编码 | 项目名称 | 项目特征描述 | 计量 单位 | 工程量 | 综合单价 (元) | 合价 (元) | 其中 |  |  | 备注
[8 empty] | 人工费 | 机械费 | 管理费
14 | 011107001001 | 石材台阶面 | 1.铺装青石板：尺寸150*300*600，开槽30*30 2.C20混凝土台阶 3.30厚1:3干硬性水泥砂浆层 4.100厚C20混凝土垫层 5.150厚碎石层 6.素土夯实，压实系数≥0.93 | m2 | 10.00
15 | 011503001001 | 金属扶手、栏杆、栏板 | 楼梯踏步及休息平台临空侧安装不锈钢扶手 | m | 42.81
16 | 01B001 | 百叶更换 | 900*1500mm风井百叶窗换新 | 个 | 2
17 | 01B002 | 管线 | 地面水源、电线、路灯、通信线接至待检修风井 | 项 | 1
18 | 01B003 | 凿山体及挖土石方 | 1.挖基础土方，考虑岩石层较多 2.山体凿除,形成平台 3.通道岩石凿除 4.树木及芭蕉树等砍伐 5.所有涉及的垃圾、岩石等外运，运距自行考虑 | 项 | 1
19 | 040901008001 | 植筋 | 1.植筋φ18，钢筋另计 | 根 | 48
合计

## 2_1_表1-3-C 技术措施项目清单及计价表
表1-3-C 技术措施项目清单及计价表
工程名称:检修通道修建工程
单位工程及专业工程名称:检修通道修建工程-房屋建筑与装饰工程 | [8 empty] | 第1页 共1页
序号 | 项目 编码 | 项目名称 | 项目特征描述 | 计量 单位 | 工程量 | 综合单价 (元) | 合价 (元) | 其中 |  |  | 备注
[8 empty] | 人工费 | 机械费 | 管理费
[请输入分部名称,电子评标勿删]
1 | 011702001001 | 基础 | 独立基础模板 | m2 | 6.40
2 | 011702001002 | 基础 | 垫层模板 | m2 | 3.20
3 | 011702002001 | 矩形柱 | 柱模板 | m2 | 58.83
4 | 011702005001 | 基础梁 | 地梁模板 | m2 | 2.56
5 | 011702024001 | 楼梯 | 楼梯模板 | m2 | 48.00
6 | 01B004 | 脚手架 | 由于现场施工场地狭小、困难，脚手架、保护设备等其他措施费由施工单位根据现场情况自行考虑 | 项 | 1
7 | 01B005 | 材料搬运 | 材料搬运、如有机械进出场等费用由施工单位根据现场情况自行考虑 | 项 | 1
8 | 01B006 | 成品保护 | 现场如有需要保护的构件进行必要的成品保护 | 项 | 1
合计