## 齿轮
序号 | 产品 | 检验项目 | 检验依据 | 检验方法
1 | 齿轮 | 表面硬度 | GB/T 230.1-2018 GB/T 3480.5-2021 | GB/T 230.1-2018 GB/T 3480.5-2021
2 | 齿轮 | 心部硬度 | GB/T 230.1-2018 QC/T 262-1999 | GB/T 230.1-2018 QC/T 262-1999
3 | 齿轮 | 渗碳淬硬层有效深度 | QC/T 262-1999 | QC/T 262-1999

## 阀门
序号 | 产品名称 | 检验项目 | 检验依据 | 检验方法
1 | 钢制闸阀 | 阀杆直径测量 | GB/T 12234—2019 JB/T 7746—2020 | GB/T 12234—2019 JB/T 7746—2020
2 | 钢制闸阀 | 阀体壁厚测量 | GB/T 12234—2019 JB/T 7746—2020 | GB/T 12234—2019 JB/T 7746—2020
3 | 钢制闸阀 | 压力试验 | GB/T 26480—2011 JB/T 7746—2020 | GB/T 26480—2011 JB/T 7746—2020
4 | 钢制闸阀 | 上密封试验 | GB/T 12234—2019 GB/T 26480—2011 | GB/T 12234—2019 GB/T 26480—2011
5 | 钢制闸阀 | 密封试验
6 | 钢制闸阀 | 壳体试验
7 | 钢制闸阀 | 阀体材质成分分析 | GB/T 12234—2019 JB/T 7746—2020 | GB/T 12234—2019 JB/T 7746—2020
1 | 钢制截止阀 | 阀杆直径测量 | GB/T 12235—2007 JB/T 7746—2020 | GB/T 12235—2007 JB/T 7746—2020
2 | 钢制截止阀 | 阀体壁厚测量 | GB/T 12235—2007 JB/T 7746—2020 | GB/T 12235—2007 JB/T 7746—2020
3 | 钢制截止阀 | 压力试验 | GB/T 26480—2011 JB/T 7746—2020 | GB/T 26480—2011 JB/T 7746—2020
4 | 钢制截止阀 | 上密封试验 | GB/T 12235—2007 GB/T 26480—2011 | GB/T 12235—2007 GB/T 26480—2011
5 | 钢制截止阀 | 密封试验
6 | 钢制截止阀 | 壳体试验
7 | 钢制截止阀 | 阀体材质成分分析 | GB/T 12235—2007 JB/T 7746—2020 | GB/T 12235—2007 JB/T 7746—2020
1 | 钢制球阀 | 阀体壁厚测量 | GB/T 12237—2021 GB/T 21385—2008 | GB/T 12237—2021 GB/T 21385—2008
2 | 钢制球阀 | 低压气体密封试验 | GB/T 12237—2021 GB/T 26480—2011 | GB/T 12237—2021 GB/T 26480—2011
3 | 钢制球阀 | 高压密封试验
4 | 钢制球阀 | 壳体试验
5 | 钢制球阀 | 低压气密封试验 | GB/T 13927—2022 GB/T 21385—2008 GB/T 26480—2011 | GB/T 13927—2022 GB/T 21385—2008 GB/T 26480—2011
6 | 钢制球阀 | 密封试验
7 | 钢制球阀 | 壳体强度试验
8 | 钢制球阀 | 阀体化学成分分析 | GB/T 12237—2021 GB/T 21385—2008 | GB/T 12237—2021 GB/T 21385—2008
1 | 钢制蝶阀 | 阀体壁厚测量 | GB/T 12238—2008 JB/T 8527—2015 | GB/T 12238—2008 JB/T 8527—2015
2 | 钢制蝶阀 | 密封试验 | GB/T 12238—2008 GB/T 13927—2022 | GB/T 12238—2008 GB/T 13927—2022
3 | 钢制蝶阀 | 壳体试验
4 | 钢制蝶阀 | 密封性能 | GB/T 13927—2022 JB/T 8527—2015 | GB/T 13927—2022 JB/T 8527—2015
5 | 钢制蝶阀 | 壳体强度
6 | 钢制蝶阀 | 蝶板承压能力试验 | GB/T 12238—2008 | GB/T 12238—2008
7 | 钢制蝶阀 | 蝶板承载能力 | JB/T 8527—2015 | JB/T 8527—2015
8 | 钢制蝶阀 | 阀体材质成分分析 | GB/T 12238—2008 JB/T 8527—2015 | GB/T 12238—2008 JB/T 8527—2015
1 | 水暖阀门-闸阀 | 阀杆最小直径 | GB/T 12232—2005 CJ/T 216—2013 | GB/T 12232—2005 CJ/T 216—2013
2 | 水暖阀门-闸阀 | 阀体的最小壁厚 | GB/T 12232—2005 | GB/T 12232—2005
3 | 水暖阀门-闸阀 | 壳体壁厚 | CJ/T 216—2013 | CJ/T 216—2013
4 | 水暖阀门-闸阀 | 密封试验 | GB/T 12232—2005 GB/T 13927—2022 | GB/T 12232—2005 GB/T 13927—2022
5 | 水暖阀门-闸阀 | 壳体试验
6 | 水暖阀门-闸阀 | 密封 | GB/T 13927—2022 CJ/T 216—2013 | GB/T 13927—2022 CJ/T 216—2013
7 | 水暖阀门-闸阀 | 强度
1 | 水暖阀门-蝶阀 | 阀体壁厚测量 | GB/T 12238—2008 CJ/T 261—2015 | GB/T 12238—2008 CJ/T 261—2015
2 | 水暖阀门-蝶阀 | 密封试验 | GB/T 12238—2008 GB/T 13927—2022 | GB/T 12238—2008 GB/T 13927—2022
3 | 水暖阀门-蝶阀 | 壳体试验
4 | 水暖阀门-蝶阀 | 密封 | GB/T 13927—2022 CJ/T 261—2015 | GB/T 13927—2022 CJ/T 261—2015
5 | 水暖阀门-蝶阀 | 强度
6 | 水暖阀门-蝶阀 | 蝶板承压能力试验 | GB/T 12238—2008 | GB/T 12238—2008
1 | 水暖阀门-螺纹连接阀门 | 阀杆最小直径 | GB/T 8464—2023 | GB/T 8464—2023
2 | 水暖阀门-螺纹连接阀门 | 阀体最小壁厚 | GB/T 8464—2023 | GB/T 8464—2023
3 | 水暖阀门-螺纹连接阀门 | 密封试验性能 | GB/T 8464—2023 GB/T 13927—2022 | GB/T 8464—2023 GB/T 13927—2022
4 | 水暖阀门-螺纹连接阀门 | 壳体强度
5 | 水暖阀门-螺纹连接阀门 | 管螺纹精度 | GB/T 8464—2023 | GB/T 8464—2023
6 | 水暖阀门-螺纹连接阀门 | 扳口对边最小尺寸 | GB/T 8464—2023 | GB/T 8464—2023

## 汽车用制动器衬片
序号 | 产品 | 检验项目 | 检验依据 | 检验方法
1 | 汽车用制动器衬片 | 石棉 | GB 5763-2018 | GB/T23263-2024
2 | 汽车用制动器衬片 | 镉 | GB 5763-2018 | JC/T2268-2023
3 | 汽车用制动器衬片 | 六价铬 | GB 5763-2018 | JC/T2268-2023
4 | 汽车用制动器衬片 | 铅 | GB 5763-2018 | JC/T2268-2023
5 | 汽车用制动器衬片 | 汞 | GB 5763-2018 | JC/T2268-2023
6 | 汽车用制动器衬片 | 摩擦性能 | GB 5763-2018 | GB/T34007-2017、GB/T 17469-2024

## 三相异步电动机
序号 | 产品名称 | 检验项目 | 检验依据 | 检验方法
1 | 三相异步电动机 | 接地 | GB/T 755-2019 、 GB/T 14711-2013 | GB/T 14711—2013
2 | 三相异步电动机 | 电气绝缘（仅做15.3） | GB/T 755-2019 、 GB/T 14711-2013 | GB/T 14711—2013
3 | 三相异步电动机 | 接线端子 | GB/T 14711-2013 | GB/T 14711—2013
4 | 三相异步电动机 | 定额试验 | GB/T 14711-2013 | GB/T 14711—2013
5 | 三相异步电动机 | 热试验 | GB/T 14711-2013 | GB/T 14711—2013
6 | 三相异步电动机 | 绝缘电阻 | GB/T 755-2019 、 GB/T 14711-2013 | GB/T 14711—2013
7 | 三相异步电动机 | 耐电压试验 | GB/T 755-2019 、 GB/T 14711-2013 | GB/T 14711—2013
8 | 三相异步电动机 | 短时过转矩 | GB/T 755-2019 、 GB/T 14711-2013 | GB/T 14711—2013
9 | 三相异步电动机 | 超速 | GB/T 755-2019 、 GB/T 14711-2013 | GB/T 14711—2013
10 | 三相异步电动机 | 振动强度 | GB/T 10068—2020 | GB/T 10068—2020
11 | 三相异步电动机 | 噪声 | GB/T 10069.3-2008、GB/T 10069.3-2024 | GB/T 10069.1—2006
12 | 三相异步电动机 | 能效 | CEL 007-2021、GB 18613-2020 | GB/T 1032—2023

## 汽车内饰材料
序号 | 产品 | 检验项目 | 检验依据 | 检验方法
1 | 汽车内饰产品 | 燃烧特性 | GB 8410—2006 GB 7258—2017 | GB 8410—2006

## 机动车发动机润滑油
序号 | 产品名称 | 检验项目 | 检验依据 | 检验方法
1 | 机动车发动机润滑油 | 低温动力黏度 | GB 11121-2006 GB 11122-2006 | GB/T 6538-2022
2 | 机动车发动机润滑油 | 边界泵送温度 | GB 11121-2006 GB 11122-2006 | GB/T 9171-1988
3 | 机动车发动机润滑油 | 低温泵送黏度 | GB 11121-2006 GB 11122-2006 | NB/SH/T 0562-2013
4 | 机动车发动机润滑油 | 运动黏度（100℃） | GB 11121-2006 GB 11122-2006 | GB/T 265-1988
5 | 机动车发动机润滑油 | 高温高剪切黏度 | GB 11121-2006 GB 11122-2006 | SH/T 0618-1995 NB/SH/T 0703-2020 SH/T 0751-2005
6 | 机动车发动机润滑油 | 黏度指数 | GB 11121-2006 GB 11122-2006 | GB/T 1995-1998 GB/T 2541-1981
7 | 机动车发动机润滑油 | 倾点 | GB 11121-2006 GB 11122-2006 | GB/T 3535-2006
8 | 机动车发动机润滑油 | 水分 | GB 11121-2006 GB 11122-2006 | GB/T 260-2016
9 | 机动车发动机润滑油 | 泡沫性 | GB 11121-2006 GB 11122-2006 | GB/T 12579-2002 SH/T 0722-2002
10 | 机动车发动机润滑油 | 蒸发损失 | GB 11121-2006 GB 11122-2006 | NB/SH/T 0059-2010
11 | 机动车发动机润滑油 | 机械杂质 | GB 11121-2006 GB 11122-2006 | GB/T 511-2010
12 | 机动车发动机润滑油 | 闪点（开口） | GB 11121-2006 GB 11122-2006 | GB/T 3536-2008
13 | 机动车发动机润滑油 | 磷 | GB 11121-2006 GB 11122-2006 | GB/T 17476-2023 SH/T 0631-1996 SH/T 0749-2004 SH/T 0296-1992

## 车用汽油清净剂
序号 | 产品名称 | 检验项目 | 检验依据 | 检验方法
1 | 车用汽油清净剂 | 倾点 | GB 19592-2019 | GB/T 3535—2006
2 | 车用汽油清净剂 | 闪点（闭口） | GB 19592-2019 | GB/T 261—2021
3 | 车用汽油清净剂 | 硫含量 | GB 19592-2019 | SH/T 0689—2000 NB/SH/T 0253—2021 GB/T 11140—2008 NB/SH/T 0842—2017
4 | 车用汽油清净剂 | 氯含量 | GB 19592-2019 | SH/T 1757—2006
5 | 车用汽油清净剂 | 防锈性/锈蚀程度 | GB 19592-2019 | GB/T 19230.1—2003
6 | 车用汽油清净剂 | 破乳性 | GB 19592-2019 | GB/T 19230.2—2003
7 | 车用汽油清净剂 | 模拟进气阀沉积物质量 | GB 19592-2019 | GB/T 37322—2019

## 机动车辆制动液
序号 | 产品名称 | 检验项目 | 检验依据 | 检验方法
1 | 机动车辆制动液 | 运动黏度（-40℃、100℃） | GB 12981-2012 | GB/T 265-1988
2 | 机动车辆制动液 | 平衡回流沸点（ERBP） | GB 12981-2012 | NB/SH/T 0430-2019
3 | 机动车辆制动液 | 湿平衡回流沸点（WERBP） | GB 12981-2012 | GB 12981-2012
4 | 机动车辆制动液 | pH值 | GB 12981-2012 | GB 12981-2012
5 | 机动车辆制动液 | 蒸发性能 | GB 12981-2012 | GB 12981-2012

## 车用尿素
序号 | 产品名称 | 检验项目 |  | 检验依据 | 检验方法
1 | 车用尿素 | 尿素含量（质量分数） |  | GB 29518-2013 | GB 29518-2013
2 |  | 密度（20℃） |  | GB 29518-2013 | SH/T 0604-2000 或（GB/T 1884-2000和GB/T 1885-1998）
3 | 车用尿素 | 折光率20nD |  | GB 29518-2013 | GB/T 614-2021
4 | 车用尿素 | 杂质含量 | 碱度（以NH3计）（质量分数） | GB 29518-2013 | GB 29518-2013
|  |  | 缩二脲（质量分数） | GB 29518-2013 | GB 29518-2013
|  |  | 醛类（以HCHO计） | GB 29518-2013 | GB 29518-2013
|  |  | 不溶物 | GB 29518-2013 | GB 29518-2013
|  |  | 磷酸盐（以PO4计） | GB 29518-2013 | GB 29518-2013
|  |  | 钙 | GB 29518-2013 | GB 29518-2013
|  |  | 铁 | GB 29518-2013
|  |  | 铜 | GB 29518-2013
|  |  | 锌 | GB 29518-2013
|  |  | 铬 | GB 29518-2013
|  |  | 镍 | GB 29518-2013
|  |  | 铝 | GB 29518-2013
|  |  | 镁 | GB 29518-2013
|  |  | 钠 | GB 29518-2013
|  |  | 钾 | GB 29518-2013
5 | 车用尿素 | 一致性确认 |  | GB 29518-2013 | GB 29518-2013

## 砂轮
序号 | 产品 | 检验项目 | 检验依据 | 检验方法
1 | 砂轮（纤维增强树脂切割砂轮） | 回转强度 | JB/T 4175—2016 | GB/T 2493—2013 GB/T 2493—2023
2 | 砂轮（纤维增强树脂切割砂轮） | 基本尺寸的极限偏差（孔径） | JB/T 4175—2016 | JB/T 7992—2017
3 | 砂轮（纤维增强树脂切割砂轮） | 不平衡量 | JB/T 4175—2016 | GB/T 2492—2017
4 | 砂轮（纤维增强树脂切割砂轮） | 外观（裂纹） | JB/T 4175—2016 | JB/T 7992—2017
5 | 砂轮（纤维增强树脂切割砂轮） | 标志 | JB/T 4175—2016 | JB/T 7992—2017
6 | 砂轮（修磨用钹形砂轮） | 回转强度 | JB/T 3715—2016 | GB/T 2493—2013 GB/T 2493—2023
7 | 砂轮（修磨用钹形砂轮） | 基本尺寸的极限偏差（孔径） | JB/T 3715—2016 | JB/T 7992—2017
8 | 砂轮（修磨用钹形砂轮） | 不平衡量 | JB/T 3715—2016 | GB/T 2492—2017
9 | 砂轮（修磨用钹形砂轮） | 外观（裂纹） | JB/T 3715—2016 | JB/T 7992—2017
10 | 砂轮（修磨用钹形砂轮） | 标志 | JB/T 3715—2016 | JB/T 7992—2017

## 安全帽
序号 | 产品名称 | 检验项目 | 检验依据 | 检验方法
1 | 安全帽 | 垂直间距 | GB 2811—2019 | GB 2811—2019
2 | 下颏带强度 | 下颏带强度 | GB 2811—2019 | GB 2811—2019
3 | 冲击吸收性能 （高温、低温、浸水） | 冲击吸收性能 （高温、低温、浸水） | GB 2811—2019 | GB 2811—2019
4 | 耐穿刺性能 （高温、低温、浸水） | 耐穿刺性能 （高温、低温、浸水） | GB 2811—2019 | GB 2811—2019
5 | 防静电性能 | 防静电性能 | GB 2811—2019 | GB 2811—2019
6 | 电绝缘性能 | 电绝缘性能 | GB 2811—2019 | GB 2811—2019
7 | 侧向刚性 | 侧向刚性 | GB 2811—2019 | GB 2811—2019
8 | 阻燃性能 | 阻燃性能 | GB 2811—2019 | GB 2811—2019
9 | 耐低温性能 | 耐低温性能 | GB 2811—2019 | GB 2811—2019

## 电线电缆和电力电缆
产品名称 | 分类产品名称 | 抽查项目名称 | 方法标准 | 检验依据
电线电缆 | 额定电压 450/750V 及以下聚氯乙烯绝缘电线电缆 | 绝缘厚度 | GB/T 5023.3—2008 GB/T 5023.5—2008 JB/T 8734.2—2016 JB/T 8734.3—2016 | GB/T 5023.2—2008
|  | 护套厚度 |  | GB/T 5023.2—2008
|  | 导体电阻 |  | GB/T 5023.2—2008
|  | 绝缘老化前拉力试验 |  | GB/T 2951.11—2008
|  | 绝缘老化后拉力试验 |  | GB/T 2951.11—2008 GB/T 2951.12—2008
|  | 护套老化前拉力试验 |  | GB/T 2951.11—2008
|  | 护套老化后拉力试验 |  | GB/T 2951.11—2008 GB/T 2951.12—2008
|  | 曲挠试验 |  | GB/T 5023.2—2008 JB/T 8734.1—2016
|  | 不延燃试验 | GB/T 19666—2019 | GB/T 18380.12—2008
|  | 成束阻燃性能 |  | GB/T 18380.33—2022 GB/T 18380.34—2022 GB/T 18380.35—2022 GB/T 18380.36—2022
| 额定电压 450/750V 及以下橡皮绝缘电线电缆 | 绝缘厚度 | GB/T 5013.4—2008 JB/T 8735.2—2016 | GB/T 5013.2—2008
|  | 护套厚度 |  | GB/T 5013.2—2008
|  | 导体电阻 |  | GB/T 5013.2—2008
|  | 绝缘老化前拉力试验 |  | GB/T 2951.1—1997 GB/T 2951.11—2008
|  | 绝缘空气烘箱老化后拉力试验 |  | GB/T 5013.2—2008
|  | 绝缘空气弹老化后拉力试验 |  | GB/T 2951.2—1997 GB/T 5013.2—2008
|  | 绝缘热延伸试验 |  | GB/T 2951.5—1997 GB/T 2951.21—2008
|  | 护套老化前拉力试验 |  | GB/T 2951.1—1997 GB/T 2951.11—2008
|  | 护套空气烘箱老化后拉力试验 |  | GB/T 2951.2—1997 GB/T 2951.11—2008 GB/T 2951.12—2008
|  | 护套热延伸试验 |  | GB/T 2951.5—1997 GB/T 2951.21—2008
|  | 曲挠试验及试验后的浸水电压试验 |  | GB/T 5013.2—2008
| 架空绝缘电缆 | 绝缘厚度 | GB/T 12527—2008 GB/T 14049—2008 | GB/T 2951.1—1997
|  | 导体电阻 |  | GB/T 3048.4—2007
|  | 绝缘原始性能 |  | GB/T 2951.1—1997 GB/T 2951.2—1997
绝缘空气烘箱老化试验
|  | 绝缘老化前机械性能 |  | GB/T 2951.1—1997 GB/T 2951.2—1997
绝缘空气老化后机械性能
|  | 收缩试验 |  | GB/T 2951.3—1997
|  | 热延伸 |  | GB/T 2951.5—1997
| 塑料绝缘控制电缆 | 绝缘厚度测量 | GB/T 9330—2020 | GB/T 2951.11—2008
|  | 护套厚度测量 |  | GB/T 2951.11—2008
|  | 屏蔽层结构尺寸检查 |  | GB/T 9330—2020 GB/T 4909.2—2009
|  | 导体直流电阻测量 |  | GB/T 3048.4—2007
|  | 绝缘老化前拉力试验 |  | GB/T 2951.11—2008
|  | 绝缘空气箱老化后拉力试验 |  | GB/T 2951.11—2008 GB/T 2951.12—2008
|  | 绝缘热延伸试验 |  | GB/T 2951.21—2008
|  | 绝缘收缩试验 |  | GB/T 2951.13—2008
|  | 护套老化前拉力试验 |  | GB/T 2951.11—2008
|  | 护套空气箱老化后拉力试验 |  | GB/T 2951.11—2008 GB/T 2951.12—2008
|  | 护套失重试验 |  | GB/T 2951.32—2008
|  | 成品电缆单根燃烧试验 | GB/T 19666—2019 | GB/T 18380.12—2022 GB/T 18380.13—2022
|  | 成品电缆成束燃烧试验 |  | GB/T 18380.33—2022 GB/T 18380.34—2022 GB/T 18380.35—2022 GB/T 18380.36—2022
| 电力电缆 | 厚度测量 | GB/T 12706.1—2020 GB/T 12706.2—2020 GB/T 12706.3—2020 | GB/T 2951.11—2008
|  | 金属铠装 |  | GB/T 12706.1—2020 GB/T 12706.2—2020 GB/T 12706.3—2020
|  | 导体电阻 |  | GB/T 3956—2008 GB/T 12706.1—2020 GB/T 12706.2—2020 GB/T 12706.3—2020
|  | 绝缘老化前机械性能 |  | GB/T 2951.11—2008
|  | 绝缘空气烘箱老化后机械性能 |  | GB/T 2951.11—2008 GB/T 2951.12—2008
|  | 绝缘热延伸试验 |  | GB/T 2951.21—2008
|  | 绝缘收缩试验 |  | GB/T 2951.13—2008
|  | 护套老化前机械性能 |  | GB/T 2951.11—2008
|  | 护套空气烘箱老化后机械性能 |  | GB/T 2951.11—2008 GB/T 2951.12—2008
|  | 护套空气烘箱中失重试验 |  | GB/T 2951.32—2008
|  | 电缆的单根阻燃试验 | GB/T 19666—2019 | GB/T 18380.12—2022 GB/T 18380.13—2022
|  | 电缆的成束阻燃试验 |  | GB/T 18380.33—2022 GB/T 18380.34—2022 GB/T 18380.35—2022 GB/T 18380.36—2022
| 额定电压450/750V及以下交联聚烯烃绝缘电线和电缆 | 绝缘厚度 | JB/T 10491—2022 | GB/T 5023.2—2008
护套厚度
|  | 导体电阻 |  | GB/T 5023.2—2008
|  | 绝缘老化前拉力试验 |  | GB/T 2951.11—2008
|  | 绝缘老化后拉力试验 |  | GB/T 2951.11—2008 GB/T 2951.12—2008
|  | 绝缘热延伸试验 |  | GB/T 2951.21—2008
|  | 绝缘热收缩试验 |  | GB/T 2951.13—2008
|  | 护套老化前拉力试验 |  | GB/T 2951.11—2008
|  | 护套老化后拉力试验 |  | GB/T 2951.11—2008 GB/T 2951.12—2008
|  | 护套热延伸试验 |  | GB/T 2951.21—2008
|  | 曲挠试验 |  | JB/T 10491—2022
|  | 单根电线或电缆的阻燃性试验 | GB/T 19666—2019 | GB/T 18380.12—2022
|  | 成束电线或电缆的阻燃性试验 |  | GB/T 18380.33—2022 GB/T 18380.34—2022 GB/T 18380.35—2022 GB/T 18380.36—2022

## 家用和类似用途的带过电流保护的剩余电流动作断路器
序号 | 产品名称 | 检验项目 | 检验依据 | 检验方法
1 | 家用和类似用途的不带过电流保护的剩余电流动作断路器（RCCB） | 耐异常发热和耐燃性 | GB/T 16916.1—2014 | GB/T 16916.1—2014
2 | 家用和类似用途的不带过电流保护的剩余电流动作断路器（RCCB） | 温升 | GB/T 16916.1—2014 | GB/T 16916.1—2014
3 | 家用和类似用途的不带过电流保护的剩余电流动作断路器（RCCB） | 动作特性（仅测9.9.2、9.9.5） | GB/T 16916.1—2014 | GB/T 16916.1—2014
4 | 家用和类似用途的不带过电流保护的剩余电流动作断路器（RCCB） | 验证额定剩余接通和分断能力（I△m） | GB/T 16916.1—2014 | GB/T 16916.1—2014
5 | 家用和类似用途的带过电流保护的剩余电流动作断路器（RCBO） | 温升 | GB/T 16917.1—2014 | GB/T 16917.1—2014
6 | 家用和类似用途的带过电流保护的剩余电流动作断路器（RCBO） | 耐异常发热和耐燃性 | GB/T 16917.1—2014 | GB/T 16917.1—2014
7 | 家用和类似用途的带过电流保护的剩余电流动作断路器（RCBO） | 在剩余电流条件下的动作特性 | GB/T 16917.1—2014 | GB/T 16917.1—2014
8 | 家用和类似用途的带过电流保护的剩余电流动作断路器（RCBO） | 过电流动作特性 | GB/T 16917.1—2014 | GB/T 16917.1—2014
9 | 家用和类似用途的带过电流保护的剩余电流动作断路器（RCBO） | 验证额定剩余接通和分断能力（I△m） | GB/T 16917.1—2014 | GB/T 16917.1—2014
10 | 家用和类似用途的带过电流保护的剩余电流动作断路器（RCBO） | 在运行短路能力下的性能 | GB/T 16917.1—2014 | GB/T 16917.1—2014

## 家用及类似场所用过电流保护断路器
序号 | 产品名称 | 检验项目 | 检验依据 | 检验方法
1 | 家用及类似场所用过电流保护断路器 | 耐热性 | GB/T 10963.1—2020 | GB/T 10963.1—2020
2 | 家用及类似场所用过电流保护断路器 | 耐异常发热和耐燃 | GB/T 10963.1—2020 | GB/T 10963.1—2020
3 | 家用及类似场所用过电流保护断路器 | 温升试验及功耗测量 | GB/T 10963.1—2020 | GB/T 10963.1—2020
4 | 家用及类似场所用过电流保护断路器 | 脱扣特性 | GB/T 10963.1—2020 | GB/T 10963.1—2020
5 | 家用及类似场所用过电流保护断路器 | 运行短路能力（Ics）试验 | GB/T 10963.1—2020 | GB/T 10963.1—2020
6 | 家用及类似场所用过电流保护断路器 | 短路试验后验证断路器 | GB/T 10963.1—2020 | GB/T 10963.1—2020
注：序号5试验对于额定电压为230/400 V的单极断路器只进行单相试验。

## 隔离开关
序号 | 产品名称 | 检验项目 | 检验依据 | 检验方法
1 | 隔离开关 | 接通和分断能力 | GB/T 14048.3—2017 | GB/T 14048.3—2017
2 | 隔离开关 | 验证介电性能 | GB/T 14048.3—2017 | GB/T 14048.3—2017
3 | 隔离开关 | 泄漏电流 | GB/T 14048.3—2017 | GB/T 14048.3—2017
4 | 隔离开关 | 验证温升 | GB/T 14048.3—2017 | GB/T 14048.3—2017
5 | 隔离开关 | 短路性能能力 | GB/T 14048.3—2017 | GB/T 14048.3—2017
6 | 隔离开关 | 灼热丝试验 | GB/T 14048.3—2017 | GB/T 14048.3—2017

## 小功率电动机
序号 | 产品名称 | 检验项目 | 检验依据 | 检验方法
1 | 工业用小功率电动机 | 标志与说明（仅测4.4） | GB/T 12350—2022 | GB/T 12350—2022
2 |  | 机座与外壳（仅测5.2.5） | GB/T 12350—2022 | GB/T 12350—2022
3 |  | 连接件 | GB/T 12350—2022 | GB/T 12350—2022
4 |  | 内部布线 | GB/T 12350—2022 | GB/T 12350—2022
5 |  | 电气间隙和爬电距离 | GB/T 12350—2022 | GB/T 12350—2022
6 |  | 接地 | GB/T 12350—2022 | GB/T 12350—2022
7 |  | 温升试验 | GB/T 12350—2022 | GB/T 12350—2022
8 |  | 绝缘电阻和电气强度 | GB/T 12350—2022 | GB/T 12350—2022
9 |  | 工作温度下的泄漏电流 | GB/T 12350—2022 | GB/T 12350—2022
10 |  | 元件（仅测24.3） | GB/T 12350—2022 | GB/T 12350—2022
11 |  | 其他要求（仅测26.1、26.2） | GB/T 12350—2022 | GB/T 12350—2022
12 | 家用电器用小功率电动机 | 机座与外壳（仅测5.2.5） | GB/T 12350—2022 | GB/T 12350—2022
13 |  | 内部布线 | GB/T 12350—2022 | GB/T 12350—2022
14 |  | 电气间隙和爬电距离 | GB/T 12350—2022 | GB/T 12350—2022
15 |  | 接地 | GB/T 12350—2022 | GB/T 12350—2022
16 |  | 温升试验 | GB/T 12350—2022 | GB/T 12350—2022
17 |  | 非正常试验（仅测18.1～18.4） | GB/T 12350—2022 | GB/T 12350—2022
18 |  | 绝缘电阻和电气强度 | GB/T 12350—2022 | GB/T 12350—2022
19 |  | 工作温度下的泄漏电流 | GB/T 12350—2022 | GB/T 12350—2022
20 |  | 湿热试验 | GB/T 12350—2022 | GB/T 12350—2022
21 |  | 起动 | GB/T 12350—2022 | GB/T 12350—2022

## 制动软管
序号 | 产品 | 检验项目 | 检验依据 | 检验方法
1 | 液压制动软管总成 | 缩颈后内孔通过量 | GB 16897—2022 | GB 16897—2022
2 |  | 最大膨胀量
3 |  | 爆裂强度
4 |  | 抗拉强度
5 |  | 耐寒性
1 | 气压制动橡胶软管总成 | 缩颈后内孔通过量 | GB 16897—2022 | GB 16897—2022
2 |  | 爆裂强度
3 |  | 抗拉强度
4 |  | 黏合强度
5 |  | 耐寒性
1 | 真空制动软管总成 | 缩颈后内孔通过量 | GB 16897—2022 | GB 16897—2022
2 |  | 耐负压后外径变化量
3 |  | 爆裂强度
4 |  | 黏合强度
5 |  | 耐热性
6 |  | 耐寒性
7 |  | 耐燃料性
1 | 气压制动塑料软管总成 | 缩颈后内孔通过量 | GB 16897—2022 | GB 16897—2022
2 |  | 爆裂强度
3 |  | 耐高低温后爆裂强度
4 |  | 耐高低温后弯曲性
5 |  | 耐氯化锌性
6 |  | 耐甲醇性
7 |  | 抗拉强度

## 行车记录仪
序号 | 产品名称 | 检验项目 | 检验依据 | 检验方法
1 | 行车记录仪 | 电能量源的防护 | GB/T 4943-2022 | GB/T 4943-2022
2 | 行车记录仪 | 电气间隙 | GB/T 4943-2022 | GB/T 4943-2022
3 | 行车记录仪 | 爬电距离 | GB/T 4943-2022 | GB/T 4943-2022
4 | 行车记录仪 | 湿热处理 | GB/T 4943-2022 | GB/T 4943-2022
5 | 行车记录仪 | 抗电强度试验 | GB/T 4943-2022 | GB/T 4943-2022
6 | 行车记录仪 | 热灼伤 | GB/T 4943-2022 | GB/T 4943-2022
7 | 行车记录仪 | 电源端子骚扰电压或交流电源端口的传导发射 | GB/T 9254.1-2021 | GB/T 9254.1-2021
8 | 行车记录仪 | 辐射骚扰或 1GHz 以下辐射发射 | GB/T 9254.1-2021 | GB/T 9254.1-2021

## 人民币鉴别仪
序号 | 产品 | 检验项目 |  |  | 检验依据 | 检验方法
1 | 人民币鉴别仪 | 鉴别性能 | 鉴别能力 |  | GB 16999-2010 | GB 16999-2010
2 | 人民币鉴别仪 | 鉴别性能 | 鉴别速度（点验钞机）/鉴别时间（验钞仪） |  | GB 16999-2010 | GB 16999-2010
3 | 人民币鉴别仪 | 鉴别性能 | 漏辨率 |  | GB 16999-2010 | GB 16999-2010
4 | 人民币鉴别仪 | 鉴别性能 | 误辨率 |  | GB 16999-2010 | GB 16999-2010
5 | 人民币鉴别仪 | 鉴别性能 | 冠字号码误识率（采用时） |  | GB 16999-2010 | GB 16999-2010
6 | 人民币鉴别仪 | 鉴别性能 | 假币提示 |  | GB 16999-2010 | GB 16999-2010
7 | 人民币鉴别仪 | 鉴别性能 | 常规能力 | 纸币数量显示位数 | GB 16999-2010 | GB 16999-2010
8 | 人民币鉴别仪 | 鉴别性能 | 常规能力 | 送钞台和主接钞台容量 | GB 16999-2010 | GB 16999-2010
9 | 人民币鉴别仪 | 鉴别性能 | 常规能力 | 错点率 | GB 16999-2010 | GB 16999-2010
10 | 人民币鉴别仪 | 鉴别性能 | 常规能力 | 连续工作时间 | GB 16999-2010 | GB 16999-2010
11 | 人民币鉴别仪 | 鉴别性能 | 常规能力 | 粘连币辨别 | GB 16999-2010 | GB 16999-2010
12 | 人民币鉴别仪 | 鉴别性能 | 预置数识别功能 |  | GB 16999-2010 | GB 16999-2010
13 | 人民币鉴别仪 | 安全性能要求(安全要求试验) | 接地电阻 |  | GB 16999-2010 | GB 16999-2010 GB 4943.1-2022
14 | 人民币鉴别仪 | 安全性能要求(安全要求试验) | 接触电流 |  | GB 16999-2010 | GB 16999-2010 GB 4943.1-2022
15 | 人民币鉴别仪 | 安全性能要求(安全要求试验) | 绝缘电阻 |  | GB 16999-2010 | GB 16999-2010
16 | 人民币鉴别仪 | 安全性能要求(安全要求试验) | 抗电强度 |  | GB 16999-2010 | GB 16999-2010 GB 4943.1-2022

## 保护足趾安全鞋
序号 | 产品 | 检验项目 |  | 检验依据 | 检验方法
1 | 保护足趾安全（防护）鞋 | 成鞋 | 抗冲击性 | GB 21148—2020 | GB/T 20991—2007
2 | 保护足趾安全（防护）鞋 |  | 耐压力性
3 | 保护足趾安全（防护）鞋 |  | 防漏性
4 | 保护足趾安全（防护）鞋 | 鞋帮 | 撕裂性能
5 | 保护足趾安全（防护）鞋 |  | 拉伸性能
6 | 保护足趾安全（防护）鞋 |  | 耐折性
7 | 保护足趾安全（防护）鞋 | 外底 | 耐折性

## 电动工具
1、 电钻（不带锂电）
序号 | 产品 | 检验项目 | 检验依据 | 检验方法
1 | 电钻（不带锂电） | 防止触及带电零件的保护 | GB/T 3883.1—2014 GB/T 3883.201—2017（含第1号修改单） | GB/T 3883.1—2014 GB/T 3883.201—2017（含第1号修改单）
2 | 电钻（不带锂电） | 发热 | GB/T 3883.1—2014 GB/T 3883.201—2017（含第1号修改单） | GB/T 3883.1—2014 GB/T 3883.201—2017（含第1号修改单）
3 | 电钻（不带锂电） | 泄漏电流 | GB/T 3883.1—2014 GB/T 3883.201—2017（含第1号修改单） | GB/T 3883.1—2014 GB/T 3883.201—2017（含第1号修改单）
4 | 电钻（不带锂电） | 电气强度 | GB/T 3883.1—2014 GB/T 3883.201—2017（含第1号修改单） | GB/T 3883.1—2014 GB/T 3883.201—2017（含第1号修改单）
5 | 电钻（不带锂电） | 耐久性 | GB/T 3883.1—2014 GB/T 3883.201—2017（含第1号修改单） | GB/T 3883.1—2014 GB/T 3883.201—2017（含第1号修改单）
6 | 电钻（不带锂电） | 不正常操作 | GB/T 3883.1—2014 GB/T 3883.201—2017（含第1号修改单） | GB/T 3883.1—2014 GB/T 3883.201—2017（含第1号修改单）
7 | 电钻（不带锂电） | 机械危险 | GB/T 3883.1—2014 GB/T 3883.201—2017（含第1号修改单） | GB/T 3883.1—2014 GB/T 3883.201—2017（含第1号修改单）
8 | 电钻（不带锂电） | 机械强度 | GB/T 3883.1—2014 GB/T 3883.201—2017（含第1号修改单） | GB/T 3883.1—2014 GB/T 3883.201—2017（含第1号修改单）
9 | 电钻（不带锂电） | 结构 | GB/T 3883.1—2014 GB/T 3883.201—2017（含第1号修改单） | GB/T 3883.1—2014 GB/T 3883.201—2017（含第1号修改单）
10 | 电钻（不带锂电） | 内部布线 | GB/T 3883.1—2014 GB/T 3883.201—2017（含第1号修改单） | GB/T 3883.1—2014 GB/T 3883.201—2017（含第1号修改单）
11 | 电钻（不带锂电） | 电源联接和外接软线 | GB/T 3883.1—2014 GB/T 3883.201—2017（含第1号修改单） | GB/T 3883.1—2014 GB/T 3883.201—2017（含第1号修改单）
12 | 电钻（不带锂电） | 接地装置 | GB/T 3883.1—2014 GB/T 3883.201—2017（含第1号修改单） | GB/T 3883.1—2014 GB/T 3883.201—2017（含第1号修改单）
13 | 电钻（不带锂电） | 爬电距离、电气间隙 | GB/T 3883.1—2014 GB/T 3883.201—2017（含第1号修改单） | GB/T 3883.1—2014 GB/T 3883.201—2017（含第1号修改单）
14 | 电钻（不带锂电） | 端子骚扰电压 | GB 4343.1—2018 GB 4343.1—2024 | GB 4343.1—2018 GB 4343.1—2024
15 | 电钻（不带锂电） | 骚扰功率、辐射骚扰 | GB 4343.1—2018 GB 4343.1—2024 | GB 4343.1—2018 GB 4343.1—2024
2、 电锤（不带锂电）
序号 | 产品 | 检验项目 | 检验依据 | 检验方法
1 | 电锤（不带锂电） | 防止触及带电零件的保护 | GB 3883.1—2008 GB/T 3883.7—2012 | GB 3883.1—2008 GB/T 3883.7—2012
2 | 电锤（不带锂电） | 发热 | GB 3883.1—2008 GB/T 3883.7—2012 | GB 3883.1—2008 GB/T 3883.7—2012
3 | 电锤（不带锂电） | 泄漏电流 | GB 3883.1—2008 GB/T 3883.7—2012 | GB 3883.1—2008 GB/T 3883.7—2012
4 | 电锤（不带锂电） | 电气强度 | GB 3883.1—2008 GB/T 3883.7—2012 | GB 3883.1—2008 GB/T 3883.7—2012
5 | 电锤（不带锂电） | 耐久性 | GB 3883.1—2008 GB/T 3883.7—2012 | GB 3883.1—2008 GB/T 3883.7—2012
6 | 电锤（不带锂电） | 不正常操作 | GB 3883.1—2008 GB/T 3883.7—2012 | GB 3883.1—2008 GB/T 3883.7—2012
7 | 电锤（不带锂电） | 机械危险 | GB 3883.1—2008 GB/T 3883.7—2012 | GB 3883.1—2008 GB/T 3883.7—2012
8 | 电锤（不带锂电） | 机械强度 | GB 3883.1—2008 GB/T 3883.7—2012 | GB 3883.1—2008 GB/T 3883.7—2012
9 | 电锤（不带锂电） | 结构 | GB 3883.1—2008 GB/T 3883.7—2012 | GB 3883.1—2008 GB/T 3883.7—2012
10 | 电锤（不带锂电） | 内部布线 | GB 3883.1—2008 GB/T 3883.7—2012 | GB 3883.1—2008 GB/T 3883.7—2012
11 | 电锤（不带锂电） | 电源联接和外接软线 | GB 3883.1—2008 GB/T 3883.7—2012 | GB 3883.1—2008 GB/T 3883.7—2012
12 | 电锤（不带锂电） | 接地装置 | GB 3883.1—2008 GB/T 3883.7—2012 | GB 3883.1—2008 GB/T 3883.7—2012
13 | 电锤（不带锂电） | 爬电距离、电气间隙 | GB 3883.1—2008 GB/T 3883.7—2012 | GB 3883.1—2008 GB/T 3883.7—2012
14 | 电锤（不带锂电） | 端子骚扰电压 | GB 4343.1—2018 GB 4343.1—2024 | GB 4343.1—2018 GB 4343.1—2024
15 | 电锤（不带锂电） | 骚扰功率、辐射骚扰 | GB 4343.1—2018 GB 4343.1—2024 | GB 4343.1—2018 GB 4343.1—2024
3、电动砂轮机（不带锂电）
序号 | 产品 | 检验项目 | 检验依据 | 检验方法
1 | 电锤（不带锂电） | 防止触及带电零件的保护 | GB 3883.1—2005 GB/T 3883.3—2007 | GB 3883.1—2005 GB/T 3883.3—2007
2 | 电锤（不带锂电） | 发热 | GB 3883.1—2005 GB/T 3883.3—2007 | GB 3883.1—2005 GB/T 3883.3—2007
3 | 电锤（不带锂电） | 泄漏电流 | GB 3883.1—2005 GB/T 3883.3—2007 | GB 3883.1—2005 GB/T 3883.3—2007
4 | 电锤（不带锂电） | 电气强度 | GB 3883.1—2005 GB/T 3883.3—2007 | GB 3883.1—2005 GB/T 3883.3—2007
5 | 电锤（不带锂电） | 耐久性 | GB 3883.1—2005 GB/T 3883.3—2007 | GB 3883.1—2005 GB/T 3883.3—2007
6 | 电锤（不带锂电） | 不正常操作 | GB 3883.1—2005 GB/T 3883.3—2007 | GB 3883.1—2005 GB/T 3883.3—2007
7 | 电锤（不带锂电） | 机械危险 | GB 3883.1—2005 GB/T 3883.3—2007 | GB 3883.1—2005 GB/T 3883.3—2007
8 | 电锤（不带锂电） | 机械强度（不测20.101） | GB 3883.1—2005 GB/T 3883.3—2007 | GB 3883.1—2005 GB/T 3883.3—2007
9 | 电锤（不带锂电） | 结构 | GB 3883.1—2005 GB/T 3883.3—2007 | GB 3883.1—2005 GB/T 3883.3—2007
10 | 电锤（不带锂电） | 内部布线 | GB 3883.1—2005 GB/T 3883.3—2007 | GB 3883.1—2005 GB/T 3883.3—2007
11 | 电锤（不带锂电） | 电源联接和外接软线 | GB 3883.1—2005 GB/T 3883.3—2007 | GB 3883.1—2005 GB/T 3883.3—2007
12 | 电锤（不带锂电） | 接地装置 | GB 3883.1—2005 GB/T 3883.3—2007 | GB 3883.1—2005 GB/T 3883.3—2007
13 | 电锤（不带锂电） | 爬电距离、电气间隙 | GB 3883.1—2005 GB/T 3883.3—2007 | GB 3883.1—2005 GB/T 3883.3—2007
14 | 电锤（不带锂电） | 端子骚扰电压 | GB 4343.1—2018 GB 4343.1—2024 | GB 4343.1—2018 GB 4343.1—2024
15 | 电锤（不带锂电） | 骚扰功率、辐射骚扰 | GB 4343.1—2018 GB 4343.1—2024 | GB 4343.1—2018 GB 4343.1—2024
4、锂电电钻
序号 | 产品 | 检验项目 | 检验依据 | 检验方法
1 | 锂电电钻 | 防止触及带电零件的保护 | GB/T 3883.1—2014 GB/T 3883.201—2017（含第1号修改单） | GB/T 3883.1—2014 GB/T 3883.201—2017（含第1号修改单）
2 | 锂电电钻 | 耐热性和阻燃性 | GB/T 3883.1—2014 GB/T 3883.201—2017（含第1号修改单） | GB/T 3883.1—2014 GB/T 3883.201—2017（含第1号修改单）
3 | 锂电电钻 | 不正常操作（仅测K.18.202） | GB/T 3883.1—2014 GB/T 3883.201—2017（含第1号修改单） | GB/T 3883.1—2014 GB/T 3883.201—2017（含第1号修改单）
4 | 锂电电钻 | 机械危险 | GB/T 3883.1—2014 GB/T 3883.201—2017（含第1号修改单） | GB/T 3883.1—2014 GB/T 3883.201—2017（含第1号修改单）
5 | 锂电电钻 | 机械强度 | GB/T 3883.1—2014 GB/T 3883.201—2017（含第1号修改单） | GB/T 3883.1—2014 GB/T 3883.201—2017（含第1号修改单）
6 | 锂电电钻 | 结构 | GB/T 3883.1—2014 GB/T 3883.201—2017（含第1号修改单） | GB/T 3883.1—2014 GB/T 3883.201—2017（含第1号修改单）
7 | 锂电电钻 | 内部布线 | GB/T 3883.1—2014 GB/T 3883.201—2017（含第1号修改单） | GB/T 3883.1—2014 GB/T 3883.201—2017（含第1号修改单）
8 | 锂电电钻 | 螺钉与连接件 | GB/T 3883.1—2014 GB/T 3883.201—2017（含第1号修改单） | GB/T 3883.1—2014 GB/T 3883.201—2017（含第1号修改单）
9 | 锂电电钻 | 爬电距离、电气间隙和绝缘穿通距离 | GB/T 3883.1—2014 GB/T 3883.201—2017（含第1号修改单） | GB/T 3883.1—2014 GB/T 3883.201—2017（含第1号修改单）
10 | 锂电电钻 | 辐射骚扰 | GB 4343.1—2018 GB 4343.1—2024 | GB 4343.1—2018 GB 4343.1—2024

## 车用汽油
序号 | 产品 | 检验项目 | 检验依据 | 检验方法
1 | 车用汽油 | 抗爆性-研究法辛烷值 | GB 17930-2016 | GB/T 5487-2015
2 | 车用汽油 | 抗爆性-抗爆指数 | GB 17930-2016 | GB/T 5487-2015 GB/T 503-2016
3 | 车用汽油 | 铅含量 | GB 17930-2016 | GB/T 8020-2015
4 | 车用汽油 | 馏程 | GB 17930-2016 | GB/T 6536-2010
5 | 车用汽油 | 胶质含量-未洗胶质含量（加入清净剂前） | GB 17930-2016 | GB/T 8019-2008
6 | 车用汽油 | 胶质含量-溶剂洗胶质含量 | GB 17930-2016 | GB/T 8019-2008
7 | 车用汽油 | 诱导期 | GB 17930-2016 | GB/T 8018-2015
8 | 车用汽油 | 硫含量 | GB 17930-2016 | SH/T 0689-2000 GB/T 11140-2008 NB/SH/T 0253-2021
9 | 车用汽油 | 硫醇-博士试验 | GB 17930-2016 | NB/SH/T 0174-2015
10 | 车用汽油 | 铜片腐蚀（50℃,3h） | GB 17930-2016 | GB/T 5096-2017
11 | 车用汽油 | 水溶性酸或碱 | GB 17930-2016 | GB/T 259-1988
12 | 车用汽油 | 机械杂质及水分 | GB 17930-2016 | 目测 GB/T 260-2016 GB/T 511-2010
13 | 车用汽油 | 苯含量 | GB 17930-2016 | NB/SH/T 0713-2023 GB/T 28768-2012 GB/T 30519-2024 SH/T 0693-2000
14 | 车用汽油 | 芳烃含量 | GB 17930-2016 | NB/SH/T 0713-2023 GB/T 28768-2012 GB/T 30519-2024 SH/T 0693-2000
15 | 车用汽油 | 烯烃含量 | GB 17930-2016 | NB/SH/T 0713-2023 GB/T 28768-2012 GB/T 30519-2024 SH/T 0693-2000
16 | 车用汽油 | 氧含量 | GB 17930-2016 | NB/SH/T 0663-2014 SH/T 0720-2002
17 | 车用汽油 | 甲醇含量 | GB 17930-2016 | NB/SH/T 0663-2014 SH/T 0720-2002
18 | 车用汽油 | 锰含量 | GB 17930-2016 | NB/SH/T 0711-2019
19 | 车用汽油 | 铁含量 | GB 17930-2016 | SH/T 0712-2002
20 | 车用汽油 | 密度（20℃） | GB 17930-2016 | GB/T 1884-2000 GB/T 1885-1998 SH/T 0604-2000

## 醇基燃料
产品名称 | 分类产品名称 | 抽查项目名称 | 检验方法 | 检验依据
醇基燃料 | 醇基燃料 | 醇含量 | GB 16663-1996 | GB 16663-1996
醇基燃料 | 醇基燃料 | 密度 | GB/T 611-2021 | GB 16663-1996
醇基燃料 | 醇基燃料 | 机械杂质 | GB/T 511-2010 | GB 16663-1996
醇基燃料 | 醇基燃料 | 凝点 | GB/T 510-2018 | GB 16663-1996
醇基燃料 | 醇基燃料 | pH值 | GB 16663-1996 | GB 16663-1996
醇基燃料 | 醇基燃料 | 50%馏出温度 | GB 16663-1996 | GB 16663-1996
醇基燃料 | 醇基燃料 | 稳定性 | GB/T 6986-2014 | GB 16663-1996
醇基燃料 | 醇基燃料 | 甲醛试验 | GB 16663-1996 | GB 16663-1996
醇基燃料 | 醇基燃料 | 引燃温度 | GB 16663-1996 | GB 16663-1996

## 船用燃料油
产品名称 | 分类产品名称 | 抽查项目名称 | 检验方法 | 检验依据
船用燃料油 | 船用馏分燃料油 | 运动黏度 | GB/T 265—1988 | GB 17411—2015及第1号修改单
船用燃料油 | 船用馏分燃料油 | 密度 | SH/T 0604—2000 GB/T 1884—2000 和GB/T 1885—1998 | GB 17411—2015及第1号修改单
船用燃料油 | 船用馏分燃料油 | 十六烷指数 | SH/T 0694—2000 | GB 17411—2015及第1号修改单
船用燃料油 | 船用馏分燃料油 | 硫含量 | GB/T 17040—2019 GB/T 11140—2008 SH/T 0689—2000 | GB 17411—2015及第1号修改单
船用燃料油 | 船用馏分燃料油 | 闪点（闭口） | GB/T 261—2021 | GB 17411—2015及第1号修改单
船用燃料油 | 船用馏分燃料油 | 酸值 | GB/T 7304—2014 | GB 17411—2015及第1号修改单
船用燃料油 | 船用馏分燃料油 | 10%蒸余物残炭 | GB/T 17144—2021 | GB 17411—2015及第1号修改单
船用燃料油 | 船用馏分燃料油 | 润滑性：磨痕直径（60℃） | NB/SH/T 0765—2021 | GB 17411—2015及第1号修改单
船用燃料油 | 内河船用燃料油 | 运动黏度 | GB/T 265—1988 | GB 17411—2015及第1号修改单
船用燃料油 | 内河船用燃料油 | 密度 | SH/T 0604—2000 GB/T 1884—2000和GB/T 1885—1998 | GB 17411—2015及第1号修改单
船用燃料油 | 内河船用燃料油 | 十六烷指数 | SH/T 0694—2000 | GB 17411—2015及第1号修改单
船用燃料油 | 内河船用燃料油 | 硫含量 | GB/T 11140—2008 SH/T 0689—2000 | GB 17411—2015及第1号修改单
船用燃料油 | 内河船用燃料油 | 闪点（闭口） | GB/T 261—2021 | GB 17411—2015及第1号修改单
船用燃料油 | 内河船用燃料油 | 酸值 | GB/T 7304—2014 | GB 17411—2015及第1号修改单
船用燃料油 | 内河船用燃料油 | 10%蒸余物残炭 | GB/T 17144—2021 | GB 17411—2015及第1号修改单
船用燃料油 | 内河船用燃料油 | 润滑性：磨痕直径（60℃） | NB/SH/T 0765—2021 | GB 17411—2015及第1号修改单
船用燃料油 | 船用残渣燃料油 | 运动粘度 | GB/T 11137—1989 | GB 17411—2015及第1号修改单
船用燃料油 | 船用残渣燃料油 | 密度 | SH/T 0604—2000 GB/T 1884—2000和GB/T 1885—1998 | GB 17411—2015及第1号修改单
船用燃料油 | 船用残渣燃料油 | 硫含量 | GB/T 17040—2008 GB/T 11140—2008 GB／T387—1990 | GB 17411—2015及第1号修改单
船用燃料油 | 船用残渣燃料油 | 闪点（闭口） | GB/T 261—2021 | GB 17411—2015及第1号修改单
船用燃料油 | 船用残渣燃料油 | 酸值 | GB/T 7304—2014 | GB 17411—2015及第1号修改单
船用燃料油 | 船用残渣燃料油 | 残炭 | GB/T 17144—2021 | GB 17411—2015及第1号修改单
船用燃料油 | 船用残渣燃料油 | 倾点 | GB/T 3535—2006 | GB 17411—2015及第1号修改单

## 车用柴油
产品名称 | 分类产品名称 | 抽查项目名称 | 方法标准 | 检验依据
车用柴油 | 车用柴油 | 硫含量 | SH/T 0689-2000 | GB 19147-2016/表3
车用柴油 | 车用柴油 | 酸度 | GB/T 258-2016 | GB 19147-2016/表3
车用柴油 | 车用柴油 | 10%蒸余物残炭 | GB/T 17144-2021 | GB 19147-2016/表3
车用柴油 | 车用柴油 | 灰分 | GB/T 508-1985 | GB 19147-2016/表3
车用柴油 | 车用柴油 | 铜片腐蚀 | GB/T 5096-2017 | GB 19147-2016/表3
车用柴油 | 车用柴油 | 水含量 | GB 19147-2016 目测 GB/T 260-2016 | GB 19147-2016/表3
车用柴油 | 车用柴油 | 润滑性 磨斑直径 | NB/SH/T 0765-2021 | GB 19147-2016/表3
车用柴油 | 车用柴油 | 多环芳烃含量 | NB/SH/T 0806-2022、NB/SH/T0606-2019 | GB 19147-2016/表3
车用柴油 | 车用柴油 | 总污染物含量 | GB/T 33400-2016 | GB 19147-2016/表3
车用柴油 | 车用柴油 | 运动黏度 | GB/T 265-1988 | GB 19147-2016/表3
车用柴油 | 车用柴油 | 凝点 | GB/T 510-2018 | GB 19147-2016/表3
车用柴油 | 车用柴油 | 冷滤点 | NB/SH/T 0248-2019 | GB 19147-2016/表3
车用柴油 | 车用柴油 | 闪点（闭口） | GB/T 261-2021 | GB 19147-2016/表3
车用柴油 | 车用柴油 | 十六烷值 | GB/T 386-2021 | GB 19147-2016/表3
车用柴油 | 车用柴油 | 十六烷指数 | SH/T 0694-2000 GB/T 11139-1989 | GB 19147-2016/表3
车用柴油 | 车用柴油 | 馏程 | GB/T 6536-2010 | GB 19147-2016/表3
车用柴油 | 车用柴油 | 密度 | GB/T 1884-2000、GB/T 1885-1998、SH/T 0604-2000 | GB 19147-2016/表3
车用柴油 | 车用柴油 | 脂肪酸甲酯含量 | NB/SH/T 0916-2015、GB/T 23801-2021 | GB 19147-2016/表3
车用柴油 | B5柴油 | 硫含量 | SH/T 0689-2000 | GB 25199-2017/表3
车用柴油 | B5柴油 | 酸值 | GB/T 7304-2014 | GB 25199-2017/表3
车用柴油 | B5柴油 | 10%蒸余物残炭 | GB/T 17144-2021 | GB 25199-2017/表3
车用柴油 | B5柴油 | 灰分 | GB/T 508-1985 | GB 25199-2017/表3
车用柴油 | B5柴油 | 铜片腐蚀 | GB/T 5096-2017 | GB 25199-2017/表3
车用柴油 | B5柴油 | 水含量 | SH/T 0246-1992 | GB 25199-2017/表3
车用柴油 | B5柴油 | 总污染物含量 | GB/T 33400-2016 | GB 25199-2017/表3
车用柴油 | B5柴油 | 运动黏度 | GB/T 265-1988 | GB 25199-2017/表3
车用柴油 | B5柴油 | 闪点（闭口） | GB/T 261-2021 | GB 25199-2017/表3
车用柴油 | B5柴油 | 冷滤点 | NB/SH/T 0248-2019 | GB 25199-2017/表3
车用柴油 | B5柴油 | 凝点 | GB/T 510-2018 | GB 25199-2017/表3
车用柴油 | B5柴油 | 十六烷值 | GB/T 386-2021 | GB 25199-2017/表3
车用柴油 | B5柴油 | 密度 | GB/T 1884-2000、GB/T 1885-1998、SH/T 0604-2000 | GB 25199-2017/表3
车用柴油 | B5柴油 | 馏程 | GB/T 6536-2010 | GB 25199-2017/表3
车用柴油 | B5柴油 | 润滑性 磨斑直径 | NB/SH/T 0765-2021 | GB 25199-2017/表3
车用柴油 | B5柴油 | 脂肪酸甲酯含量 | NB/SH/T 0916-2015、GB/T 23801-2021 | GB 25199-2017/表3
车用柴油 | B5柴油 | 多环芳烃含量 | GB/T 25963-2022 | GB 25199-2017/表3

## 化工油品
序号 | 产品名称 | 检验项目 | 检验依据 | 检验方法
1 | 石脑油 | 赛波特颜色 | 相应产品标准 | GB/T 3555-2022
2 | 石脑油 | 馏程 | 相应产品标准 | GB/T 6536-2010
3 | 石脑油 | 密度 | 相应产品标准 | GB/T 1884-2000、GB/T 1885-1998 SH/T 0604-2000
4 | 石脑油 | 芳烃含量 | 相应产品标准 | NB/SH/T 0741-2010 SH/T 0714-2002
5 | 石脑油 | 烯烃含量 | 相应产品标准 | NB/SH/T 0741-2010 SH/T 0714-2002
6 | 石脑油 | 硫含量 | 相应产品标准 | GB/T 380-1977 GB/T 17040-2019 SH/T 0689-2000
7 | 石脑油 | 氯含量 | 相应产品标准 | SH/T 1757-2006
8 | 工业白油 | 运动黏度 | NB/SH/T 0006-2017 | GB/T 265-1988
9 | 工业白油 | 闪点（开口） | NB/SH/T 0006-2017 | GB/T 3536-2008
10 | 工业白油 | 倾点 | NB/SH/T 0006-2017 | GB/T 3535-2006
11 | 工业白油 | 颜色 | NB/SH/T 0006-2017 | GB/T 3555-2022
12 | 工业白油 | 硫含量 | NB/SH/T 0006-2017 | GB/T 11140-2008、 NB/SH/T 0842-2017、SH/T 0689-2000
13 | 工业白油 | 芳烃含量（质量分数） | NB/SH/T 0006-2017 | NB/SH/T 0966-2017
14 | 有机热载体 | 自燃点 | GB 23971- 2009 | SH/T 0642-1997
15 | 有机热载体 | 闪点（闭口） | GB 23971- 2009 | GB/T 261-2021
16 | 有机热载体 | 硫含量（质量分数） | GB 23971- 2009 | GB/T 11140-2008 GB/T 17040-2019 SH/T 0689-2000
17 | 有机热载体 | 氯含量 | GB 23971- 2009 | GB 23971- 2009附录B
18 | 有机热载体 | 酸值 | GB 23971- 2009 | GB/T 4945-2002 GB/T 7304-2014
19 | 有机热载体 | 水分 | GB 23971- 2009 | GB/T 11133-2015 SH/T 0246-1992
20 | 有机热载体 | 残炭 | GB 23971- 2009 | GB/T 268-1987 GB/T 17144-2021
21 | 有机热载体 | 运动黏度（40℃） | GB 23971- 2009 | GB/T 265-1988
22 | 油漆及清洗用溶剂油 | 芳烃含量（体积分数） | GB/T 29497-2017 | GB/T 11132-2022
23 | 油漆及清洗用溶剂油 | 馏程 | GB/T 29497-2017 | GB/T 6536-2010
24 | 油漆及清洗用溶剂油 | 闪点（闭口） | GB/T 29497-2017 | SH/T 0733-2004、 GB/T 261-2021
25 | 油漆及清洗用溶剂油 | 密度（20℃） | GB/T 29497-2017 | GB/T 1884-2000、 GB/T 1885-1998、SH/T 0604-2000
26 | 高沸点芳烃溶剂 | 芳烃含量（体积分数） | GB/T 29497-2017 | GB/T 11132-2022
27 | 高沸点芳烃溶剂 | 馏程 | GB/T 29497-2017 | GB/T 6536-2010
28 | 高沸点芳烃溶剂 | 闪点（闭口） | GB/T 29497-2017 | SH/T 0733-2004、 GB/T 261-2021
29 | 高沸点芳烃溶剂 | 密度（20℃） | GB/T 29497-2017 | GB/T 1884-2000、 GB/T 1885-1998、SH/T 0604-2000
30 | 植物油抽提溶剂 | 馏程 | GB 16629-2008 | GB/T 6536-2010
31 | 植物油抽提溶剂 | 苯含量（质量分数） | GB 16629-2008 | GB/T 17474-1998
32 | 植物油抽提溶剂 | 密度（20℃） | GB 16629-2008 | GB/T 1884-2000、 GB/T 1885-1998、SH/T 0604-2000
33 | 植物油抽提溶剂 | 硫含量 | GB 16629-2008 | SH/T 0689-2000、 NB/SH/T 0253-2021
34 | 植物油抽提溶剂 | 铜片腐蚀(50℃,3h) | GB 16629-2008 | GB/T 5096-2017
35 | 工业用裂解碳九 | 密度（20℃） | SH/T 1792-2015 | SH/T 0604-2000 GB/T 1884-2000 GB/T 1885-1998
36 | 工业用裂解碳九 | 硫含量 | SH/T 1792-2015 | SH/T 0689-2000 GB/T 11140-2008 SH/T 0742-2004
37 | 重负荷车辆齿轮油(GL-5) | 运动黏度 | GB 13895-2018 | GB/T 265-1988
38 | 重负荷车辆齿轮油(GL-5) | 黏度指数 | GB 13895-2018 | GB/T 1995-1998 GB/T 2541-1981
39 | 重负荷车辆齿轮油(GL-5) | 倾点 | GB 13895-2018 | GB/T 3535-2006
40 | 重负荷车辆齿轮油(GL-5) | 闪点（开口） | GB 13895-2018 | GB/T 3536-2008
41 | 重负荷车辆齿轮油(GL-5) | 泡沫性（泡沫倾向） | GB 13895-2018 | GB/T 12579-2002
42 | 重负荷车辆齿轮油(GL-5) | 铜片腐蚀 | GB 13895-2018 | GB/T 5096-2017
43 | 重负荷车辆齿轮油(GL-5) | 机械杂质 | GB 13895-2018 | GB/T 511-2010
44 | 工业闭式齿轮油 | 运动黏度 | GB 5903-2011 | GB/T 265-1988
45 | 工业闭式齿轮油 | 黏度指数 | GB 5903-2011 | GB/T 1995-1998
46 | 工业闭式齿轮油 | 倾点 | GB 5903-2011 | GB/T 3535-2006
47 | 工业闭式齿轮油 | 闪点（开口） | GB 5903-2011 | GB/T 3536-2008
48 | 工业闭式齿轮油 | 机械杂质 | GB 5903-2011 | GB/T 511-2010
49 | 工业闭式齿轮油 | 泡沫性(泡沫倾向/泡沫稳定性) | GB 5903-2011 | GB/T 12579-2002
50 | 工业闭式齿轮油 | 铜片腐蚀（100℃，3h) | GB 5903-2011 | GB/T 5096-2017
51 | 乙二醇型难燃液压液 | 运动黏度 | GB/T 21449-2008 | GB/T 265-1988
52 | 乙二醇型难燃液压液 | 水分（质量分数） | GB/T 21449-2008 | SH/T 0246-1992
53 | 乙二醇型难燃液压液 | 倾点 | GB/T 21449-2008 | GB/T 3535-2006
54 | 乙二醇型难燃液压液 | 泡沫特性（泡沫倾向/泡沫稳定性） | GB/T 21449-2008 | GB/T 12579-2002
55 | 乙二醇型难燃液压液 | 密度 | GB/T 21449-2008 | GB/T 1884-2000 GB/T 1885-1998 SH/T 0604-2000
56 | 液力传动油 | 运动黏度（100℃） | JB/T 12194-2015 | GB/T 265-1988
57 | 液力传动油 | 黏度指数 | JB/T 12194-2015 | GB/T 1995-1998
58 | 液力传动油 | 闪点（开口） | JB/T 12194-2015 | GB/T 3536-2008
59 | 液力传动油 | 倾点 | JB/T 12194-2015 | GB/T 3535-2006
60 | 液力传动油 | 机械杂质 | JB/T 12194-2015 | GB/T 511-2010
61 | 液力传动油 | 泡沫性 | JB/T 12194-2015 | GB/T 12579-2002
62 | 液力传动油 | 铜片腐蚀（100℃，3h) | JB/T 12194-2015 | GB/T 5096-2017
63 | 合成工业齿轮油 | 运动粘度（40℃） | NB/SH/T 0467-2010 | GB/T 265-1988
64 | 合成工业齿轮油 | 粘度指数 | NB/SH/T 0467-2010 | GB/T 1995-1998
65 | 合成工业齿轮油 | 倾点 | NB/SH/T 0467-2010 | GB/T 3535-2006
66 | 合成工业齿轮油 | 闪点（开口） | NB/SH/T 0467-2010 | GB/T 3536-2008
67 | 合成工业齿轮油 | 机械杂质 | NB/SH/T 0467-2010 | GB/T 511-2010
68 | 合成工业齿轮油 | 铜片腐蚀（100℃，3h) | NB/SH/T 0467-2010 | GB/T 5096-2017
69 | 合成工业齿轮油 | 泡沫特性（泡沫倾向/稳定性） | NB/SH/T 0467-2010 | GB/T 12579-2002
70 | 轴承油 | 运动粘度（40℃） | SH/T 0017-1990 | GB/T 265-1988
71 | 轴承油 | 粘度指数 | SH/T 0017-1990 | GB/T 1995-1998
72 | 轴承油 | 倾点 | SH/T 0017-1990 | GB/T 3535-2006
73 | 轴承油 | 闪点 | SH/T 0017-1990 | GB/T 3536-2008
74 | 轴承油 | 泡沫性 | SH/T 0017-1990 | GB/T 12579-2002
75 | 轴承油 | 机械杂质 | SH/T 0017-1990 | GB/T 511-2010
76 | 普通开式齿轮油 | 闪点（开口） | SH/T 0363-1992 | GB/T 267-1988
77 | 普通开式齿轮油 | 液相锈蚀试验 | SH/T 0363-1992 | GB/T 11143-2008
78 | 普通开式齿轮油 | 最大无卡咬负荷（PB） | SH/T 0363-1992 | GB/T 3142-2019
79 | 液压油 | 运动黏度 | GB 11118.1-2011 | GB/T 265-1988
80 | 液压油 | 黏度指数 | GB 11118.1-2011 | GB/T 1995-1998
81 | 液压油 | 机械杂质 | GB 11118.1-2011 | GB/T 511-2010
82 | 液压油 | 倾点 | GB 11118.1-2011 | GB/T 3535-2006
83 | 液压油 | 闪点（开口） | GB 11118.1-2011 | GB/T 3536-2008
84 | 液压油 | 泡沫性 | GB 11118.1-2011 | GB/T 12579-2002
85 | 液压油 | 铜片腐蚀（100℃，3h） | GB 11118.1-2011 | GB/T 5096-2017
86 | 液压油 | 液相锈蚀 | GB 11118.1-2011 | GB/T 11143-2008
87 | 液压油 | 空气释放值 | GB 11118.1-2011 | SH/T 0308-1992
88 | 液压油 | 抗乳化性 | GB 11118.1-2011 | GB/T 7305-2003

## 汽车用锂电池（单体）
序号 | 产品 | 检验项目 | 检验依据 | 检验方法
1 | 汽车用锂电池（单体） | 过放电 | GB 38031-2020 | GB 38031-2020
2 | 汽车用锂电池（单体） | 过充电 | GB 38031-2020 | GB 38031-2020
3 | 汽车用锂电池（单体） | 外部短路 | GB 38031-2020 | GB 38031-2020
4 | 汽车用锂电池（单体） | 加热 | GB 38031-2020 | GB 38031-2020
5 | 汽车用锂电池（单体） | 温度循环 | GB 38031-2020 | GB 38031-2020
6 | 汽车用锂电池（单体） | 挤压 | GB 38031-2020 | GB 38031-2020

## 车载充电器产品
序号 | 产品 | 检验项目 | 检验依据 | 检验方法
1 | 车载充电器产品 | 安全防护的强度 | GB 4943.1—2022 | GB 4943.1—2022
2 | 车载充电器产品 | 导体的固定 | GB 4943.1—2022 | GB 4943.1—2022
3 | 车载充电器产品 | 电能量源的分级和限值 | GB 4943.1—2022 | GB 4943.1—2022
4 | 车载充电器产品 | 电能量源的防护 | GB 4943.1—2022 | GB 4943.1—2022
5 | 车载充电器产品 | 机械引起的伤害 | GB 4943.1—2022 | GB 4943.1—2022
6 | 车载充电器产品 | 热灼伤（接触温度限值） | GB 4943.1—2022 | GB 4943.1—2022
7 | 车载充电器产品 | 输入试验 | GB 4943.1—2022 | GB 4943.1—2022

## 摩托车和轻便摩托车制动蹄组件
序号 | 产品名称 | 检验项目 | 检验依据 | 检验方法
1 | 摩托车和轻便摩托车制动蹄组件 | 标识标注 | QC/T 226-2014 | QC/T 226-2014
2 | 摩托车和轻便摩托车制动蹄组件 | 嵌件材料硬度 | QC/T 226-2014 | QC/T 226-2014
3 | 摩托车和轻便摩托车制动蹄组件 | 制动片中石棉 | QC/T 226-2014 | GB/T 23263-2009
4 | 摩托车和轻便摩托车制动蹄组件 | 制动蹄表面质量 | QC/T 226-2014 | QC/T 226-2014
5 | 摩托车和轻便摩托车制动蹄组件 | 铸件缺陷 | QC/T 226-2014 | QC/T 226-2014
6 | 摩托车和轻便摩托车制动蹄组件 | 制动片表面质量 | QC/T 226-2014 | QC/T 226-2014
7 | 摩托车和轻便摩托车制动蹄组件 | 制动片油污 | QC/T 226-2014 | QC/T 226-2014
8 | 摩托车和轻便摩托车制动蹄组件 | 摩擦性能 | QC/T 226-2014 | QC/T 227.1-2009
9 | 摩托车和轻便摩托车制动蹄组件 | 制动片周向位移 | QC/T 226-2014 | QC/T 226-2014
10 | 摩托车和轻便摩托车制动蹄组件 | 黏结质量 | QC/T 226-2014 | QC/T 226-2014
11 | 摩托车和轻便摩托车制动蹄组件 | 黏结剪切强度 | QC/T 226-2014 | QC/T 227.2-2009
12 | 摩托车和轻便摩托车制动蹄组件 | 径向压溃压力 | QC/T 226-2014 | QC/T 226-2014
13 | 摩托车和轻便摩托车制动衬组件 | 标识标注 | QC/T 226-2014 | QC/T 226-2014
14 | 摩托车和轻便摩托车制动衬组件 | 制动片中石棉 | QC/T 226-2014 | GB/T 23263-2009
15 | 摩托车和轻便摩托车制动衬组件 | 制动片表面质量 | QC/T 226-2014 | QC/T 226-2014
16 | 摩托车和轻便摩托车制动衬组件 | 制动片油污 | QC/T 226-2014 | QC/T 226-2014
17 | 摩托车和轻便摩托车制动衬组件 | 摩擦性能 | QC/T 226-2014 | QC/T 227.1-2009
18 | 摩托车和轻便摩托车制动衬组件 | 制动片周向位移 | QC/T 226-2014 | QC/T 226-2014
19 | 摩托车和轻便摩托车制动衬组件 | 黏结质量 | QC/T 226-2014 | QC/T 226-2014
20 | 摩托车和轻便摩托车制动衬组件 | 黏结剪切强度 | QC/T 226-2014 | QC/T 227.2-2009

## 光伏并网逆变器
序号 | 产品名称 | 检验项目 | 检验依据 | 检验方法
1 | 光伏并网逆变器 | 保护连接 | NB/T 32004—2018 | NB/T 32004—2018
2 | 光伏并网逆变器 | 接触电流 | NB/T 32004—2018 | NB/T 32004—2018
3 | 光伏并网逆变器 | 工频耐受电压 | NB/T 32004—2018 | NB/T 32004—2018
4 | 光伏并网逆变器 | 电气参数 | NB/T 32004—2018 | NB/T 32004—2018
5 | 光伏并网逆变器 | 最大转换效率 | NB/T 32004—2018 | NB/T 32004—2018
6 | 光伏并网逆变器 | 谐波和波形畸变 | NB/T 32004—2018 | NB/T 32004—2018
7 | 光伏并网逆变器 | 功率因数 | NB/T 32004—2018 | NB/T 32004—2018
8 | 光伏并网逆变器 | 直流分量 | NB/T 32004—2018 | NB/T 32004—2018
9 | 光伏并网逆变器 | 电压适应性 | NB/T 32004—2018 | NB/T 32004—2018
10 | 光伏并网逆变器 | 防孤岛效应保护 | NB/T 32004—2018 | NB/T 32004—2018

## 转换开关电器
序号 | 分类产品名称 | 抽查项目名称 | 检验方法 | 检验依据
1 | 转换开关电器 | 标志 | GB/T 14048.11-2016 | GB/T 14048.11-2016
2 | 转换开关电器 | 结构要求 | GB/T 14048.11-2016 | GB/T 14048.11-2016
3 | 转换开关电器 | 操作 | GB/T 14048.11-2016 | GB/T 14048.11-2016
4 | 转换开关电器 | 操作控制、程序和范围 | GB/T 14048.11-2016 | GB/T 14048.11-2016
5 | 转换开关电器 | 介电性能 | GB/T 14048.11-2016 | GB/T 14048.11-2016
6 | 转换开关电器 | 接通与分断能力 | GB/T 14048.11-2016 | GB/T 14048.11-2016
7 | 转换开关电器 | 短路接通能力 | GB/T 14048.11-2016 | GB/T 14048.11-2016
8 | 转换开关电器 | 短路分断能力 | GB/T 14048.11-2016 | GB/T 14048.11-2016
9 | 转换开关电器 | 短时耐受电流 | GB/T 14048.11-2016 | GB/T 14048.11-2016
10 | 转换开关电器 | 限制短路电流 | GB/T 14048.11-2016 | GB/T 14048.11-2016
11 | 转换开关电器 | 介电性能验证 | GB/T 14048.11-2016 | GB/T 14048.11-2016
12 | 转换开关电器 | 温升验证 | GB/T 14048.11-2016 | GB/T 14048.11-2016

## 万能式断路器
序号 | 分类产品名称 | 抽查项目名称 |  | 检验方法 | 检验依据
1 | 万能式断路器 | 标志 |  | GB/T 14048.2-2020 | GB/T 14048.2-2020
2 | 万能式断路器 | 脱扣极限和特性试验 |  | GB/T 14048.2-2020 | GB/T 14048.2-2020
3 | 万能式断路器 | 介电性能试验 |  | GB/T 14048.2-2020 | GB/T 14048.2-2020
4 | 万能式断路器 | 结构和机械操作 |  | GB/T 14048.2-2020 | GB/T 14048.2-2020
5 | 万能式断路器 | 额定运行短路分断能力 | 额定运行短路分断能力试验 | GB/T 14048.2-2020 | GB/T 14048.2-2020
6 | 万能式断路器 | 额定运行短路分断能力 | 验证操作性能 | GB/T 14048.2-2020 | GB/T 14048.2-2020
7 | 万能式断路器 | 额定运行短路分断能力 | 验证介电耐受能力 | GB/T 14048.2-2020 | GB/T 14048.2-2020
8 | 万能式断路器 | 额定运行短路分断能力 | 验证温升 | GB/T 14048.2-2020 | GB/T 14048.2-2020
9 | 万能式断路器 | 额定运行短路分断能力 | 验证过载脱扣器 | GB/T 14048.2-2020 | GB/T 14048.2-2020

## 塑料外壳式断路器
序号 | 分类产品名称 | 抽查项目名称 |  | 检验方法 | 检验依据
1 | 塑料外壳式断路器 | 标志 |  | GB/T 14048.2-2020 | GB/T 14048.2-2020
2 | 塑料外壳式断路器 | 脱扣极限和特性试验 |  | GB/T 14048.2-2020 | GB/T 14048.2-2020
3 | 塑料外壳式断路器 | 介电性能试验 |  | GB/T 14048.2-2020 | GB/T 14048.2-2020
4 | 塑料外壳式断路器 | 额定极限短路分断能力 | 验证过载脱扣器 | GB/T 14048.2-2020 | GB/T 14048.2-2020
5 | 塑料外壳式断路器 | 额定极限短路分断能力 | 额定极限短路分断能力试验 | GB/T 14048.2-2020 | GB/T 14048.2-2020
6 | 塑料外壳式断路器 | 额定极限短路分断能力 | 验证介电耐受能力 | GB/T 14048.2-2020 | GB/T 14048.2-2020
7 | 塑料外壳式断路器 | 额定极限短路分断能力 | 验证过载脱扣器 | GB/T 14048.2-2020 | GB/T 14048.2-2020

## 交流充电控制器、换电柜、充电柜
序号 | 产品 | 检验项目 | 检验依据 | 检验方法
1 | 交流充电控制器 | 伸直性 | GB/T 42236.1-2022 | GB/T 42236.1-2022
2 | 交流充电控制器 | 标识和标志试验 | GB/T 42236.1-2022 | GB/T 42236.1-2022
3 | 交流充电控制器 | 输入保护试验 | GB/T 42236.1-2022 | GB/T 42236.1-2022
4 | 交流充电控制器 | 电气保护试验 | GB/T 42236.1-2022 | GB/T 42236.1-2022
5 | 交流充电控制器 | 输出开关试验 | GB/T 42236.1-2022 | GB/T 42236.1-2022
6 | 交流充电控制器 | 接地试验 | GB/T 42236.1-2022 | GB/T 42236.1-2022
7 | 交流充电控制器 | 电气绝缘性能试验 | GB/T 42236.1-2022 | GB/T 42236.1-2022
8 | 交流充电控制器 | 防雷试验 | GB/T 42236.1-2022 | GB/T 42236.1-2022
9 | 交流充电控制器 | 电击防护试验 | GB/T 42236.1-2022 | GB/T 42236.1-2022
10 | 换电柜 | 机械强度试验 | GB/T 42236.1-2022 | GB/T 42236.1-2022
11 | 换电柜 | 标识和标志试验 | GB/T 42236.1-2022 | GB/T 42236.1-2022
12 | 换电柜 | 充电性能试验 | GB/T 42236.1-2022 | GB/T 42236.1-2022
13 | 换电柜 | 电气保护试验 | GB/T 42236.1-2022 | GB/T 42236.1-2022
14 | 换电柜 | 温度控制功能试验 | GB/T 42236.1-2022 | GB/T 42236.1-2022
15 | 换电柜 | 温升试验 | GB/T 42236.1-2022 | GB/T 42236.1-2022
16 | 换电柜 | 接地试验 | GB/T 42236.1-2022 | GB/T 42236.1-2022
17 | 换电柜 | 电气绝缘性能试验 | GB/T 42236.1-2022 | GB/T 42236.1-2022
18 | 换电柜 | 防雷试验 | GB/T 42236.1-2022 | GB/T 42236.1-2022
19 | 换电柜 | 电击防护试验 | GB/T 42236.1-2022 | GB/T 42236.1-2022
20 | 充电柜 | 输入保护试验 | GB/T 42236.1-2022 | GB/T 42236.1-2022
21 | 充电柜 | 电气保护试验 | GB/T 42236.1-2022 | GB/T 42236.1-2022
22 | 充电柜 | 输出开关试验 | GB/T 42236.1-2022 | GB/T 42236.1-2022
23 | 充电柜 | 电气保护试验 | GB/T 42236.1-2022 | GB/T 42236.1-2022
24 | 充电柜 | 温度控制功能试验 | GB/T 42236.1-2022 | GB/T 42236.1-2022
25 | 充电柜 | 温升试验 | GB/T 42236.1-2022 | GB/T 42236.1-2022
26 | 充电柜 | 接地试验 | GB/T 42236.1-2022 | GB/T 42236.1-2022
27 | 充电柜 | 电气绝缘性能试验 | GB/T 42236.1-2022 | GB/T 42236.1-2022
28 | 充电柜 | 防雷试验 | GB/T 42236.1-2022 | GB/T 42236.1-2022
29 | 充电柜 | 电击防护试验 | GB/T 42236.1-2022 | GB/T 42236.1-2022

## 晶体硅光伏组件
序号 | 产品 | 检验项目 | 检验依据 | 检验方法
1 | 晶体硅光伏组件 | 标准测试条件下的性能 | GB/T 9535-1998 | GB/T 9535-1998 10.2
2 | 晶体硅光伏组件 | 绝缘试验 | GB/T 9535-1998 | GB/T 9535-1998 10.3
3 | 晶体硅光伏组件 | 机械载荷试验 | GB/T 9535-1998 | GB/T 9535-1998 10.16
4 | 晶体硅光伏组件 | 热斑耐久试验 | GB/T 9535-1998 | GB/T 9535-1998 10.9
5 | 晶体硅光伏组件 | 湿-热试验 | GB/T 9535-1998 | GB/T 9535-1998 10.13

## 电力电压器
序号 | 产品 | 检验项目 | 检验依据 | 检验方法
1 | 油浸式电力变压器 | 绕组电阻测量 | GB/T 1094.1—2013 JB/T 501—2021 | GB/T 1094.1—2013 JB/T 501—2021
2 | 油浸式电力变压器 | 短路阻抗和负载损耗测量 | GB/T 1094.1—2013 JB/T 501—2021 | GB/T 1094.1—2013 JB/T 501—2021
3 | 油浸式电力变压器 | 空载损耗和空载电流测量 | GB/T 1094.1—2013 JB/T 501—2021 | GB/T 1094.1—2013 JB/T 501—2021
4 | 油浸式电力变压器 | 温升试验 | GB/T 1094.2—2013 JB/T 501—2021 | GB/T 1094.2—2013 JB/T 501—2021
5 | 干式电力变压器 | 绕组电阻测量 | GB/T 1094.11—2022 JB/T 501—2021 | GB/T 1094.11—2022 JB/T 501—2021
6 | 干式电力变压器 | 短路阻抗和负载损耗测量 | GB/T 1094.11—2022 JB/T 501—2021 | GB/T 1094.11—2022 JB/T 501—2021
7 | 干式电力变压器 | 空载损耗和空载电流测量 | GB/T 1094.11—2022 JB/T 501—2021 | GB/T 1094.11—2022 JB/T 501—2021
8 | 干式电力变压器 | 温升试验 | GB/T 1094.11—2022 JB/T 501—2021 | GB/T 1094.11—2022 JB/T 501—2021

## 充电桩
序号 | 产品 | 检验项目 | 检验依据 | 检验方法
1 | 电动汽车交流供电设备 | 防护等级试验 | GB 39752-2024 | GB 39752-2024
2 | 电动汽车交流供电设备 | 防触电试验 | GB 39752-2024 | GB 39752-2024
3 | 电动汽车交流供电设备 | 防止意外电压试验 | GB 39752-2024 | GB 39752-2024
4 | 电动汽车交流供电设备 | 接地试验 | GB 39752-2024 | GB 39752-2024
5 | 电动汽车交流供电设备 | 剩余电流保护检查 | GB 39752-2024 | GB 39752-2024
6 | 电动汽车交流供电设备 | 绝缘电阻试验（常温下） | GB 39752-2024 | GB 39752-2024
7 | 电动汽车交流供电设备 | 工频耐压试验 | GB 39752-2024 | GB 39752-2024
8 | 电动汽车交流供电设备 | 冲击电压试验 | GB 39752-2024 | GB 39752-2024
9 | 电动汽车交流供电设备 | 输出过电流保护试验 | GB 39752-2024、GB 44263-2024 | GB 39752-2024、GB 44263-2024
10 | 电动汽车交流供电设备 | 允许表面温度试验 | GB 39752-2024 | GB 39752-2024
11 | 电动汽车交流供电设备 | 标识与指示试验 | GB 39752-2024 | GB 39752-2024
12 | 电动汽车交流供电设备 | 控制导引电路检查 | GB 44263-2024 | GB 44263-2024
13 | 电动汽车交流供电设备 | 触点粘连检测功能试验 | GB 44263-2024 | GB 44263-2024
14 | 电动汽车交流供电设备 | 设备侧CP回路异常保护试验 | GB 44263-2024 | GB 44263-2024
15 | 电动汽车交流供电设备 | 供电网断电保护试验 | GB 44263-2024 | GB 44263-2024
16 | 电动汽车直流供电设备 | 防护等级试验 | GB 39752-2024 | GB 39752-2024
17 | 电动汽车直流供电设备 | 防触电试验 | GB 39752-2024 | GB 39752-2024
18 | 电动汽车直流供电设备 | 防止意外电压试验 | GB 39752-2024 | GB 39752-2024
19 | 电动汽车直流供电设备 | 接地试验 | GB 39752-2024 | GB 39752-2024
20 | 电动汽车直流供电设备 | 剩余电流保护检查 | GB 39752-2024 | GB 39752-2024
21 | 电动汽车直流供电设备 | 绝缘电阻试验（常温下） | GB 39752-2024 | GB 39752-2024
22 | 电动汽车直流供电设备 | 工频耐压试验 | GB 39752-2024 | GB 39752-2024
23 | 电动汽车直流供电设备 | 冲击电压试验 | GB 39752-2024 | GB 39752-2024
24 | 电动汽车直流供电设备 | 输出过电流保护试验 | GB 39752-2024、GB 44263-2024 | GB 39752-2024、GB 44263-2024
25 | 电动汽车直流供电设备 | 允许表面温度试验 | GB 39752-2024 | GB 39752-2024
26 | 电动汽车直流供电设备 | 标识与指示试验 | GB 39752-2024 | GB 39752-2024
27 | 电动汽车直流供电设备 | 控制导引电路检查 | GB 44263-2024 | GB 44263-2024
28 | 电动汽车直流供电设备 | 高压直流接触器触点粘连检测试验 | GB 44263-2024 | GB 44263-2024
29 | 电动汽车直流供电设备 | 设备侧CC1回路异常保护试验 | GB 44263-2024 | GB 44263-2024
30 | 电动汽车直流供电设备 | 直流供电回路异常保护试验 | GB 44263-2024 | GB 44263-2024
31 | 电动汽车直流供电设备 | 输出过压保护试验 | GB 44263-2024 | GB 44263-2024