## 1 招标预算汇总表
招标预算汇总表
项目及标段名称： | 2025年河头镇百步村等7村高标准农田建设项目 | 第1页 共1页
序号 | 工程项目名称 | 金额（元）
一 | 建筑工程 | 1215373
二 | 机电设备及安装工程
三 | 金属结构设备及安装工程
四 | 施工临时工程 | 47989
五 | 其他项目 | 5686
| 合计 | 1269048
| 其中： 暂估价 | 20000
预留金

## 2 建筑工程分类分项工程量清单计价表
建筑工程分类分项工程量清单计价表
项目及标段名称： |  | 2025年河头镇百步村等7村高标准农田建设项目 | [5 empty] | 第1页 共11页
序号 | 项目编码 | 项目名称 | 项目 主要特征 | 计量 单位 | 工程 数量 | 单价 (元) | 合价 (元) | 主要技术 条款编码 | 备注
1 |  | 百步村 |  |  |  |  | 251997
1.1 |  | 田间道路工程 |  |  |  |  | 224491
1.1.1 |  | BbL01（宽2.5m~3m，长187.2m） |  |  |  |  | 92614
1.1.1.1 | 500101001001 | 场地平整 | 路床整形、碾压 | m2 | 391.052 | 1.76 | 688 | 6.8
1.1.1.2 | 500103017001 | 砂石垫层 | 10cm厚碎石垫层，碎石粒径符合设计要求 | m3 | 39.2966 | 208.26 | 8184 | 13.9
1.1.1.3 | 500115006001 | 混凝土道路路面 | 16cm厚C25砼路面，二级配，模板综合考虑。 | m3 | 79.648 | 645.56 | 51418 | 14.11
1.1.1.4 | 500115022001 | 路面防滑条 | 路面防滑条 | m2 | 497.8 | 5.15 | 2564 | 增1
1.1.1.5 | 500101004001 | 沟、槽土方开挖 | 土方开挖，就近堆放，土方类别及场内运距由投标单位自行考虑。 | m3 | 86.768 | 7.15 | 620 | 6.8
1.1.1.6 | 500103023001 | 土方回填 | 土方回填，利用开挖料回填 | m3 | 3.828 | 7.72 | 30 | 13.9
1.1.1.7 | 500103007001 | 石渣料填筑 | 塘渣填筑（外购），塘渣料符合设计要求 | m3 | 16.588 | 89.15 | 1479 | 13.9
1.1.1.8 | 500105001001 | 干砌块石（条料石、卵石） | 干砌筑块石挡墙基础，块石外购，需符合设计要求 | m3 | 85.9386 | 321.53 | 27632 | 16.4
1.1.2 |  | Bb护岸01（长167.9m） |  |  |  |  | 131877
1.1.2.1 | 500101004002 | 沟、槽土方开挖 | 土方开挖，就近堆放，土方类别及场内运距由投标单位自行考虑。 | m3 | 481.873 | 3.42 | 1648 | 6.8
1.1.2.2 | 500103023002 | 土方回填 | 土方回填，利用开挖料回填 | m3 | 206.517 | 7.72 | 1594 | 13.9
1.1.2.3 | 500103017002 | 砂石垫层 | 15cm厚碎石垫层，碎石粒径符合设计要求 | m3 | 36.51825 | 208.26 | 7605 | 13.9
1.1.2.4 | 500109001001 | 混凝土基础 | 35cm厚C20混凝土基础，二级配，模板综合考虑。 | m3 | 85.20925 | 545.21 | 46457 | 14.11
建筑工程分类分项工程量清单计价表
项目及标段名称： |  | 2025年河头镇百步村等7村高标准农田建设项目 | [5 empty] | 第2页 共11页
序号 | 项目编码 | 项目名称 | 项目 主要特征 | 计量 单位 | 工程 数量 | 单价 (元) | 合价 (元) | 主要技术 条款编码 | 备注
1.1.2.5 | 500105001002 | 干砌块石（条料石、卵石） | 干砌块石挡墙，块石外购，需符合设计要求 | m3 | 182.59125 | 340.95 | 62254 | 16.4
1.1.2.6 | 500103013001 | 土工合成材料铺设 | 挡墙内侧铺300g/m2土工布 | m2 | 381.133 | 10.09 | 3846 | 13.9
1.1.2.7 | 500109001002 | 混凝土压顶 | 15cm厚C25混凝土，二级配，模板综合考虑。 | m3 | 12.5925 | 647.12 | 8149 | 14.11
1.1.2.8 | 500109009001 | 伸缩缝 | 沥青木板缩缝 | m2 | 3 | 107.76 | 323 | 14.11
1.2 |  | 灌溉与排水工程 |  |  |  |  | 27506
1.2.1 |  | BbG01(规格30*30cm 240.5m） |  |  |  |  | 27506
1.2.1.1 | 500109015001 | 其它混凝土工程 | 拆除原渠道，运距综合考虑 | m3 | 21.263 | 220.68 | 4692 | 14.11
1.2.1.2 | 500101004003 | 沟、槽土方开挖 | 土方开挖，就近堆放，土方类别及场内运距由投标单位自行考虑。 | m3 | 40.93 | 7.15 | 293 | 6.8
1.2.1.3 | 500103023003 | 土方回填 | 土方回填，利用开挖料回填 | m3 | 14.43 | 7.72 | 111 | 13.9
1.2.1.4 | 500103017003 | 砂石垫层 | 10cm厚碎石垫层，碎石粒径符合设计要求 | m3 | 16.835 | 208.26 | 3506 | 13.9
1.2.1.5 | 500109001003 | 混凝土渠道 | C25砼，二级配，模板综合考虑。 | m3 | 26.455 | 700.54 | 18533 | 14.11
1.2.1.6 | 500109009002 | 伸缩缝 | 沥青木板缩缝 | m2 | 2.64 | 107.76 | 284 | 14.11
1.2.1.7 | 500115004001 | 塑料管铺设 | DN110pvc排水管 | m | 4.8 | 17.97 | 86 | 增2
2 |  | 五村六村 |  |  |  |  | 525230
2.1 |  | 田间道路工程 |  |  |  |  | 525230
2.1.1 |  | LcL01（宽1.2m，长96m） |  |  |  |  | 14501
2.1.1.1 | 500101001002 | 场地平整 | 路床整形、碾压 | m2 | 115.2 | 1.76 | 203 | 6.8
建筑工程分类分项工程量清单计价表
项目及标段名称： |  | 2025年河头镇百步村等7村高标准农田建设项目 | [5 empty] | 第3页 共11页
序号 | 项目编码 | 项目名称 | 项目 主要特征 | 计量 单位 | 工程 数量 | 单价 (元) | 合价 (元) | 主要技术 条款编码 | 备注
2.1.1.2 | 500103017004 | 砂石垫层 | 10cm厚碎石垫层，碎石粒径符合设计要求 | m3 | 11.52 | 208.26 | 2399 | 13.9
2.1.1.3 | 500115006002 | 混凝土道路路面 | 16cm厚C25砼路面，二级配，模板综合考虑 | m3 | 18.432 | 645.56 | 11899 | 14.11
2.1.2 |  | LcL02（宽1.2m，长280.2m） |  |  |  |  | 42324
2.1.2.1 | 500101001003 | 场地平整 | 路床整形、碾压 | m2 | 336.24 | 1.76 | 592 | 6.8
2.1.2.2 | 500103017005 | 砂石垫层 | 10cm厚碎石垫层，碎石粒径符合设计要求 | m3 | 33.624 | 208.26 | 7003 | 13.9
2.1.2.3 | 500115006003 | 混凝土道路路面 | 16cm厚C25砼路面，二级配，模板综合考虑 | m3 | 53.7984 | 645.56 | 34730 | 14.11
2.1.3 |  | LcL03（宽1.2m，长405.5m） |  |  |  |  | 61251
2.1.3.1 | 500101001004 | 场地平整 | 路床整形、碾压 | m2 | 486.6 | 1.76 | 856 | 6.8
2.1.3.2 | 500103017006 | 砂石垫层 | 10cm厚碎石垫层，碎石粒径符合设计要求 | m3 | 48.66 | 208.26 | 10134 | 13.9
2.1.3.3 | 500115006004 | 混凝土道路路面 | 16cm厚C25砼路面，二级配，模板综合考虑 | m3 | 77.856 | 645.56 | 50261 | 14.11
2.1.4 |  | LcL04（宽1.2m，长200.3m） |  |  |  |  | 30255
2.1.4.1 | 500101001005 | 场地平整 | 路床整形、碾压 | m2 | 240.36 | 1.76 | 423 | 6.8
2.1.4.2 | 500103017007 | 砂石垫层 | 10cm厚碎石垫层，碎石粒径符合设计要求 | m3 | 24.036 | 208.26 | 5006 | 13.9
2.1.4.3 | 500115006005 | 混凝土道路路面 | 16cm厚C25砼路面，二级配，模板综合考虑 | m3 | 38.4576 | 645.56 | 24827 | 14.11
2.1.5 |  | LcL05（宽1.5m，长269.2m） |  |  |  |  | 50829
2.1.5.1 | 500101001006 | 场地平整 | 路床整形、碾压 | m2 | 403.8 | 1.76 | 711 | 6.8
2.1.5.2 | 500103017008 | 砂石垫层 | 10cm厚碎石垫层，碎石粒径符合设计要求 | m3 | 40.38 | 208.26 | 8410 | 13.9
建筑工程分类分项工程量清单计价表
项目及标段名称： |  | 2025年河头镇百步村等7村高标准农田建设项目 | [5 empty] | 第4页 共11页
序号 | 项目编码 | 项目名称 | 项目 主要特征 | 计量 单位 | 工程 数量 | 单价 (元) | 合价 (元) | 主要技术 条款编码 | 备注
2.1.5.3 | 500115006006 | 混凝土道路路面 | 16cm厚C25砼路面，二级配，模板综合考虑 | m3 | 64.608 | 645.56 | 41708 | 14.11
2.1.6 |  | Lc护岸01（长88.8m） |  |  |  |  | 81442
2.1.6.1 | 500101004004 | 沟、槽土方开挖 | 土方开挖，就近堆放，土方类别及场内运距由投标单位自行考虑。 | m3 | 331.224 | 3.42 | 1133 | 6.8
2.1.6.2 | 500103023004 | 土方回填 | 土方回填，利用开挖料回填 | m3 | 152.736 | 7.72 | 1179 | 13.9
2.1.6.3 | 500103017009 | 砂石垫层 | 15cm厚碎石垫层，碎石粒径符合设计要求 | m3 | 20.5128 | 208.26 | 4272 | 13.9
2.1.6.4 | 500109001004 | 混凝土基础 | 35cm厚C20混凝土基础，二级配，模板综合考虑。 | m3 | 47.8632 | 545.21 | 26096 | 14.11
2.1.6.5 | 500105001003 | 干砌块石（条料石、卵石） | 干砌块石挡墙，块石外购，需符合设计要求 | m3 | 123.0768 | 340.95 | 41963 | 16.4
2.1.6.6 | 500103013002 | 土工合成材料铺设 | 挡墙内侧铺300g/m2土工布 | m2 | 229.104 | 10.09 | 2312 | 13.9
2.1.6.7 | 500109001005 | 混凝土压顶 | 15cm厚C25混凝土，二级配，模板综合考虑。 | m3 | 6.66 | 647.12 | 4310 | 14.11
2.1.6.8 | 500109009003 | 伸缩缝 | 沥青木板缩缝 | m2 | 1.65 | 107.76 | 178 | 14.11
2.1.7 |  | Lc护岸02（长33.5m） |  |  |  |  | 30687
2.1.7.1 | 500101004005 | 沟、槽土方开挖 | 土方开挖，就近堆放，土方类别及场内运距由投标单位自行考虑。 | m3 | 118.59 | 3.42 | 406 | 6.8
2.1.7.2 | 500103023005 | 土方回填 | 土方回填，利用开挖料回填 | m3 | 55.945 | 7.72 | 432 | 13.9
2.1.7.3 | 500103017010 | 砂石垫层 | 15cm厚碎石垫层，碎石粒径符合设计要求 | m3 | 7.7385 | 208.26 | 1612 | 13.9
2.1.7.4 | 500109001006 | 混凝土基础 | 35cm厚C20混凝土基础，二级配，模板综合考虑。 | m3 | 18.0565 | 545.21 | 9845 | 14.11
2.1.7.5 | 500105001004 | 干砌块石（条料石、卵石） | 干砌块石挡墙，块石外购，需符合设计要求 | m3 | 46.431 | 340.95 | 15831 | 16.4
建筑工程分类分项工程量清单计价表
项目及标段名称： |  | 2025年河头镇百步村等7村高标准农田建设项目 | [5 empty] | 第5页 共11页
序号 | 项目编码 | 项目名称 | 项目 主要特征 | 计量 单位 | 工程 数量 | 单价 (元) | 合价 (元) | 主要技术 条款编码 | 备注
2.1.7.6 | 500103013003 | 土工合成材料铺设 | 挡墙内侧铺300g/m2土工布 | m2 | 86.43 | 10.09 | 872 | 13.9
2.1.7.7 | 500109001007 | 混凝土压顶 | 15cm厚C25混凝土，二级配，模板综合考虑。 | m3 | 2.5125 | 647.12 | 1626 | 14.11
2.1.7.8 | 500109009004 | 伸缩缝 | 沥青木板缩缝 | m2 | 0.6 | 107.76 | 65 | 14.11
2.1.8 |  | Lc护岸03（长44.6m） |  |  |  |  | 40905
2.1.8.1 | 500101004006 | 沟、槽土方开挖 | 土方开挖，就近堆放，土方类别及场内运距由投标单位自行考虑。 | m3 | 166.804 | 3.42 | 570 | 6.8
2.1.8.2 | 500103023006 | 土方回填 | 土方回填，利用开挖料回填 | m3 | 76.712 | 7.72 | 592 | 13.9
2.1.8.3 | 500103017011 | 砂石垫层 | 15cm厚碎石垫层，碎石粒径符合设计要求 | m3 | 10.3026 | 208.26 | 2146 | 13.9
2.1.8.4 | 500109001008 | 混凝土基础 | 35cm厚C20混凝土基础，二级配，模板综合考虑。 | m3 | 24.0394 | 545.21 | 13107 | 14.11
2.1.8.5 | 500105001005 | 干砌块石（条料石、卵石） | 干砌块石挡墙，块石外购，需符合设计要求 | m3 | 61.8156 | 340.95 | 21076 | 16.4
2.1.8.6 | 500103013004 | 土工合成材料铺设 | 挡墙内侧铺300g/m2土工布 | m2 | 115.068 | 10.09 | 1161 | 13.9
2.1.8.7 | 500109001009 | 混凝土压顶 | 15cm厚C25混凝土，二级配，模板综合考虑。 | m3 | 3.345 | 647.12 | 2165 | 14.11
2.1.8.8 | 500109009005 | 伸缩缝 | 沥青木板缩缝 | m2 | 0.825 | 107.76 | 89 | 14.11
2.1.9 |  | Lc护岸04（长28m） |  |  |  |  | 25675
2.1.9.1 | 500101004007 | 沟、槽土方开挖 | 土方开挖，就近堆放，土方类别及场内运距由投标单位自行考虑。 | m3 | 104.16 | 3.42 | 356 | 6.8
2.1.9.2 | 500103023007 | 土方回填 | 土方回填，利用开挖料回填 | m3 | 47.6 | 7.72 | 367 | 13.9
2.1.9.3 | 500103017012 | 砂石垫层 | 15cm厚碎石垫层，碎石粒径符合设计要求 | m3 | 6.468 | 208.26 | 1347 | 13.9
建筑工程分类分项工程量清单计价表
项目及标段名称： |  | 2025年河头镇百步村等7村高标准农田建设项目 | [5 empty] | 第6页 共11页
序号 | 项目编码 | 项目名称 | 项目 主要特征 | 计量 单位 | 工程 数量 | 单价 (元) | 合价 (元) | 主要技术 条款编码 | 备注
2.1.9.4 | 500109001010 | 混凝土基础 | 35cm厚C20混凝土基础，二级配，模板综合考虑。 | m3 | 15.092 | 545.21 | 8228 | 14.11
2.1.9.5 | 500105001006 | 干砌块石（条料石、卵石） | 干砌块石挡墙，块石外购，需符合设计要求 | m3 | 38.808 | 340.95 | 13232 | 16.4
2.1.9.6 | 500103013005 | 土工合成材料铺设 | 挡墙内侧铺300g/m2土工布 | m2 | 72.24 | 10.09 | 729 | 13.9
2.1.9.7 | 500109001011 | 混凝土压顶 | 15cm厚C25混凝土，二级配，模板综合考虑。 | m3 | 2.1 | 647.12 | 1359 | 14.11
2.1.9.8 | 500109009006 | 伸缩缝 | 沥青木板缩缝 | m2 | 0.525 | 107.76 | 57 | 14.11
2.1.10 |  | Lc护岸05（长58.7m） |  |  |  |  | 53832
2.1.10.1 | 500101004008 | 沟、槽土方开挖 | 土方开挖，就近堆放，土方类别及场内运距由投标单位自行考虑。 | m3 | 218.951 | 3.42 | 749 | 6.8
2.1.10.2 | 500103023008 | 土方回填 | 土方回填，利用开挖料回填 | m3 | 100.964 | 7.72 | 779 | 13.9
2.1.10.3 | 500103017013 | 砂石垫层 | 15cm厚碎石垫层，碎石粒径符合设计要求 | m3 | 13.5597 | 208.26 | 2824 | 13.9
2.1.10.4 | 500109001012 | 混凝土基础 | 35cm厚C20混凝土基础，二级配，模板综合考虑。 | m3 | 31.6393 | 545.21 | 17250 | 14.11
2.1.10.5 | 500105001007 | 干砌块石（条料石、卵石） | 干砌块石挡墙，块石外购，需符合设计要求 | m3 | 81.3582 | 340.95 | 27739 | 16.4
2.1.10.6 | 500103013006 | 土工合成材料铺设 | 挡墙内侧铺300g/m2土工布 | m2 | 151.446 | 10.09 | 1528 | 13.9
2.1.10.7 | 500109001013 | 混凝土压顶 | 15cm厚C25混凝土，二级配，模板综合考虑。 | m3 | 4.4025 | 647.12 | 2849 | 14.11
2.1.10.8 | 500109009007 | 伸缩缝 | 沥青木板缩缝 | m2 | 1.05 | 107.76 | 113 | 14.11
2.1.11 |  | Lc护岸06（长23.3m） |  |  |  |  | 21363
2.1.11.1 | 500101004009 | 沟、槽土方开挖 | 土方开挖，就近堆放，土方类别及场内运距由投标单位自行考虑。 | m3 | 86.909 | 3.42 | 297 | 6.8
建筑工程分类分项工程量清单计价表
项目及标段名称： |  | 2025年河头镇百步村等7村高标准农田建设项目 | [5 empty] | 第7页 共11页
序号 | 项目编码 | 项目名称 | 项目 主要特征 | 计量 单位 | 工程 数量 | 单价 (元) | 合价 (元) | 主要技术 条款编码 | 备注
2.1.11.2 | 500103023009 | 土方回填 | 土方回填，利用开挖料回填 | m3 | 40.076 | 7.72 | 309 | 13.9
2.1.11.3 | 500103017014 | 砂石垫层 | 15cm厚碎石垫层，碎石粒径符合设计要求 | m3 | 5.3823 | 208.26 | 1121 | 13.9
2.1.11.4 | 500109001014 | 混凝土基础 | 35cm厚C20混凝土基础，二级配，模板综合考虑。 | m3 | 12.5587 | 545.21 | 6847 | 14.11
2.1.11.5 | 500105001008 | 干砌块石（条料石、卵石） | 干砌块石挡墙，块石外购，需符合设计要求 | m3 | 32.2938 | 340.95 | 11011 | 16.4
2.1.11.6 | 500103013007 | 土工合成材料铺设 | 挡墙内侧铺300g/m2土工布 | m2 | 60.114 | 10.09 | 607 | 13.9
2.1.11.7 | 500109001015 | 混凝土压顶 | 15cm厚C25混凝土，二级配，模板综合考虑。 | m3 | 1.7475 | 647.12 | 1131 | 14.11
2.1.11.8 | 500109009008 | 伸缩缝 | 沥青木板缩缝 | m2 | 0.375 | 107.76 | 40 | 14.11
2.1.12 |  | Lc护岸07（长10.4m） |  |  |  |  | 9530
2.1.12.1 | 500101004010 | 沟、槽土方开挖 | 土方开挖，就近堆放，土方类别及场内运距由投标单位自行考虑。 | m3 | 37.752 | 3.42 | 129 | 6.8
2.1.12.2 | 500103023010 | 土方回填 | 土方回填，利用开挖料回填 | m3 | 17.888 | 7.72 | 138 | 13.9
2.1.12.3 | 500103017015 | 砂石垫层 | 15cm厚碎石垫层，碎石粒径符合设计要求 | m3 | 2.4024 | 208.26 | 500 | 13.9
2.1.12.4 | 500109001016 | 混凝土基础 | 35cm厚C20混凝土基础，二级配，模板综合考虑。 | m3 | 5.6056 | 545.21 | 3056 | 14.11
2.1.12.5 | 500105001009 | 干砌块石（条料石、卵石） | 干砌块石挡墙，块石外购，需符合设计要求 | m3 | 14.4144 | 340.95 | 4915 | 16.4
2.1.12.6 | 500103013008 | 土工合成材料铺设 | 挡墙内侧铺300g/m2土工布 | m2 | 26.832 | 10.09 | 271 | 13.9
2.1.12.7 | 500109001017 | 混凝土压顶 | 15cm厚C25混凝土，二级配，模板综合考虑。 | m3 | 0.78 | 647.12 | 505 | 14.11
2.1.12.8 | 500109009009 | 伸缩缝 | 沥青木板缩缝 | m2 | 0.15 | 107.76 | 16 | 14.11
2.1.13 |  | Lc护岸08（长48.2m） |  |  |  |  | 44206
建筑工程分类分项工程量清单计价表
项目及标段名称： |  | 2025年河头镇百步村等7村高标准农田建设项目 | [5 empty] | 第8页 共11页
序号 | 项目编码 | 项目名称 | 项目 主要特征 | 计量 单位 | 工程 数量 | 单价 (元) | 合价 (元) | 主要技术 条款编码 | 备注
2.1.13.1 | 500101004011 | 沟、槽土方开挖 | 土方开挖，就近堆放，土方类别及场内运距由投标单位自行考虑。 | m3 | 179.786 | 3.42 | 615 | 6.8
2.1.13.2 | 500103023011 | 土方回填 | 土方回填，利用开挖料回填 | m3 | 82.904 | 7.72 | 640 | 13.9
2.1.13.3 | 500103017016 | 砂石垫层 | 15cm厚碎石垫层，碎石粒径符合设计要求 | m3 | 11.1342 | 208.26 | 2319 | 13.9
2.1.13.4 | 500109001018 | 混凝土基础 | 35cm厚C20混凝土基础，二级配，模板综合考虑。 | m3 | 25.9798 | 545.21 | 14164 | 14.11
2.1.13.5 | 500105001010 | 干砌块石（条料石、卵石） | 干砌块石挡墙，块石外购，需符合设计要求 | m3 | 66.8052 | 340.95 | 22777 | 16.4
2.1.13.6 | 500103013009 | 土工合成材料铺设 | 挡墙内侧铺300g/m2土工布 | m2 | 124.356 | 10.09 | 1255 | 13.9
2.1.13.7 | 500109001019 | 混凝土压顶 | 15cm厚C25混凝土，二级配，模板综合考虑。 | m3 | 3.615 | 647.12 | 2339 | 14.11
2.1.13.8 | 500109009010 | 伸缩缝 | 沥青木板缩缝 | m2 | 0.9 | 107.76 | 97 | 14.11
2.1.14 |  | Lc护岸09（长20.1m） |  |  |  |  | 18429
2.1.14.1 | 500101004012 | 沟、槽土方开挖 | 土方开挖，就近堆放，土方类别及场内运距由投标单位自行考虑。 | m3 | 74.772 | 3.42 | 256 | 6.8
2.1.14.2 | 500103023012 | 土方回填 | 土方回填，利用开挖料回填 | m3 | 33.969 | 7.72 | 262 | 13.9
2.1.14.3 | 500103017017 | 砂石垫层 | 15cm厚碎石垫层，碎石粒径符合设计要求 | m3 | 4.6431 | 208.26 | 967 | 13.9
2.1.14.4 | 500109001020 | 混凝土基础 | 35cm厚C20混凝土基础，二级配，模板综合考虑。 | m3 | 10.8339 | 545.21 | 5907 | 14.11
2.1.14.5 | 500105001011 | 干砌块石（条料石、卵石） | 干砌块石挡墙，块石外购，需符合设计要求 | m3 | 27.8586 | 340.95 | 9498 | 16.4
2.1.14.6 | 500103013010 | 土工合成材料铺设 | 挡墙内侧铺300g/m2土工布 | m2 | 51.858 | 10.09 | 523 | 13.9
2.1.14.7 | 500109001021 | 混凝土压顶 | 15cm厚C25混凝土，二级配，模板综合考虑。 | m3 | 1.5075 | 647.12 | 976 | 14.11
建筑工程分类分项工程量清单计价表
项目及标段名称： |  | 2025年河头镇百步村等7村高标准农田建设项目 | [5 empty] | 第9页 共11页
序号 | 项目编码 | 项目名称 | 项目 主要特征 | 计量 单位 | 工程 数量 | 单价 (元) | 合价 (元) | 主要技术 条款编码 | 备注
2.1.14.8 | 500109009011 | 伸缩缝 | 沥青木板缩缝 | m2 | 0.375 | 107.76 | 40 | 14.11
3 |  | 山上叶村 |  |  |  |  | 398423
3.1 |  | 田间道路工程 |  |  |  |  | 398423
3.1.1 |  | SsyL01（宽3m，长187.1m） |  |  |  |  | 74390
3.1.1.1 | 500101001007 | 场地平整 | 路床整形、碾压 | m2 | 598.72 | 1.76 | 1054 | 6.8
3.1.1.2 | 500103017018 | 砂石垫层 | 10cm厚碎石垫层，碎石粒径符合设计要求 | m3 | 59.872 | 208.26 | 12469 | 13.9
3.1.1.3 | 500115006007 | 混凝土道路路面 | 16cm厚C25砼路面，二级配，模板综合考虑 | m3 | 89.808 | 645.56 | 57976 | 14.11
3.1.1.4 | 500115022002 | 路面防滑条 | 路面防滑条 | m2 | 561.3 | 5.15 | 2891 | 增1
3.1.2 |  | SsyL02（宽2.5m，长63.4m） |  |  |  |  | 21054
3.1.2.1 | 500101001008 | 场地平整 | 路床整形、碾压 | m2 | 171.18 | 1.76 | 301 | 6.8
3.1.2.2 | 500103017019 | 砂石垫层 | 10cm厚碎石垫层，碎石粒径符合设计要求 | m3 | 17.118 | 208.26 | 3565 | 13.9
3.1.2.3 | 500115006008 | 混凝土道路路面 | 16cm厚C25砼路面，二级配，模板综合考虑 | m3 | 25.36 | 645.56 | 16371 | 14.11
3.1.2.4 | 500115022003 | 路面防滑条 | 路面防滑条 | m2 | 158.5 | 5.15 | 816 | 增1
3.1.3 |  | Ssy护岸1（长195.5m） |  |  |  |  | 153526
3.1.3.1 | 500101004013 | 沟、槽土方开挖 | 土方开挖，就近堆放，土方类别及场内运距由投标单位自行考虑。 | m3 | 549.245 | 3.42 | 1878 | 6.8
3.1.3.2 | 500103023013 | 土方回填 | 土方回填，利用开挖料回填 | m3 | 240.465 | 7.72 | 1856 | 13.9
3.1.3.3 | 500103017020 | 砂石垫层 | 15cm厚碎石垫层，碎石粒径符合设计要求 | m3 | 42.52125 | 208.26 | 8855 | 13.9
建筑工程分类分项工程量清单计价表
项目及标段名称： |  | 2025年河头镇百步村等7村高标准农田建设项目 | [5 empty] | 第10页 共11页
序号 | 项目编码 | 项目名称 | 项目 主要特征 | 计量 单位 | 工程 数量 | 单价 (元) | 合价 (元) | 主要技术 条款编码 | 备注
3.1.3.4 | 500109001022 | 混凝土基础 | 35cm厚C20混凝土基础，二级配，模板综合考虑。 | m3 | 99.21625 | 545.21 | 54094 | 14.11
3.1.3.5 | 500105001012 | 干砌块石（条料石、卵石） | 干砌块石挡墙，块石外购，需符合设计要求 | m3 | 212.60625 | 340.95 | 72488 | 16.4
3.1.3.6 | 500103013011 | 土工合成材料铺设 | 挡墙内侧铺300g/m2土工布 | m2 | 443.785 | 10.09 | 4478 | 13.9
3.1.3.7 | 500109001023 | 混凝土压顶 | 15cm厚C25混凝土，二级配，模板综合考虑。 | m3 | 14.6625 | 647.12 | 9488 | 14.11
3.1.3.8 | 500109009012 | 伸缩缝 | 沥青木板缩缝 | m2 | 3.6 | 107.76 | 388 | 14.11
3.1.4 |  | Ssy护岸2（长190.1m） |  |  |  |  | 149453
3.1.4.1 | 500101004014 | 沟、槽土方开挖 | 土方开挖，就近堆放，土方类别及场内运距由投标单位自行考虑。 | m3 | 560.795 | 3.42 | 1918 | 6.8
3.1.4.2 | 500103023014 | 土方回填 | 土方回填，利用开挖料回填 | m3 | 243.328 | 7.72 | 1878 | 13.9
3.1.4.3 | 500103017021 | 砂石垫层 | 15cm厚碎石垫层，碎石粒径符合设计要求 | m3 | 41.34675 | 208.26 | 8611 | 13.9
3.1.4.4 | 500109001024 | 混凝土基础 | 35cm厚C20混凝土基础，二级配，模板综合考虑。 | m3 | 96.47575 | 545.21 | 52600 | 14.11
3.1.4.5 | 500105001013 | 干砌块石（条料石、卵石） | 干砌筑块石挡墙基础，块石外购，需符合设计要求 | m3 | 206.73375 | 340.95 | 70486 | 16.4
3.1.4.6 | 500103013012 | 土工合成材料铺设 | 挡墙内侧铺300g/m2土工布 | m2 | 431.527 | 10.09 | 4354 | 13.9
3.1.4.7 | 500109001025 | 混凝土压顶 | 15cm厚C25混凝土，二级配，模板综合考虑。 | m3 | 14.2575 | 647.12 | 9226 | 14.11
3.1.4.8 | 500109009013 | 伸缩缝 | 沥青木板缩缝 | m2 | 3.525 | 107.76 | 380 | 14.11
4 |  | 殿前村 |  |  |  |  | 9724
4.1 |  | 田间道路工程 |  |  |  |  | 9724
4.1.1 |  | Dqp01（长191.1m） |  |  |  |  | 9724
建筑工程分类分项工程量清单计价表
项目及标段名称： |  | 2025年河头镇百步村等7村高标准农田建设项目 | [5 empty] | 第11页 共11页
序号 | 项目编码 | 项目名称 | 项目 主要特征 | 计量 单位 | 工程 数量 | 单价 (元) | 合价 (元) | 主要技术 条款编码 | 备注
4.1.1.1 | 500115022004 | 其它永久建筑工程 | 原块石挡墙顶面杂草清理、块石整平， | 项 | 1 | 2000 | 2000 | 增3
4.1.1.2 | 500109001026 | 混凝土压顶 | 15cm厚C25混凝土，二级配，模板综合考虑。 | m3 | 11.466 | 647.12 | 7420 | 14.11
4.1.1.3 | 500109009014 | 伸缩缝 | 沥青木板缩缝 | m2 | 2.82 | 107.76 | 304 | 14.11
5 |  | 黄三姚、五景岙村 |  |  |  |  | 10000
5.1 |  | 田间道路工程 |  |  |  |  | 10000
5.1.1 |  | HsyG01~04、WjaG01渠道清理（长1118.8m） |  |  |  |  | 10000
5.1.1.1 | 500115022005 | 其它永久建筑工程 | 现有渠道人工清理(包括渠道内淤泥，垃圾，杂草及影响引水的障碍物等 | 项 | 1 | 10000 | 10000 | 增3
6 |  | 其它工程 |  |  |  |  | 20000
6.1 | 500115022006 | 配套建设高标田标志牌 | 暂定20000元/项计列，结算按设计图纸按实计算。 | 项 | 1 | 20000 | 20000 | 增3
|  | 合计 |  |  |  |  | 1215373

## 5 施工临时工程分类分项工程量清单计价表
施工临时工程分类分项工程量清单计价表
项目及标段名称： |  | 2025年河头镇百步村等7村高标准农田建设项目 |  |  |  |  | 第1页 共1页
序号 | 清单编号 | 项目名称 | 项目 主要特征 | 计量 单位 | 工程 数量 | 单价 (元) | 合价 (元) | 主要技术 条款编码 | 备注
1 |  | 施工交通工程 |  |  |  |  | 3000
1.1 | AB001 | 施工交通工程 | 根据现场实际情况，一次性包干。 | 项 | 1 | 3000 | 3000 | 2.15
3 |  | 施工房屋建筑工程 |  |  |  |  | 5000
3.1 | AB002 | 施工房屋建筑工程 | 根据现场实际情况，一次性包干。 | 项 | 1 | 5000 | 5000
4 |  | 其他临时工程 | 根据现场实际情况，一次性包干。 |  |  |  | 9175
4.1 | 5.1001 | 其他临时工程 |  | 项 | 1 | 9175.3 | 9175
5 |  | 安全生产措施费 | 不得作为竟争性费用，且实行标外管理。 |  |  |  | 30814
5.1 | 6.1001 | 安全生产措施费 |  | 项 | 1 | 30813.71 | 30814
|  | 合计 |  |  |  |  | 47989

## 6 其他项目清单计价表
其他项目清单计价表
项目及标段名称： | 2025年河头镇百步村等7村高标准农田建设项目 |  |  | 第1页 共1页
序号 | 项目名称 | 计量单位 | 金额(元) | 备注
1 | 工程保险费 | 元 | 5686
2 | 预留金 | 元
| 合 计 |  | 5686

## 工程量计算书
工程量计算书（2025年河头镇百步村等7村高标准农田建设项目）
序号 | 工程或费用名称 | 单位 | 计算式 | 工程量
一 | 建筑工程
1 | 百步村
1.1 | 田间道路工程
1.1.1 | BbL01（宽2.5m~3m，长187.2m）
1.1.1.1 | 场地平整 | m2 | 3.2*59.6+1.57*(187.2-59.6) | 391.052
1.1.1.2 | 砂石垫层 | m3 | 3.2*59.6*0.1+1.585*(187.2-59.6)*0.1 | 39.2966
1.1.1.3 | 混凝土道路路面 | m3 | 3*59.6*0.16+2.5*(187.2-59.6)*0.16 | 79.648
1.1.1.4 | 路面防滑条 | m2 | 3*59.6+2.5*(187.2-59.6) | 497.8
1.1.1.5 | 沟、槽土方开挖 | m3 | (0.25+0.43)*(187.2-59.6) | 86.768
1.1.1.6 | 土方回填 | m3 | (0.02+0.01)*(187.2-59.6) | 3.828
1.1.1.7 | 石渣料填筑 | m3 | (0.02+0.11)*(187.2-59.6) | 16.588
1.1.1.8 | 干砌块石（条料石、卵石） | m3 | (0.5*0.5)*(187.2-59.6)+(0.71+0.5)*0.7/2*(187.2-59.6) | 85.9386
1.1.2 | Bb护岸01（长167.9m）
1.1.2.1 | 沟、槽土方开挖 | m3 | 2.87*167.9 | 481.873
1.1.2.2 | 土方回填 | m3 | (1.22+0.01)*167.9 | 206.517
1.1.2.3 | 砂石垫层 | m3 | 1.45*0.15*167.9 | 36.51825
1.1.2.4 | 混凝土基础 | m3 | 1.45*0.35*167.9 | 85.20925
1.1.2.5 | 干砌块石（条料石、卵石） | m3 | (0.95+0.5)*1.5/2*167.9 | 182.59125
1.1.2.6 | 土工合成材料铺设 | m2 | (1.57+0.2+0.5)*167.9 | 381.133
1.1.2.7 | 混凝土压顶 | m3 | 0.5*0.15*167.9 | 12.5925
1.1.2.8 | 伸缩缝 | m2 | 0.5*0.15*40 | 3
1.2 | 灌溉与排水工程
1.2.1 | BbG01(规格30*30cm 240.5m）
1.2.1.1 | 其它混凝土工程 | m3 | (0.5*0.1+0.3*0.1*2)*193.3 | 21.263
1.2.1.2 | 沟、槽土方开挖 | m3 | 0.18*193.3+0.13*(240.5-193.3) | 40.93
1.2.1.3 | 土方回填 | m3 | (0.04+0.02)*240.5 | 14.43
1.2.1.4 | 砂石垫层 | m3 | 0.7*0.1*240.5 | 16.835
1.2.1.5 | 混凝土渠道 | m3 | (0.5*0.1+0.3*0.1*2)*240.5 | 26.455
1.2.1.6 | 伸缩缝 | m2 | (0.5*0.1+0.3*0.1*2)*24 | 2.64
1.2.1.7 | 塑料管铺设 | m | 24*0.2 | 4.8
2 | 五村六村
工程量计算书（2025年河头镇百步村等7村高标准农田建设项目）
序号 | 工程或费用名称 | 单位 | 计算式 | 工程量
2.1 | 田间道路工程
2.1.1 | LcL01（宽1.2m，长96m）
2.1.1.1 | 场地平整 | m2 | 1.2*96 | 115.2
2.1.1.2 | 砂石垫层 | m3 | 1.2*96*0.1 | 11.52
2.1.1.3 | 混凝土道路路面 | m3 | 1.2*96*0.16 | 18.432
2.1.2 | LcL02（宽1.2m，长280.2m）
2.1.2.1 | 场地平整 | m2 | 1.2*280.2 | 336.24
2.1.2.2 | 砂石垫层 | m3 | 1.2*280.2*0.1 | 33.624
2.1.2.3 | 混凝土道路路面 | m3 | 1.2*280.2*0.16 | 53.7984
2.1.3 | LcL03（宽1.2m，长405.5m）
2.1.3.1 | 场地平整 | m2 | 1.2*405.5 | 486.6
2.1.3.2 | 砂石垫层 | m3 | 1.2*405.5*0.1 | 48.66
2.1.3.3 | 混凝土道路路面 | m3 | 1.2*405.5*0.16 | 77.856
2.1.4 | LcL04（宽1.2m，长200.3m）
2.1.4.1 | 场地平整 | m2 | 1.2*200.3 | 240.36
2.1.4.2 | 砂石垫层 | m3 | 1.2*200.3*0.1 | 24.036
2.1.4.3 | 混凝土道路路面 | m3 | 1.2*200.3*0.16 | 38.4576
2.1.5 | LcL05（宽1.5m，长269.2m）
2.1.5.1 | 场地平整 | m2 | 1.5*269.2 | 403.8
2.1.5.2 | 砂石垫层 | m3 | 1.5*269.2*0.1 | 40.38
2.1.5.3 | 混凝土道路路面 | m3 | 1.5*269.2*0.16 | 64.608
2.1.6 | Lc护岸01（长88.8m）
2.1.6.1 | 沟、槽土方开挖 | m3 | 3.73*88.8 | 331.224
2.1.6.2 | 土方回填 | m3 | (1.71+0.01)*88.8 | 152.736
2.1.6.3 | 砂石垫层 | m3 | 1.54*0.15*88.8 | 20.5128
2.1.6.4 | 混凝土基础 | m3 | 1.54*0.35*88.8 | 47.8632
2.1.6.5 | 干砌块石（条料石、卵石） | m3 | (1.04+0.5)*1.8/2*88.8 | 123.0768
2.1.6.6 | 土工合成材料铺设 | m2 | (1.88+0.2+0.5)*88.8 | 229.104
2.1.6.7 | 混凝土压顶 | m3 | 0.5*0.15*88.8 | 6.66
2.1.6.8 | 伸缩缝 | m2 | 0.5*0.15*22 | 1.65
2.1.7 | Lc护岸02（长33.5m）
工程量计算书（2025年河头镇百步村等7村高标准农田建设项目）
序号 | 工程或费用名称 | 单位 | 计算式 | 工程量
2.1.7.1 | 沟、槽土方开挖 | m3 | 3.54*33.5 | 118.59
2.1.7.2 | 土方回填 | m3 | (1.66+0.01)*33.5 | 55.945
2.1.7.3 | 砂石垫层 | m3 | 1.54*0.15*33.5 | 7.7385
2.1.7.4 | 混凝土基础 | m3 | 1.54*0.35*33.5 | 18.0565
2.1.7.5 | 干砌块石（条料石、卵石） | m3 | (1.04+0.5)*1.8/2*33.5 | 46.431
2.1.7.6 | 土工合成材料铺设 | m2 | (1.88+0.2+0.5)*33.5 | 86.43
2.1.7.7 | 混凝土压顶 | m3 | 0.5*0.15*33.5 | 2.5125
2.1.7.8 | 伸缩缝 | m2 | 0.5*0.15*8 | 0.6
2.1.8 | Lc护岸03（长44.6m）
2.1.8.1 | 沟、槽土方开挖 | m3 | 3.74*44.6 | 166.804
2.1.8.2 | 土方回填 | m3 | (1.71+0.01)*44.6 | 76.712
2.1.8.3 | 砂石垫层 | m3 | 1.54*0.15*44.6 | 10.3026
2.1.8.4 | 混凝土基础 | m3 | 1.54*0.35*44.6 | 24.0394
2.1.8.5 | 干砌块石（条料石、卵石） | m3 | (1.04+0.5)*1.8/2*44.6 | 61.8156
2.1.8.6 | 土工合成材料铺设 | m2 | (1.88+0.2+0.5)*44.6 | 115.068
2.1.8.7 | 混凝土压顶 | m3 | 0.5*0.15*44.6 | 3.345
2.1.8.8 | 伸缩缝 | m2 | 0.5*0.15*11 | 0.825
2.1.9 | Lc护岸04（长28m）
2.1.9.1 | 沟、槽土方开挖 | m3 | 3.72*28 | 104.16
2.1.9.2 | 土方回填 | m3 | (1.69+0.01)*28 | 47.6
2.1.9.3 | 砂石垫层 | m3 | 1.54*0.15*28 | 6.468
2.1.9.4 | 混凝土基础 | m3 | 1.54*0.35*28 | 15.092
2.1.9.5 | 干砌块石（条料石、卵石） | m3 | (1.04+0.5)*1.8/2*28 | 38.808
2.1.9.6 | 土工合成材料铺设 | m2 | (1.88+0.2+0.5)*28 | 72.24
2.1.9.7 | 混凝土压顶 | m3 | 0.5*0.15*28 | 2.1
2.1.9.8 | 伸缩缝 | m2 | 0.5*0.15*7 | 0.525
2.1.10 | Lc护岸05（长58.7m）
2.1.10.1 | 沟、槽土方开挖 | m3 | 3.73*58.7 | 218.951
2.1.10.2 | 土方回填 | m3 | (1.71+0.01)*58.7 | 100.964
2.1.10.3 | 砂石垫层 | m3 | 1.54*0.15*58.7 | 13.5597
2.1.10.4 | 混凝土基础 | m3 | 1.54*0.35*58.7 | 31.6393
工程量计算书（2025年河头镇百步村等7村高标准农田建设项目）
序号 | 工程或费用名称 | 单位 | 计算式 | 工程量
2.1.10.5 | 干砌块石（条料石、卵石） | m3 | (1.04+0.5)*1.8/2*58.7 | 81.3582
2.1.10.6 | 土工合成材料铺设 | m2 | (1.88+0.2+0.5)*58.7 | 151.446
2.1.10.7 | 混凝土压顶 | m3 | 0.5*0.15*58.7 | 4.4025
2.1.10.8 | 伸缩缝 | m2 | 0.5*0.15*14 | 1.05
2.1.11 | Lc护岸06（长23.3m）
2.1.11.1 | 沟、槽土方开挖 | m3 | 3.73*23.3 | 86.909
2.1.11.2 | 土方回填 | m3 | (1.71+0.01)*23.3 | 40.076
2.1.11.3 | 砂石垫层 | m3 | 1.54*0.15*23.3 | 5.3823
2.1.11.4 | 混凝土基础 | m3 | 1.54*0.35*23.3 | 12.5587
2.1.11.5 | 干砌块石（条料石、卵石） | m3 | (1.04+0.5)*1.8/2*23.3 | 32.2938
2.1.11.6 | 土工合成材料铺设 | m2 | (1.88+0.2+0.5)*23.3 | 60.114
2.1.11.7 | 混凝土压顶 | m3 | 0.5*0.15*23.3 | 1.7475
2.1.11.8 | 伸缩缝 | m2 | 0.5*0.15*5 | 0.375
2.1.12 | Lc护岸07（长10.4m）
2.1.12.1 | 沟、槽土方开挖 | m3 | 3.63*10.4 | 37.752
2.1.12.2 | 土方回填 | m3 | (1.71+0.01)*10.4 | 17.888
2.1.12.3 | 砂石垫层 | m3 | 1.54*0.15*10.4 | 2.4024
2.1.12.4 | 混凝土基础 | m3 | 1.54*0.35*10.4 | 5.6056
2.1.12.5 | 干砌块石（条料石、卵石） | m3 | (1.04+0.5)*1.8/2*10.4 | 14.4144
2.1.12.6 | 土工合成材料铺设 | m2 | (1.88+0.2+0.5)*10.4 | 26.832
2.1.12.7 | 混凝土压顶 | m3 | 0.5*0.15*10.4 | 0.78
2.1.12.8 | 伸缩缝 | m2 | 0.5*0.15*2 | 0.15
2.1.13 | Lc护岸08（长48.2m）
2.1.13.1 | 沟、槽土方开挖 | m3 | 3.73*48.2 | 179.786
2.1.13.2 | 土方回填 | m3 | (1.71+0.01)*48.2 | 82.904
2.1.13.3 | 砂石垫层 | m3 | 1.54*0.15*48.2 | 11.1342
2.1.13.4 | 混凝土基础 | m3 | 1.54*0.35*48.2 | 25.9798
2.1.13.5 | 干砌块石（条料石、卵石） | m3 | (1.04+0.5)*1.8/2*48.2 | 66.8052
2.1.13.6 | 土工合成材料铺设 | m2 | (1.88+0.2+0.5)*48.2 | 124.356
2.1.13.7 | 混凝土压顶 | m3 | 0.5*0.15*48.2 | 3.615
2.1.13.8 | 伸缩缝 | m2 | 0.5*0.15*12 | 0.9
工程量计算书（2025年河头镇百步村等7村高标准农田建设项目）
序号 | 工程或费用名称 | 单位 | 计算式 | 工程量
2.1.14 | Lc护岸09（长20.1m）
2.1.14.1 | 沟、槽土方开挖 | m3 | 3.72*20.1 | 74.772
2.1.14.2 | 土方回填 | m3 | (1.68+0.01)*20.1 | 33.969
2.1.14.3 | 砂石垫层 | m3 | 1.54*0.15*20.1 | 4.6431
2.1.14.4 | 混凝土基础 | m3 | 1.54*0.35*20.1 | 10.8339
2.1.14.5 | 干砌块石（条料石、卵石） | m3 | (1.04+0.5)*1.8/2*20.1 | 27.8586
2.1.14.6 | 土工合成材料铺设 | m2 | (1.88+0.2+0.5)*20.1 | 51.858
2.1.14.7 | 混凝土压顶 | m3 | 0.5*0.15*20.1 | 1.5075
2.1.14.8 | 伸缩缝 | m2 | 0.5*0.15*5 | 0.375
3 | 山上叶村
3.1 | 田间道路工程
3.1.1 | SsyL01（宽3m，长187.1m）
3.1.1.1 | 场地平整 | m2 | 3.2*187.1 | 598.72
3.1.1.2 | 砂石垫层 | m3 | 3.2*187.1*0.1 | 59.872
3.1.1.3 | 混凝土道路路面 | m3 | 3*187.1*0.16 | 89.808
3.1.1.4 | 路面防滑条 | m2 | 3*187.1 | 561.3
3.1.2 | SsyL02（宽2.5m，长63.4m）
3.1.2.1 | 场地平整 | m2 | 2.7*63.4 | 171.18
3.1.2.2 | 砂石垫层 | m3 | 2.7*63.4*0.1 | 17.118
3.1.2.3 | 混凝土道路路面 | m3 | 2.5*63.4*0.16 | 25.36
3.1.2.4 | 路面防滑条 | m2 | 2.5*63.4 | 158.5
3.1.3 | Ssy护岸1（长195.5m）
3.1.3.1 | 沟、槽土方开挖 | m3 | 2.87*77.1+2.77*(195.5-77.1) | 549.245
3.1.3.2 | 土方回填 | m3 | (1.22+0.01)*195.5 | 240.465
3.1.3.3 | 砂石垫层 | m3 | 1.45*0.15*195.5 | 42.52125
3.1.3.4 | 混凝土基础 | m3 | 1.45*0.35*195.5 | 99.21625
3.1.3.5 | 干砌块石（条料石、卵石） | m3 | (0.95+0.5)*1.5/2*195.5 | 212.60625
3.1.3.6 | 土工合成材料铺设 | m2 | (1.57+0.2+0.5)*195.5 | 443.785
3.1.3.7 | 混凝土压顶 | m3 | 0.5*0.15*195.5 | 14.6625
3.1.3.8 | 伸缩缝 | m2 | 0.5*0.15*48 | 3.6
3.1.4 | Ssy护岸2（长190.1m）
工程量计算书（2025年河头镇百步村等7村高标准农田建设项目）
序号 | 工程或费用名称 | 单位 | 计算式 | 工程量
3.1.4.1 | 沟、槽土方开挖 | m3 | 2.95*190.1 | 560.795
3.1.4.2 | 土方回填 | m3 | (1.27+0.01)*190.1 | 243.328
3.1.4.3 | 砂石垫层 | m3 | 1.45*0.15*190.1 | 41.34675
3.1.4.4 | 混凝土基础 | m3 | 1.45*0.35*190.1 | 96.47575
3.1.4.5 | 干砌块石（条料石、卵石） | m3 | (0.95+0.5)*1.5/2*190.1 | 206.73375
3.1.4.6 | 土工合成材料铺设 | m2 | (1.57+0.2+0.5)*190.1 | 431.527
3.1.4.7 | 混凝土压顶 | m3 | 0.5*0.15*190.1 | 14.2575
3.1.4.8 | 伸缩缝 | m2 | 0.5*0.15*47 | 3.525
4 | 殿前村
4.1 | 田间道路工程
4.1.1 | Dqp01（长191.1m）
4.1.1.1 | 其它永久建筑工程 | 项 | 1 | 1
4.1.1.2 | 混凝土压顶 | m3 | 0.4*0.15*191.1 | 11.466
4.1.1.3 | 伸缩缝 | m2 | 0.4*0.15*47 | 2.82
5 | 黄三姚、五景岙村
5.1 | 田间道路工程
5.1.1 | HsyG01~04、WjaG01渠道清理（长1118.8m）
5.1.1.1 | 其它永久建筑工程 | 项 | 1 | 1
6 | 其它工程
6.1 | 配套建设高标田标志牌 | 项 | 1 | 1
二 | 机电设备及安装工程
三 | 金属结构设备及安装工程
四 | 措施项目
1 | 施工交通工程
1.1 | 施工交通工程 | 项 | 1 | 1
3 | 施工房屋建筑工程
3.1 | 施工房屋建筑工程 | 项 | 1 | 1
4 | 其他临时工程
4.1 | 其他临时工程 | 项 | 1 | 1
5 | 安全生产措施费
5.1 | 安全生产措施费 | 项 | 1 | 1
工程量计算书（2025年河头镇百步村等7村高标准农田建设项目）
序号 | 工程或费用名称 | 单位 | 计算式 | 工程量