## 招标工程量清单扉页
|  | 长寿桥小学维修改造 |  | 工程
招标工程量清单
招 标 人： |  |  | 造价咨询人：
| (单位盖章) |  |  |  | (单位盖章)
法定代表人 或其授权人： |  |  | 法定代表人 或其授权人：
| (签字或盖章) |  |  |  | (签字或盖章)
编 制 人： |  |  | 复 核 人：
| (造价工程师签字盖专用章) |  |  |  | (造价工程师签字盖专用章)
编 制 时 间： | 年 月 日 |  | 复 核 时 间： |  | 年 月 日

## 表1-1-1 工程项目报价汇总表
工程项目报价汇总表
工程名称：长寿桥小学维修改造 |  |  | 第 1 页 共 1 页
序号 | 内容 | 金额(元) | 其 中
|  |  | 安全文明 施工费(元) | 规费(元)
一 | 单位工程汇总
1 | 单项工程
一 | 单位工程费合计
二 | 未纳入单位工程费的其他费用[1+2+3+4]
1 | 整体措施项目清单
1.1 | 组织措施项目清单
1.2 | 技术措施项目清单
2 | 整体其他项目清单
3 | 规费
4 | 税金
总报价[一+二]
总 计【一 + 二】
表-02

## 表1-3-A 组织措施项目（整体）清单及计价表
表1-3-A 组织措施项目(整体)清单及计价表
工程名称：长寿桥小学维修改造 |  |  |  | 第 1 页 共 1 页
序号 | 项 目 名 称 | 单位 | 数量 | 金额(元) | 备注
一 | 安全文明施工措施项目 | 项 | 1 |  | 提供分析清单（表1-3-A-1）
二 | 其他组织措施项目 | 项 | 1
1 | 提前竣工增加费 | 项 | 1
2 | 二次搬运费 | 项 | 1
3 | 冬雨季施工增加费 | 项 | 1
4 | 行车、行人干扰增加费 | 项 | 1
合 计

## 表1-3-A-1 安全文明施工措施项目清单及计价表
表1-3-A-1 安全文明施工措施项目清单及计价表
工程名称：长寿桥小学维修改造 |  |  |  |  | 第 1 页 共 4 页
序号 | 措施项目名称 | 单位 | 数量 | 单价(元) | 合价(元) | 备注
一 | 安全施工措施项目
（一） | 基本安全防护
1 | 安全网
（1） | 安全平网 | m2 |  |  |  | 平面面积
（2） | 密目式立网 | m2 |  |  |  | 垂直立面
2 | 防护栏杆 |  |  |  |  | 按栏杆长度
（1） | 高处作业临边防护栏杆 | m
（2） | 深基坑（槽）临边护栏 | m
（3） | 其他防护栏杆 | m
3 | 防护门 | m2
4 | 防护棚 |  |  |  |  | 按防护面积
（1） | 通道防护棚 | m2
（2） | 井架防护棚 | m2
（3） | 升降机防护棚 | m2 |  |  |  | 含人货两用升降机、货用升降机
5 | 断头路阻挡墙 | m3
6 | 安全隔离网 | m2 |  |  |  | 爆破工程
7 | 对讲机 | 套
（二） | 高处作业
1 | 洞口水平隔离防护 | m2 |  |  |  | 按洞口水平面积
2 | 高压线安全措施 | 元
3 | 起重设备防护措施 | 元
4 | 楼层呼唤器 | 套
5 | 其他高处作业安全防护
（三） | 深基坑（槽）
1 | 上下专用通道 | m2 |  |  |  | 含安全爬梯
2 | 基坑支护变形监测 | 元
3 | 其他深基坑安全防护
（四） | 脚手架
1 | 水平隔离封闭设施 | m
2 | 其他脚手架安全防护
（五） | 井架
1 | 架体围护 | m2
2 | 货用升降机操作室 | m2
3 | 其他井架防护
（六） | 消防器材、设施
1 | 灭火器 | 只
2 | 消防水泵 | 台
3 | 水枪、水带 | 套
表1-3-A-1 安全文明施工措施项目清单及计价表
工程名称：长寿桥小学维修改造 |  |  |  |  | 第 2 页 共 4 页
序号 | 措施项目名称 | 单位 | 数量 | 单价(元) | 合价(元) | 备注
4 | 消防箱 | 只
5 | 消防立管 | m
6 | 危险品仓库搭建 | m2
7 | 防雷设施 | 元
8 | 其他
（七） | 特殊工程安全措施
1 | 特殊作业防护用品 | 元
2 | 救生设施 | 元 |  |  |  | 含救生衣、救生圈等
3 | 防毒面具 | 付
4 | 有毒气体检测仪器 | 套
5 | 其他特殊安全防护
（八） | 安全标志
1 | 安全警示标牌、标识 | 元
2 | 警示灯 | 处
3 | 航标灯 | 处 |  |  |  | 通航要求
4 | 其他安全标志
（九） | 安全专项检测
1 | 起重机械检测费 | 元 |  |  |  | 塔吊、升降机等
2 | 钢管、扣件检测费 | 元
3 | 高处作业吊篮检测费 | 元
4 | 防坠器专项检测费 | 元
5 | 其他安全检测
（十） | 智慧工地
1 | 实名制信息采集及考勤设备、软件及管理 | 元
2 | 扬尘在线视频监测设备、软件及管理 | 元
3 | 远程高清视频监控设备、软件及管理 | 元
4 | 起重机械安全监控设备、软件及管理 | 元
5 | 其他管理设施 | 元
（十一） | 安全教育培训 | 元
（十二） | 现场安全保卫 | 元
（十三） | 其他安全施工措施
二 | 文明施工措施项目
1 | 围墙 | m |  |  |  | 按标准设置
2 | 大门、门楼 | 块
3 | 标牌 | 块
4 | 效果图 | 块
表1-3-A-1 安全文明施工措施项目清单及计价表
工程名称：长寿桥小学维修改造 |  |  |  |  | 第 3 页 共 4 页
序号 | 措施项目名称 | 单位 | 数量 | 单价(元) | 合价(元) | 备注
5 | 彩钢板围挡 | m |  |  |  | 按标准设置
6 | 地坪硬化 | m2
7 | 其他文明施工措施
三 | 环境保护措施项目 |  |  |  |  | 含扬尘污染防治措施
1 | 现场绿化 | m2
2 | 防尘网布 | m2
3 | 车辆冲洗设施 | 套 |  |  |  | 含洗车槽、自动冲洗或其他冲洗设备等
4 | 喷淋设施
（1） | 塔吊喷淋 | 套
（2） | 外架喷淋 | 套
（3） | 场地喷淋 | 套
5 | 防尘雾炮 | 台
6 | 其他扬尘控制费用 | 元
7 | 噪声控制费用 | 元
8 | 污水处理费用 | 元 |  |  |  | 特殊工程要求
9 | 车辆密封费用 | 元
10 | 工地食堂油烟净化设备 | 套
11 | 其他环境保护措施
四 | 临时设施措施项目
（一） | 办公用房 | m2
（二） | 生活用房
1 | 宿舍 | m2
2 | 食堂 | m2
3 | 厕所 | m2
4 | 浴室 | m2
5 | 其他生活设施 |  |  |  |  | 休息场所、文化娱乐设施等
（三） | 生产用房（仓库） | m2
（四） | 临时用电设施
1 | 总配电箱 | 只
2 | 分配电箱 | 只
3 | 开关箱 | 只
4 | 临时用电线路 | m
5 | 用电保护装置 | 处
6 | 发电机 | 台
7 | 其他临时用电设施 |  |  |  |  | 附近外电线路防护设施等
（五） | 临时供水 | m |  |  |  | 按管道长度
（六） | 临时排水 | m |  |  |  | 按管道长度
表1-3-A-1 安全文明施工措施项目清单及计价表
工程名称：长寿桥小学维修改造 |  |  |  |  | 第 4 页 共 4 页
序号 | 措施项目名称 | 单位 | 数量 | 单价(元) | 合价(元) | 备注
（七） | 其他临时设施
合 计

## 表1-3-C 技术措施项目（整体）清单及计价表
表 1-3-C 技术措施项目（整体）清单及计价表
工程名称：长寿桥小学维修改造 | [7 empty] | 第 1 页 共 1 页
序号 | 项目编码 | 项目名称 | 项目特征描述 | 计量单位 | 工程量 | 综合单价(元) | 金额(元) | 其中 |  | 备注
[8 empty] | 人工费 | 机械费
[请输入分部名称]
合 计

## 表1-5 主要工日价格表(整体)
表1-5 主要工日价格表
工程名称：长寿桥小学维修改造 |  |  |  | 第 1 页 共 1 页
序号 | 工种 | 单位 | 数量 | 单价（元）
1 | 三类人工 | 工日
2 | 二类人工 | 工日
3 | 一类人工 | 工日

## 表1-6 主要材料价格表(整体)
表1-6 主要材料价格表
工程名称：长寿桥小学维修改造 | [5 empty] | 第 1 页 共 1 页
序号 | 编码 | 材料名称 | 规格、型号 | 单位 | 数量 | 单价（元） | 备注
1 | 3311330011 | 10t不锈钢水箱 |  | 个
2 | 1101120045 | 木饰面烤漆门 | 带锁 | m2
3 | 1101120045 | 木饰面烤漆门 |  | m2
4 | 1109120293 | 80系列推拉窗,壁厚1.8(余同),6+6双面夹胶钢化玻璃 |  | m2
5 | 1301120227 | 无机涂料 |  | kg
6 | 1335120059 | 聚合物水泥基复合防水涂料 |  | kg
7 | 2801120885 | WDZB-BYJ-4 |  | m
8 | 2801120885 | WDZB-BYJ-2.5 |  | m
9 | 2801120885 | WDZ-BYJ-2.5 |  | m

## 表1-7 主要机械台班价格表(整体)
表1-7 主要机械台班价格表
工程名称：长寿桥小学维修改造 |  |  |  | 第 1 页 共 1 页
序号 | 机械设备名称 | 单位 | 数量 | 单价（元）
1 | 机械人工 | 工日
2 | 柴油(机械) | kg
3 | 电(机械) | kW·h

## 表1-1-2 单位工程报价汇总表【单项工程】
单位工程报价汇总表
工程名称：长寿桥小学维修改造
单位工程名称：单项工程 |  |  | 单位：元
序号 | 汇 总 内 容 | (房屋建筑与装饰-1号楼) |  | (房屋建筑与装饰-2号楼)
|  | 清单控制价汇总 |  | 清单控制价汇总
一 | 分部分项工程量清单
二 | 措施项目清单（1+2）
1 | 组织措施项目清单
2 | 技术措施项目清单
三 | 其他项目清单 | - |  | -
四 | 规费
五 | 税金[（一+二+三+四）*费率] | - |  | -
六 | 总报价（一+二+三+四+五）
合计=一+二+三+四+五
单位工程报价汇总表
工程名称：长寿桥小学维修改造
单位工程名称：单项工程 |  |  | 单位：元
序号 | 汇 总 内 容 | (通用安装工程) |  | 金额小计
清单控制价汇总
一 | 分部分项工程量清单
二 | 措施项目清单（1+2）
1 | 组织措施项目清单
2 | 技术措施项目清单
三 | 其他项目清单 | -
四 | 规费
五 | 税金[（一+二+三+四）*费率] | -
六 | 总报价（一+二+三+四+五）
合计=一+二+三+四+五

## 表1-2 分部分项工程量清单与计价表【房屋建筑与装饰-1号
表1-2 分部分项工程量清单及计价表( 号清单)
单位工程及专业工程名称：单项工程-房屋建筑与装饰-1号楼 | [7 empty] | 第 1 页 共 18 页
序号 | 项目编码 | 项目名称 | 项目特征描述 | 计量单位 | 工程量 | 综合单价(元) | 合价(元) | 其中（元） |  |  | 备注
[8 empty] | 人工费 | 机械费 | 管理费
走廊
1 | 011101005001 | 自流坪楼地面 | 1、表面固化剂,切割缝,磨光机收光处理，10MM金属压边条 2、金刚砂材料两次均匀散在找平层 3、按平均40厚1:2.5水泥砂浆保护兼找平层(走道地面有高差,教室做30厚) 金刚砂面层不少于3mm | m2 | 309.63
2 | 011407002001 | 天棚喷刷涂料 | 1、防水乳胶漆两道饰面 2、1厚耐水腻子批刮两道 | m2 | 325.11
3 | 011204003001 | 块料墙面 | 1、600*1200墙砖 缝隙十字控制1.5mm,同色美缝剂填缝，20MM半圆形哑光白色铝合金配套收口条 2、瓷砖胶黏剂,柔挤压实 3、8厚1:3水泥砂浆打底划出纹道 4、12厚1:3水泥砂浆打底 5、刷素水泥浆一道(内掺建筑胶) | m2 | 393.34
4 | 011407001001 | 墙面喷刷涂料 | 1、无机内墙涂料两度 2、腻子满墙刮二通（3厚） | m2 | 293.45
表1-2 分部分项工程量清单及计价表( 号清单)
单位工程及专业工程名称：单项工程-房屋建筑与装饰-1号楼 | [7 empty] | 第 2 页 共 18 页
序号 | 项目编码 | 项目名称 | 项目特征描述 | 计量单位 | 工程量 | 综合单价(元) | 合价(元) | 其中（元） |  |  | 备注
[8 empty] | 人工费 | 机械费 | 管理费
5 | 011201001001 | 墙面一般抹灰 | 1、拆除原有涂料面层至结构层 原墙面拆除易破损，粉刷层易粉质化脱落，预留18%面积空鼓破损及修复，20厚1:2水泥砂浆找平 | m2 | 137.3
6 | 011608002001 | 铲除涂料面 | 1、拆除原有涂料面层至基层 | m2 | 156.15
7 | 011605002001 | 立面块料拆除 | 1、拆除原有墙砖至结构层 | m2 | 393.45
8 | 040103002001 | 余方弃置 | 1、废弃料品种：建筑石渣 2、运距由投标单位综合考虑。 | m3 | 12.41
9 | H040103003001 | 渣土消纳处置费用 | 1、废弃料品种:建筑石渣 2、渣土消纳处置费用，由投标单位自行考虑消纳方式，自行报价。 | m3 | 12.41
教室
10 | 011101005002 | 自流坪楼地面 | 1、表面固化剂,切割缝,磨光机收光处理，10MM金属压边条 2、金刚砂材料两次均匀散在找平层 3、按平均40厚1:2.5水泥砂浆保护兼找平层(走道地面有高差,教室做30厚) 金刚砂面层不少于3mm | m2 | 817.44
表1-2 分部分项工程量清单及计价表( 号清单)
单位工程及专业工程名称：单项工程-房屋建筑与装饰-1号楼 | [7 empty] | 第 3 页 共 18 页
序号 | 项目编码 | 项目名称 | 项目特征描述 | 计量单位 | 工程量 | 综合单价(元) | 合价(元) | 其中（元） |  |  | 备注
[8 empty] | 人工费 | 机械费 | 管理费
11 | 011407001002 | 墙面喷刷涂料 | 1、无机内墙涂料两度 2、腻子满墙刮二通（3厚） | m2 | 281.99
12 | 011207001001 | 墙面装饰板 | 1、10mm厚聚脂纤维吸音板,专用胶粘接，20宽1.5厚白色不锈钢包边 2、9厚玻镁板基层(A级) | m2 | 253.72
13 | 010801001001 | 木质门带套 | 1、M1030，尺寸1000x3000mm，木饰面烤漆门(定做) 2、顶部可开启6mm夹胶钢化玻璃观察窗，中间可视窗6mm夹胶钢化玻璃观察窗，具体选样定 3、底部300高不锈钢踢板，报价含门套、门锁、门吸、五金、制作、安装等所需的一切费用 详见设计图纸 | 樘 | 32
14 | 011501008001 | 木壁柜 | 1、白橡木饰面壁柜300深(工厂定做安装) 2、报价含油漆、制作、安装等所需的一切费用 3、具体详设计图纸 | m2 | 33.79
表1-2 分部分项工程量清单及计价表( 号清单)
单位工程及专业工程名称：单项工程-房屋建筑与装饰-1号楼 | [7 empty] | 第 4 页 共 18 页
序号 | 项目编码 | 项目名称 | 项目特征描述 | 计量单位 | 工程量 | 综合单价(元) | 合价(元) | 其中（元） |  |  | 备注
[8 empty] | 人工费 | 机械费 | 管理费
15 | 011505001001 | 洗漱台 | 1、高800mm，宽550mm，木饰矮柜/预装金属暗拉手门板 2、20厚人造石台面(颜色同保留的窗台板) 3、15厚人造石挡水翻边 4、含水龙头，给水管、排水管及所有连接附件等，具体详见设计图纸 | m | 20
16 | 011610001001 | 木门窗拆除 | 1、拆除原有门 | m2 | 96
17 | 011407002002 | 天棚喷刷涂料 | 1、喷无机涂料两道饰面 2、1厚腻子批刮两道 | m2 | 866.49
18 | 011201001002 | 墙面一般抹灰 | 1、拆除原有涂料面层至结构层 原墙面拆除易破损，粉刷层易粉质化脱落，预留18%面积空鼓破损及修复，20厚1:2水泥砂浆找平 | m2 | 206.73
19 | 011608002002 | 铲除涂料面 | 1、拆除原有涂料面层至基层 | m2 | 941.75
20 | 011606001001 | 楼地面龙骨及饰面拆除 | 1、拆除原有木地板 | m2 | 817.44
21 | 011604001001 | 拆除讲台 | 1、拆除原有讲台 | 个 | 16
22 | 040103002002 | 余方弃置 | 1、废弃料品种：建筑石渣 2、运距由投标单位综合考虑。 | m3 | 20.53
表1-2 分部分项工程量清单及计价表( 号清单)
单位工程及专业工程名称：单项工程-房屋建筑与装饰-1号楼 | [7 empty] | 第 5 页 共 18 页
序号 | 项目编码 | 项目名称 | 项目特征描述 | 计量单位 | 工程量 | 综合单价(元) | 合价(元) | 其中（元） |  |  | 备注
[8 empty] | 人工费 | 机械费 | 管理费
23 | H040103003002 | 渣土消纳处置费用 | 1、废弃料品种:建筑石渣 2、渣土消纳处置费用，由投标单位自行考虑消纳方式，自行报价。 | m3 | 20.53
24 | 010604001001 | 钢梁 | 16#槽钢，钢材采用Q235，钢材表面热镀锌处理。外露钢材表面处理:表面除锈、油腻子打底、防锈漆二度、装饰面漆二度。 | t | 3.514
25 | 010516002001 | 预埋铁件 | 1、预埋钢板、锚栓等 2、钢材采用Q235，钢材表面热镀锌处理。外露钢材表面处理:表面除锈、油腻子打底、防锈漆二度、装饰面漆二度。 | t | 0.399
办公室
26 | 011101005003 | 自流坪楼地面 | 1、表面固化剂,切割缝,磨光机收光处理，10MM金属压边条 2、金刚砂材料两次均匀散在找平层 3、按平均40厚1:2.5水泥砂浆保护兼找平层(走道地面有高差,教室做30厚) 金刚砂面层不少于3mm | m2 | 112.46
27 | 011407002003 | 天棚喷刷涂料 | 1、喷无机涂料两道饰面 2、1厚腻子批刮两道 | m2 | 112.46
表1-2 分部分项工程量清单及计价表( 号清单)
单位工程及专业工程名称：单项工程-房屋建筑与装饰-1号楼 | [7 empty] | 第 6 页 共 18 页
序号 | 项目编码 | 项目名称 | 项目特征描述 | 计量单位 | 工程量 | 综合单价(元) | 合价(元) | 其中（元） |  |  | 备注
[8 empty] | 人工费 | 机械费 | 管理费
28 | 011407001003 | 墙面喷刷涂料 | 1、无机内墙涂料两度 2、腻子满墙刮二通（3厚） | m2 | 126.32
29 | 010801001002 | 木质门带套 | 1、M1030，尺寸1000x3000mm，木饰面烤漆门带密码锁(定做) 2、顶部6mm夹胶钢化玻璃观察窗，中间可视窗6mm夹胶钢化玻璃观察窗，具体选样定 3、底部300高不锈钢踢板，报价含门套、门锁、五金、制作、安装等所需的一切费用 详见设计图纸 | 樘 | 6
30 | 011505001002 | 洗漱台 | 1、长1600mm，高800mm，宽550mm，木饰矮柜/预装金属暗拉手门板 2、20厚人造石台面(颜色同保留的窗台板) 3、15厚人造石挡水翻边 含水龙头，给水管、排水管及所有连接附件等，具体详见设计图纸 | 个 | 6
表1-2 分部分项工程量清单及计价表( 号清单)
单位工程及专业工程名称：单项工程-房屋建筑与装饰-1号楼 | [7 empty] | 第 7 页 共 18 页
序号 | 项目编码 | 项目名称 | 项目特征描述 | 计量单位 | 工程量 | 综合单价(元) | 合价(元) | 其中（元） |  |  | 备注
[8 empty] | 人工费 | 机械费 | 管理费
31 | 011201001003 | 墙面一般抹灰 | 1、拆除原有涂料面层至结构层 原墙面拆除易破损，粉刷层易粉质化脱落，预留18%面积空鼓破损及修复，20厚1:2水泥砂浆找平 | m2 | 42.98
32 | 011608002003 | 铲除涂料面 | 1、拆除原有涂料面层至基层 | m2 | 195.8
33 | 011606001002 | 楼地面龙骨及饰面拆除 | 1、拆除原有木地板 | m2 | 112.46
34 | 011610001002 | 木门窗拆除 | 1、拆除原有门 | m2 | 6
35 | 011612002001 | 卫生洁具拆除 | 1、水池柜拆除 | 个 | 6
36 | 040103002003 | 余方弃置 | 1、废弃料品种：建筑石渣 2、运距由投标单位综合考虑。 | m3 | 2.46
37 | H040103003003 | 渣土消纳处置费用 | 1、废弃料品种:建筑石渣 2、渣土消纳处置费用，由投标单位自行考虑消纳方式，自行报价。 | m3 | 2.46
卫生间
表1-2 分部分项工程量清单及计价表( 号清单)
单位工程及专业工程名称：单项工程-房屋建筑与装饰-1号楼 | [7 empty] | 第 8 页 共 18 页
序号 | 项目编码 | 项目名称 | 项目特征描述 | 计量单位 | 工程量 | 综合单价(元) | 合价(元) | 其中（元） |  |  | 备注
[8 empty] | 人工费 | 机械费 | 管理费
38 | 011102003001 | 块料楼地面 | 1、600*600*10厚防滑地砖,同色美缝剂填缝 2、5mm厚专用胶粘剂 3、2.0厚聚合物水泥防水涂料(II型)两道(四周沿墙上翻至完成面以上300),凝固前表面撒粘细沙 4、素水泥浆一道(内掺建筑胶) 5、最厚处30厚1:2.5水泥砂浆,从门口处坡向地漏 1%，地漏边缘向外50内坡度为5%,随捣随抹平 | m2 | 46.2
39 | 011102003002 | 块料楼地面 | 1、10厚毛面砖,同色美缝剂填缝 2、5mm厚专用胶粘剂 3、2.0厚聚合物水泥防水涂料(II型)两道(四周沿墙上翻至完成面以上300),凝固前表面撒粘细沙 4、素水泥浆一道(内掺建筑胶) 5、最厚处30厚1:2.5水泥砂浆,从门口处坡向地漏 1%，地漏边缘向外50内坡度为5%,随捣随抹平 | m2 | 27.36
表1-2 分部分项工程量清单及计价表( 号清单)
单位工程及专业工程名称：单项工程-房屋建筑与装饰-1号楼 | [7 empty] | 第 9 页 共 18 页
序号 | 项目编码 | 项目名称 | 项目特征描述 | 计量单位 | 工程量 | 综合单价(元) | 合价(元) | 其中（元） |  |  | 备注
[8 empty] | 人工费 | 机械费 | 管理费
40 | 011108001001 | 石材零星项目 | 1、20厚大理石门槛石,水泥浆擦缝，五面防护、镜面处理 2、30厚1:3水泥砂浆结合层,表面撒水泥粉 3、素水泥浆结合层一道(内掺建筑胶) 4、钢筋混凝土楼板 | m2 | 0.96
41 | 011302001001 | 吊顶天棚 | 1、静电喷涂方形铝合金扣板,300*600铝扣板(面层材料颜色、规格详装修顶面图) 2、C型轻钢面横撑龙骨CS50X20,间距≤1200,用挂插件与次龙骨联结 3、U型轻钢承载龙骨CS50X20,中距≤1200,用吊件与钢筋吊杠连接 4、∅8吊杠双向中距≤1200,与钢筋混凝土板底预留吊钩固定 | m2 | 73.56
表1-2 分部分项工程量清单及计价表( 号清单)
单位工程及专业工程名称：单项工程-房屋建筑与装饰-1号楼 | [7 empty] | 第 10 页 共 18 页
序号 | 项目编码 | 项目名称 | 项目特征描述 | 计量单位 | 工程量 | 综合单价(元) | 合价(元) | 其中（元） |  |  | 备注
[8 empty] | 人工费 | 机械费 | 管理费
42 | 011302001002 | 吊顶天棚-平面 | 1、喷无机涂料两道饰面 2、满刮2厚耐水腻子找平 3、9.5厚纸面石膏板,用自攻螺丝与龙骨固定,中距≤200 4、A级12厚不燃板 5、30*30*0.6U型周边龙骨 6、8号镀锌低碳钢丝吊杆,中距横向≤800,纵向≤429,吊杆上部与预留钢筋吊环固定 详见设计图纸 | m2 | 4.1
43 | 011302001003 | 吊顶天棚-侧面 | 1、喷无机涂料两道饰面 2、满刮2厚耐水腻子找平 3、9.5厚纸面石膏板,用自攻螺丝与龙骨固定,中距≤200 4、A级12厚不燃板 5、30*30*0.6U型周边龙骨 6、8号镀锌低碳钢丝吊杆,中距横向≤800,纵向≤429,吊杆上部与预留钢筋吊环固定 详见设计图纸 | m2 | 4.1
表1-2 分部分项工程量清单及计价表( 号清单)
单位工程及专业工程名称：单项工程-房屋建筑与装饰-1号楼 | [7 empty] | 第 11 页 共 18 页
序号 | 项目编码 | 项目名称 | 项目特征描述 | 计量单位 | 工程量 | 综合单价(元) | 合价(元) | 其中（元） |  |  | 备注
[8 empty] | 人工费 | 机械费 | 管理费
44 | 011304001001 | 灯带（槽） | 1、喷无机涂料两道饰面 2、满刮2厚耐水腻子找平 3、9.5厚纸面石膏板,用自攻螺丝与龙骨固定,中距≤200 4、A级12厚不燃板 5、30*30*0.6U型周边龙骨 6、8号镀锌低碳钢丝吊杆,中距横向≤800,纵向≤429,吊杆上部与预留钢筋吊环固定 详见设计图纸 | m2 | 4.51
45 | 011204003002 | 块料墙面 | 1、8厚(75*300)小黄砖 缝隙十字控制1.5mm,同色美缝剂填缝 2、瓷砖胶黏剂,柔挤压实 3、8厚1:3水泥砂浆打底划出纹道 4、1.5厚聚合物水泥基复合防水涂料 5、12厚1:3水泥砂浆打底 6、刷素水泥浆一道(内掺建筑胶) | m2 | 223.26
46 | 010501001001 | 垫层 | 卫生间蹲坑抬高：LC7.5轻集料混凝土 | m3 | 3.48
表1-2 分部分项工程量清单及计价表( 号清单)
单位工程及专业工程名称：单项工程-房屋建筑与装饰-1号楼 | [7 empty] | 第 12 页 共 18 页
序号 | 项目编码 | 项目名称 | 项目特征描述 | 计量单位 | 工程量 | 综合单价(元) | 合价(元) | 其中（元） |  |  | 备注
[8 empty] | 人工费 | 机械费 | 管理费
47 | 011210005001 | 成品隔断 | 1、隔板选用18厚抗倍特板 2、含连接件采用3厚304不锈钢、门页、拉手、门锁等相关相关五金等配件； | m2 | 81.77
48 | 011505010001 | 镜面玻璃 | 1、5mm厚银镜,10mm白色不锈钢收边 2、12厚阻燃基层板 | m2 | 5.62
49 | 010807001001 | 金属（塑钢、断桥）窗 | 1、卫生间铝合金窗为80系列内悬窗 2、报价含窗套、五金、制作、安装等所需的一切费用 外窗均按业主要求安装限位器，详见设计图纸 | m2 | 12.74
50 | 031004007001 | 小便器 | 1、不锈钢小便槽，高1200mm，宽680mm，含感应水龙头，详见设计图纸 | m | 8.6
51 | 011505001003 | 洗漱台 | 白色石材台面一体盆柜(定做)，尺寸详见设计图纸，木纹抗倍特板柜门，铣槽金属暗拉手，含立面挡水条，含感应水龙头所有连接附件等，具体详见设计图纸 | m | 5.92
52 | 011612002002 | 洗手台拆除 | 1、洗手台拆除 | 个 | 4
53 | 011601001001 | 砖砌体拆除 | 1、拆除原有墙体 | m3 | 0.49
54 | 011605001001 | 平面块料拆除 | 1、原有地砖拆除至结构层 | m2 | 73.56
表1-2 分部分项工程量清单及计价表( 号清单)
单位工程及专业工程名称：单项工程-房屋建筑与装饰-1号楼 | [7 empty] | 第 13 页 共 18 页
序号 | 项目编码 | 项目名称 | 项目特征描述 | 计量单位 | 工程量 | 综合单价(元) | 合价(元) | 其中（元） |  |  | 备注
[8 empty] | 人工费 | 机械费 | 管理费
55 | 011601001002 | 砖砌体拆除 | 1、原有卫生间提高拆除 | m3 | 3.48
56 | 011605002002 | 立面块料拆除 | 1、原有墙砖砖拆除至结构层 | m2 | 223.26
57 | 011606003001 | 天棚面龙骨及饰面拆除 | 1、原有吊顶拆除 | m2 | 73.56
58 | 011610002001 | 金属门窗拆除 | 1、原有窗户拆除 | m2 | 12.74
59 | 040103002004 | 余方弃置 | 1、废弃料品种：建筑石渣 2、运距由投标单位综合考虑。 | m3 | 13
60 | H040103003004 | 渣土消纳处置费用 | 1、废弃料品种:建筑石渣 2、渣土消纳处置费用，由投标单位自行考虑消纳方式，自行报价。 | m3 | 13
活动室
61 | 011207001002 | 墙面装饰板 | 1、12厚槽木吸音板 | m2 | 30
62 | 011606002001 | 墙柱面龙骨及饰面拆除 | 1、拆除原有吸音板 | m2 | 30
63 | 011407002004 | 天棚喷刷涂料 | 1、喷无机涂料两道饰面 2、1厚腻子批刮两道 | m2 | 30
64 | 011608002004 | 铲除涂料面 | 1、拆除原有涂料面层至基层 | m2 | 30
65 | 011104002001 | 竹、木（复合）地板 | 1、12厚强化地板修缮 | m2 | 20
66 | 011606001003 | 楼地面龙骨及饰面拆除 | 1、拆除原有地板 | m2 | 20
67 | 040103002005 | 余方弃置 | 1、废弃料品种：建筑石渣 2、运距由投标单位综合考虑。 | m3 | 0.69
表1-2 分部分项工程量清单及计价表( 号清单)
单位工程及专业工程名称：单项工程-房屋建筑与装饰-1号楼 | [7 empty] | 第 14 页 共 18 页
序号 | 项目编码 | 项目名称 | 项目特征描述 | 计量单位 | 工程量 | 综合单价(元) | 合价(元) | 其中（元） |  |  | 备注
[8 empty] | 人工费 | 机械费 | 管理费
68 | H040103003005 | 渣土消纳处置费用 | 1、废弃料品种:建筑石渣 2、渣土消纳处置费用，由投标单位自行考虑消纳方式，自行报价。 | m3 | 0.69
69 | 01B001 | 窗户检查维修 | 1.阅览室部分窗户检查维修 | 项 | 1
除锈喷漆
70 | 011405001001 | 金属面油漆 | 钢柱手工除锈，氟碳漆三遍 | m2 | 33
商铺及大门拆除
71 | 011602002001 | 钢筋混凝土构件拆除 | 1、钢筋混凝土梁、柱拆除 | m3 | 15.28
72 | 011602002002 | 钢筋混凝土构件拆除 | 1、钢筋混凝土墙、板、雨篷拆除 | m3 | 10.55
73 | 011610002002 | 金属门窗拆除 | 1、原有门窗拆除，含大门 | m2 | 52.8
74 | 011601001003 | 砖砌体拆除 | 1、砖墙拆除，含墙上饰面 | m3 | 30.24
75 | 011602001001 | 混凝土构件拆除 | 1、钢筋混凝土基础、楼地面拆除 | m3 | 43.5
76 | 011601001004 | 其他拆除 | 1、门口台阶、花坛等其他未尽事宜拆除 2、商铺及大门拆除的所有垃圾外运、消纳 3、请投标人结合图纸及实地勘察现场后自行测算并综合考虑报价，此费用今后不再调整 | 项 | 1
表1-2 分部分项工程量清单及计价表( 号清单)
单位工程及专业工程名称：单项工程-房屋建筑与装饰-1号楼 | [7 empty] | 第 15 页 共 18 页
序号 | 项目编码 | 项目名称 | 项目特征描述 | 计量单位 | 工程量 | 综合单价(元) | 合价(元) | 其中（元） |  |  | 备注
[8 empty] | 人工费 | 机械费 | 管理费
77 | 011611004001 | 钢支撑、钢墙架拆除 | 1、钢结构造型拆除，考虑残值回收 | t | 20
围墙
78 | 010103001001 | 回填方 | 1、500厚塘渣垫层 | m3 | 12.39
79 | 010404001001 | 垫层 | 1、100厚碎石垫层 | m3 | 2.48
80 | 010501001002 | 垫层 | 1、C15混凝土垫层，含模板 | m3 | 2.48
81 | 010501002001 | 带形基础 | 1、C30混凝土，含模板 | m3 | 4.96
82 | 010507005001 | 扶手、压顶 | 1、C25混凝土，含模板 | m3 | 1.82
83 | 010515001001 | 现浇构件钢筋 | 1、综合钢筋 | t | 0.407
84 | 010401001001 | 砖基础 | 1、Mu15标准砖M10浆砌 | m3 | 5.3
85 | 010401003001 | 实心砖墙 | 1、Mu15标准砖M10浆砌 | m3 | 1.6
86 | 010903003001 | 墙面砂浆防水（防潮） | 1、20厚1:2水泥砂浆防潮层 | m2 | 5.41
87 | 011201001004 | 墙面一般抹灰 | 1、20厚1:2水泥砂浆 | m2 | 72.28
88 | 011503001001 | 金属扶手、栏杆、栏板 | 1、3厚30X60镀锌方钢氟碳漆，间隔@90 2、3.5厚100X50镀锌方钢,浅灰色氟碳漆 含预埋件，详见设计图纸 | m2 | 47.31
表1-2 分部分项工程量清单及计价表( 号清单)
单位工程及专业工程名称：单项工程-房屋建筑与装饰-1号楼 | [7 empty] | 第 16 页 共 18 页
序号 | 项目编码 | 项目名称 | 项目特征描述 | 计量单位 | 工程量 | 综合单价(元) | 合价(元) | 其中（元） |  |  | 备注
[8 empty] | 人工费 | 机械费 | 管理费
89 | 010804003001 | 移门 | 1、截面60x80壁厚3.0mm镀锌方钢，外喷深灰色氟碳漆饰面 2、截面30x50壁厚2.5mm镀锌方钢@120，外喷深灰色氟碳漆饰面 电动移门预埋电机轨道,由厂家二次深化，详见设计图纸 | m2 | 22.5
90 | 011407001004 | 墙面喷刷涂料 | 1、浅灰色外墙涂料 2、防水腻子两遍 | m2 | 129.23
停车场
91 | 050201001001 | 园路 | 1、250X190X80厚深灰色水泥预制井字砖 2、30厚粗砂层 3、200厚C25钢砼,内配10@200,单层双向钢筋 4、200厚级配碎石垫层 5、素土夯实(密实度>93%) 预留PVC排水管,接入雨水系统，土工布，详见设计图纸 | m2 | 71.82
表1-2 分部分项工程量清单及计价表( 号清单)
单位工程及专业工程名称：单项工程-房屋建筑与装饰-1号楼 | [7 empty] | 第 17 页 共 18 页
序号 | 项目编码 | 项目名称 | 项目特征描述 | 计量单位 | 工程量 | 综合单价(元) | 合价(元) | 其中（元） |  |  | 备注
[8 empty] | 人工费 | 机械费 | 管理费
92 | 050201001002 | 园路 | 1、40厚花岗岩收边 2、30厚1:3干硬性水泥砂浆 3、200厚C25钢砼,内配10@200,单层双向钢筋 4、200厚级配碎石垫层 5、素土夯实(密实度>93%) 预留PVC排水管,接入雨水系统，土工布，详见设计图纸 | m2 | 4.81
93 | 011101001001 | 水泥砂浆楼地面 | 1、30厚1:3水泥砂浆找平 2、100厚C20砼垫层 3、100厚级配碎石垫层 4、素土夯实,系数≥93% | m2 | 15
土石方工程
94 | 040101002001 | 挖沟槽土方 | 1.土壤类别:综合； 2.挖土深度:根据设计图纸要求； | m3 | 68.95
95 | 040103001001 | 回填方 | 1.密实度要求:符合设计要求； 2.填方材料品种:土方回填； 3.填方粒径要求:符合设计要求； 4.填方来源、运距:由投标单位自行考虑； | m3 | 34.1
表1-2 分部分项工程量清单及计价表( 号清单)
单位工程及专业工程名称：单项工程-房屋建筑与装饰-1号楼 | [7 empty] | 第 18 页 共 18 页
序号 | 项目编码 | 项目名称 | 项目特征描述 | 计量单位 | 工程量 | 综合单价(元) | 合价(元) | 其中（元） |  |  | 备注
[8 empty] | 人工费 | 机械费 | 管理费
96 | 040103002006 | 余方弃置 | 1、土方外运； 2、运距由投标单位综合考虑。 | m3 | 36.58
97 | H040103003006 | 渣土消纳处置费用 | 1、废弃料品种:土方 2、渣土消纳处置费用，由投标单位自行考虑消纳方式，自行报价。 | m3 | 36.58
合 计

## 表1-3-B 组织措施项目清单及计价表【房屋建筑与装饰-1
施工组织措施项目清单与计价表
工程名称：长寿桥小学维修改造
单位工程及专业工程名称：单项工程-房屋建筑与装饰-1号楼 |  |  | 第 1 页 共 1 页
序号 | 项目名称 | 计算基础 | 费率(%) | 金额(元)
1 | 提前竣工增加费
2 | 二次搬运费
3 | 冬雨季施工增加费
4 | 行车、行人干扰增加费
合 计

## 表1-3-C 技术措施项目清单及计价表【房屋建筑与装饰-1
表1-3-C 技术措施项目清单及计价表
工程名称：长寿桥小学维修改造
单位工程及专业工程名称：单项工程-房屋建筑与装饰-1号楼 | [7 empty] | 第 1 页 共 1 页
序号 | 项目编码 | 项目名称 | 项目特征描述 | 计量单位 | 工程量 | 综合单价(元) | 金额(元) | 其中 |  |  | 备注
[8 empty] | 人工费 | 机械费 | 管理费
[请输入分部名称]
1 | 011701006001 | 满堂脚手架 | 满堂脚手架基本层3.6m~5.2m | m2 | 1660.64
2 | 011705001001 | 大型机械设备进出场及安拆 | 大型机械设备进出场及安拆 | 台次 | 1
3 | 01B002 | 其他措施费用 | 其他措施费，本项目施工过程中可能发生的其他技术措施费，比如：施工需保护项、材料运输等费用，请投标人结合现场实际情况自行报价（充分考虑场地限制条件对施工的影响） | 项 | 1
合 计

## 表1-2 分部分项工程量清单与计价表【房屋建筑与装饰-2号
表1-2 分部分项工程量清单及计价表( 号清单)
单位工程及专业工程名称：单项工程-房屋建筑与装饰-2号楼 | [7 empty] | 第 1 页 共 10 页
序号 | 项目编码 | 项目名称 | 项目特征描述 | 计量单位 | 工程量 | 综合单价(元) | 合价(元) | 其中（元） |  |  | 备注
[8 empty] | 人工费 | 机械费 | 管理费
隔断工程
1 | 011210002001 | 金属隔断 | 1、75系列隔墙龙骨@400,双向双层12厚纸面石膏板,隔墙内满填岩棉隔音棉2*12mm+75(填岩棉,容重100KG/m³)+2*12,耐火极限2.1h | m2 | 48.22
地面工程
2 | 011101005004 | 自流坪楼地面 | 1、表面固化剂,切割缝,磨光机收光处理，10MM金属压边条 2、金刚砂材料两次均匀散在找平层 3、素水泥浆一道 金刚砂面层不少于3mm | m2 | 1754.46
3 | 011102003003 | 块料楼地面 | 1、600*600*10厚防滑地砖,同色美缝剂填缝 2、5mm厚专用胶粘剂 3、2.0厚聚合物水泥防水涂料(II型)两道(四周沿墙上翻至完成面以上300),凝固前表面撒粘细沙 4、素水泥浆一道(内掺建筑胶) 5、最厚处30厚1:2.5水泥砂浆,从门口处坡向地漏 1%，地漏边缘向外50内坡度为5%,随捣随抹平 | m2 | 60
表1-2 分部分项工程量清单及计价表( 号清单)
单位工程及专业工程名称：单项工程-房屋建筑与装饰-2号楼 | [7 empty] | 第 2 页 共 10 页
序号 | 项目编码 | 项目名称 | 项目特征描述 | 计量单位 | 工程量 | 综合单价(元) | 合价(元) | 其中（元） |  |  | 备注
[8 empty] | 人工费 | 机械费 | 管理费
4 | 011102003004 | 块料楼地面 | 1、原有地面填缝剂清除,重做美缝剂填缝 | m2 | 56.08
吊顶工程
5 | 011302001004 | 吊顶天棚-平面 | 1、喷无机涂料两道饰面 2、满刮2厚耐水腻子找平 3、单层12厚防水纸面石膏板,用自攻螺丝与龙骨固定,中距≤200，板缝贴胶带、点锈 4、U型轻钢龙骨横撑BC50*20中距1200,U型轻钢龙骨横撑BC50*20中距429 5、8号镀锌低碳钢丝吊杆,中距横向≤800,纵向≤429,吊杆上部与预留钢筋吊环固定 6、现浇钢筋砼楼面预留∅10钢筋吊环(钩),中距横向≤800,纵向≤429 | m2 | 171.16
表1-2 分部分项工程量清单及计价表( 号清单)
单位工程及专业工程名称：单项工程-房屋建筑与装饰-2号楼 | [7 empty] | 第 3 页 共 10 页
序号 | 项目编码 | 项目名称 | 项目特征描述 | 计量单位 | 工程量 | 综合单价(元) | 合价(元) | 其中（元） |  |  | 备注
[8 empty] | 人工费 | 机械费 | 管理费
6 | 011302001005 | 吊顶天棚-侧面 | 1、喷无机涂料两道饰面 2、满刮2厚耐水腻子找平 3、单层12厚防水纸面石膏板,用自攻螺丝与龙骨固定,中距≤200，板缝贴胶带、点锈 4、U型轻钢龙骨横撑BC50*20中距1200,U型轻钢龙骨横撑BC50*20中距429 5、8号镀锌低碳钢丝吊杆,中距横向≤800,纵向≤429,吊杆上部与预留钢筋吊环固定 6、现浇钢筋砼楼面预留∅10钢筋吊环(钩),中距横向≤800,纵向≤429 | m2 | 29.74
7 | 011407002005 | 天棚喷刷涂料 | 1、喷无机涂料两道饰面 2、1厚腻子批刮两道 | m2 | 823.52
墙面工程
表1-2 分部分项工程量清单及计价表( 号清单)
单位工程及专业工程名称：单项工程-房屋建筑与装饰-2号楼 | [7 empty] | 第 4 页 共 10 页
序号 | 项目编码 | 项目名称 | 项目特征描述 | 计量单位 | 工程量 | 综合单价(元) | 合价(元) | 其中（元） |  |  | 备注
[8 empty] | 人工费 | 机械费 | 管理费
8 | 011204003003 | 块料墙面 | 1、600*1200墙砖 缝隙十字控制1.5mm,同色美缝剂填缝，20MM半圆形哑光白色铝合金配套收口条 2、瓷砖胶黏剂,柔挤压实 3、8厚1:3水泥砂浆打底划出纹道 4、12厚1:3水泥砂浆打底 5、刷素水泥浆一道(内掺建筑胶) | m2 | 1029.09
9 | 011207001003 | 墙面装饰板 | 1、10mm厚聚脂纤维吸音板,专用胶粘接，20MM半圆形哑光白色铝合金配套收口条 2、9厘板基层 | m2 | 215.76
10 | 011407001005 | 墙面喷刷涂料 | 1、无机内墙涂料两度 2、腻子满墙刮二通(3厚) | m2 | 239.42
门窗工程
表1-2 分部分项工程量清单及计价表( 号清单)
单位工程及专业工程名称：单项工程-房屋建筑与装饰-2号楼 | [7 empty] | 第 5 页 共 10 页
序号 | 项目编码 | 项目名称 | 项目特征描述 | 计量单位 | 工程量 | 综合单价(元) | 合价(元) | 其中（元） |  |  | 备注
[8 empty] | 人工费 | 机械费 | 管理费
11 | 010801001003 | 木质门带套 | 1、M1027，尺寸1000x2700mm，多层实木烤漆门(定做) 2、顶部可开启6mm夹胶钢化玻璃观察窗，中间可视窗6mm夹胶钢化玻璃观察窗，具体选样定 3、底部300高不锈钢踢板，报价含门套、门锁、门吸、五金、制作、安装等所需的一切费用 详见设计图纸 | 樘 | 38
12 | 010801001004 | 木质门带套 | 1、M1527，尺寸1500x2700mm，多层实木烤漆门(定做) 2、中间可视窗6mm夹胶钢化玻璃观察窗，具体选样定 3、密码锁,选样定 4、报价含门套、门锁、五金、门吸、制作、安装等所需的一切费用 详见设计图纸 | 樘 | 4
表1-2 分部分项工程量清单及计价表( 号清单)
单位工程及专业工程名称：单项工程-房屋建筑与装饰-2号楼 | [7 empty] | 第 6 页 共 10 页
序号 | 项目编码 | 项目名称 | 项目特征描述 | 计量单位 | 工程量 | 综合单价(元) | 合价(元) | 其中（元） |  |  | 备注
[8 empty] | 人工费 | 机械费 | 管理费
13 | 010807001002 | 金属（塑钢、断桥）窗 | 1、敞开走廊增加80系列推拉窗,壁厚1.8(余同),6+6双面夹胶钢化玻璃 2、报价含窗套、五金、制作、安装等所需的一切费用 外窗均按业主要求安装限位器，详见设计图纸 | m2 | 136.08
14 | 010809004001 | 石材窗台板 | 1、20厚人造石窗台板,翻边40 2、原位置压顶石材拆除，垃圾外运 | m2 | 15.96
其他
15 | 011501008002 | 保洁柜 | 1、350深木纹抗倍特板保洁柜(封边处理),木纹抗倍特板门板,(工厂定做安装) 2、报价含油漆、制作、安装等所需的一切费用 3、具体详设计图纸 | m2 | 38.88
16 | 011501008003 | 木壁柜 | 1、白橡木饰面壁柜300深,(工厂定做安装) 2、报价含油漆、制作、安装等所需的一切费用 3、具体详设计图纸 | m2 | 29.7
表1-2 分部分项工程量清单及计价表( 号清单)
单位工程及专业工程名称：单项工程-房屋建筑与装饰-2号楼 | [7 empty] | 第 7 页 共 10 页
序号 | 项目编码 | 项目名称 | 项目特征描述 | 计量单位 | 工程量 | 综合单价(元) | 合价(元) | 其中（元） |  |  | 备注
[8 empty] | 人工费 | 机械费 | 管理费
17 | 011505001004 | 洗漱台 | 1、长1600mm，高800mm，宽600mm，木饰矮柜/预装金属暗拉手门板 2、20厚人造石台面(颜色同保留的窗台板) 3、15厚人造石挡水翻边 4、含水龙头，给水管、排水管及所有连接附件等，具体详见设计图纸 | 个 | 4
18 | 011210005002 | 成品隔断 | 1、隔板选用18厚抗倍特板，开启门扇利旧 2、含连接件采用3厚304不锈钢、门页、拉手、门锁等相关相关五金等配件； | m2 | 56.26
拆除工程
19 | 011606003002 | 天棚面龙骨及饰面拆除 | 1、拆除原有石膏板吊顶 | m2 | 171.16
20 | 011201001005 | 墙面一般抹灰 | 1、拆除原有涂料面层至结构层 原墙面拆除易破损，粉刷层易粉质化脱落，预留18%面积空鼓破损及修复，20厚1:2水泥砂浆找平 | m2 | 191.33
21 | 011608002005 | 铲除涂料面 | 1、拆除原有涂料面层至基层 | m2 | 871.71
22 | 011606001004 | 楼地面龙骨及饰面拆除 | 1、拆除原有地胶板至基层 | m2 | 1754.76
23 | 011605001002 | 平面块料拆除 | 1、拆除原有卫生间地砖至结构层 | m2 | 60
表1-2 分部分项工程量清单及计价表( 号清单)
单位工程及专业工程名称：单项工程-房屋建筑与装饰-2号楼 | [7 empty] | 第 8 页 共 10 页
序号 | 项目编码 | 项目名称 | 项目特征描述 | 计量单位 | 工程量 | 综合单价(元) | 合价(元) | 其中（元） |  |  | 备注
[8 empty] | 人工费 | 机械费 | 管理费
24 | 011605002003 | 立面块料拆除 | 1、拆除原有墙砖至结构层 | m2 | 1466.87
25 | 011610001003 | 木门窗拆除 | 1、原有门拆除 | m2 | 113.4
26 | 011609002001 | 附墙柜拆除 | 1、教室保洁柜拆除 | m2 | 40.32
27 | 011609002002 | 附墙柜拆除 | 1、教室书包柜等其他柜子拆除 | m2 | 119.28
28 | 011612002003 | 卫生洁具拆除 | 1、水池柜拆除 | 个 | 4
29 | 011610002003 | 金属门窗拆除 | 1、原有窗户拆除 | m2 | 5.76
30 | 011601001005 | 砖砌体拆除 | 1、拆除原有墙体 | m3 | 8.63
31 | 011606002002 | 墙柱面龙骨及饰面拆除 | 1、拆除原有男/女卫生间所有抗倍特板隔断(除开启门扇保留利旧) | m2 | 45.96
32 | 040103002007 | 余方弃置 | 1、废弃料品种：建筑石渣 2、运距由投标单位综合考虑。 | m3 | 81.38
33 | H040103003007 | 渣土消纳处置费用 | 1、废弃料品种:建筑石渣 2、渣土消纳处置费用，由投标单位自行考虑消纳方式，自行报价。 | m3 | 81.38
34 | 011601001006 | 其他拆除 | 1、其他未尽事宜的拆除，如洁具拆除等 2、垃圾外运、消纳 3、请投标人结合图纸及实地勘察现场后自行测算并综合考虑报价，此费用今后不再调整 | 项 | 1
加固工程
表1-2 分部分项工程量清单及计价表( 号清单)
单位工程及专业工程名称：单项工程-房屋建筑与装饰-2号楼 | [7 empty] | 第 9 页 共 10 页
序号 | 项目编码 | 项目名称 | 项目特征描述 | 计量单位 | 工程量 | 综合单价(元) | 合价(元) | 其中（元） |  |  | 备注
[8 empty] | 人工费 | 机械费 | 管理费
35 | 011604003001 | 天棚抹灰面拆除 | 1、首先凿除构件表面的粉刷层或垫层至混凝土基层;对混凝土缺陷部位应按要求进行相应的修复处理。清除混凝土表面的油污、浮浆,并打磨至坚实层;对打磨至坚实基层;对不平整部位应进行打磨或修复处理,转角粘贴处应打磨成圆弧状倒角,圆弧半径不应小于20mm。清除表面粉尘并清洗干净,保持基面干燥 | m2 | 22.34
36 | 011613002001 | 贴纤维布 | 碳纤维必须选用聚丙烯腈基(PAN基)12k或12k以下的小丝束纤维,严禁使用大丝束纤维。采用高强度Ⅰ级碳纤维布及性能匹配的胶粘剂。碳纤维布采用单位面积重量300g/m2 ,厚度0.167mm规格。抗拉强度标准值不小于3400MPa,抗拉强度设计值=2300MPa;弹性模量≥210000 MPa; 伸长率不小于1.5% | m2 | 14.92
37 | 010516001001 | 螺栓 | 1、锚栓M8,Q235B | 个 | 28
38 | 010604001002 | 钢梁 | 1、角钢L75x5,Q235B | t | 0.092
39 | 010516001002 | U型碳纤维抗剪箍 | 1、U型碳纤维抗剪箍，详见设计图纸 | 个 | 16
表1-2 分部分项工程量清单及计价表( 号清单)
单位工程及专业工程名称：单项工程-房屋建筑与装饰-2号楼 | [7 empty] | 第 10 页 共 10 页
合 计

## 表1-3-B 组织措施项目清单及计价表【房屋建筑与装饰-2
施工组织措施项目清单与计价表
工程名称：长寿桥小学维修改造
单位工程及专业工程名称：单项工程-房屋建筑与装饰-2号楼 |  |  | 第 1 页 共 1 页
序号 | 项目名称 | 计算基础 | 费率(%) | 金额(元)
1 | 提前竣工增加费
2 | 二次搬运费
3 | 冬雨季施工增加费
4 | 行车、行人干扰增加费
合 计

## 表1-3-C 技术措施项目清单及计价表【房屋建筑与装饰-2
表1-3-C 技术措施项目清单及计价表
工程名称：长寿桥小学维修改造
单位工程及专业工程名称：单项工程-房屋建筑与装饰-2号楼 | [7 empty] | 第 1 页 共 1 页
序号 | 项目编码 | 项目名称 | 项目特征描述 | 计量单位 | 工程量 | 综合单价(元) | 金额(元) | 其中 |  |  | 备注
[8 empty] | 人工费 | 机械费 | 管理费
[请输入分部名称]
1 | 011701006002 | 满堂脚手架 | 满堂脚手架基本层3.6m~5.2m | m2 | 1703.36
2 | 01B003 | 其他措施费用 | 其他措施费，本项目施工过程中可能发生的其他技术措施费，比如：施工需保护项、材料运输等费用，请投标人结合现场实际情况自行报价（充分考虑场地限制条件对施工的影响） | 项 | 1
合 计

## 表1-2 分部分项工程量清单与计价表【通用安装工程】
表1-2 分部分项工程量清单及计价表( 号清单)
单位工程及专业工程名称：单项工程-通用安装工程 | [7 empty] | 第 1 页 共 13 页
序号 | 项目编码 | 项目名称 | 项目特征描述 | 计量单位 | 工程量 | 综合单价(元) | 合价(元) | 其中（元） |  |  | 备注
[8 empty] | 人工费 | 机械费 | 管理费
长寿1号楼给排水
1 | 031001007001 | 复合管 | 1.安装部位：室内 2.材质、规格：钢塑复合管DN70 3.连接形式：丝扣连接 4.含管道及管件安装；含压力试验及管道消毒、冲洗按照设计要求 | m | 15.13
2 | 031001006001 | 塑料管 | 1、安装部位：室内 2、介质：给水 3、材质、规格：PP-R管，DN50 4、连接形式：热熔连接，含配套PPR管件 5、压力试验及吹、洗 设计要求：见设计图纸 | m | 19.97
3 | 031001006002 | 塑料管 | 1、安装部位：室内 2、介质：给水 3、材质、规格：PP-R管，DN40 4、连接形式：热熔连接，含配套PPR管件 5、压力试验及吹、洗 设计要求：见设计图纸 | m | 6
表1-2 分部分项工程量清单及计价表( 号清单)
单位工程及专业工程名称：单项工程-通用安装工程 | [7 empty] | 第 2 页 共 13 页
序号 | 项目编码 | 项目名称 | 项目特征描述 | 计量单位 | 工程量 | 综合单价(元) | 合价(元) | 其中（元） |  |  | 备注
[8 empty] | 人工费 | 机械费 | 管理费
4 | 031001006003 | 塑料管 | 1、安装部位：室内 2、介质：给水 3、材质、规格：PP-R管，DN32 4、连接形式：热熔连接，含配套PPR管件 5、压力试验及吹、洗 设计要求：见设计图纸 | m | 6
5 | 031001006004 | 塑料管 | 1、安装部位：室内 2、介质：给水 3、材质、规格：PP-R管，DN25 4、连接形式：热熔连接，含配套PPR管件 5、压力试验及吹、洗 设计要求：见设计图纸 | m | 57.8
6 | 031001006005 | 塑料管 | 1、安装部位：室内 2、介质：给水 3、材质、规格：PP-R管，DN20 4、连接形式：热熔连接，含配套PPR管件 5、压力试验及吹、洗 设计要求：见设计图纸 | m | 19.4
表1-2 分部分项工程量清单及计价表( 号清单)
单位工程及专业工程名称：单项工程-通用安装工程 | [7 empty] | 第 3 页 共 13 页
序号 | 项目编码 | 项目名称 | 项目特征描述 | 计量单位 | 工程量 | 综合单价(元) | 合价(元) | 其中（元） |  |  | 备注
[8 empty] | 人工费 | 机械费 | 管理费
7 | 031001006006 | 塑料管 | 1、安装部位：室内 2、介质：给水 3、材质、规格：PP-R管，DN15 4、连接形式：热熔连接，含配套PPR管件 5、压力试验及吹、洗 设计要求：见设计图纸 | m | 44.68
8 | 031001006007 | 塑料管 | 1、安装部位：室内 2、介质：排水 3、材质、规格：PVC-U管，De110 4、连接形式：粘接，含管件 5、压力试验及吹、洗 设计要求：见设计图纸 | m | 91.45
9 | 031001006008 | 塑料管 | 1、安装部位：室内 2、介质：排水 3、材质、规格：PVC-U管，De75 4、连接形式：粘接，含管件 5、压力试验及吹、洗 设计要求：见设计图纸 | m | 27.22
表1-2 分部分项工程量清单及计价表( 号清单)
单位工程及专业工程名称：单项工程-通用安装工程 | [7 empty] | 第 4 页 共 13 页
序号 | 项目编码 | 项目名称 | 项目特征描述 | 计量单位 | 工程量 | 综合单价(元) | 合价(元) | 其中（元） |  |  | 备注
[8 empty] | 人工费 | 机械费 | 管理费
10 | 031001006009 | 塑料管 | 1、安装部位：室内 2、介质：排水 3、材质、规格：PVC-U管，De50 4、连接形式：粘接，含管件 5、压力试验及吹、洗 设计要求：见设计图纸 | m | 29.2
11 | 031003013001 | 水表 | 1.名称：水表 2.规格、压力等级：DN70 3.连接形式：螺纹连接; 4.附件：含1个水表、2个闸阀、1个止回阀等及所有配套附件 | 组 | 1
12 | 031003001001 | 螺纹阀门 | 1.名称：截止阀 2.规格、压力等级：DN50 3.连接形式：螺纹连接; 4.附件：含配套螺栓、螺母等附件 | 个 | 4
13 | 031003001002 | 螺纹阀门 | 1.名称：截止阀 2.规格、压力等级：DN25 3.连接形式：螺纹连接; 4.附件：含配套螺栓、螺母等附件 | 个 | 4
14 | 031004014001 | 给、排水附（配）件 | 1、材质：防臭地漏安装 2、型号、规格：De50 | 个 | 8
15 | 031004014002 | 给、排水附（配）件 | 1、名称：清扫口安装 2、型号、规格：De110 | 个 | 4
表1-2 分部分项工程量清单及计价表( 号清单)
单位工程及专业工程名称：单项工程-通用安装工程 | [7 empty] | 第 5 页 共 13 页
序号 | 项目编码 | 项目名称 | 项目特征描述 | 计量单位 | 工程量 | 综合单价(元) | 合价(元) | 其中（元） |  |  | 备注
[8 empty] | 人工费 | 机械费 | 管理费
16 | 031003001003 | 螺纹阀门 | 1、名称：自动排气阀（含截止阀） 2、型号、规格：DN25 | 个 | 1
17 | 031004014003 | 给、排水附（配）件 | 1、名称：不锈钢水龙头 2、型号、规格：DN15 | 个 | 28
18 | 031004006001 | 大便器 | 1、材质：陶瓷 2、规格、类型：感应式大便器 3、组装形式：见图纸要求 4、其他：含标准图集所包括的给水、排水连接附件 | 组 | 24
19 | 031004004001 | 洗涤盆 | 1、材质：陶瓷 2、规格、类型：拖把池 3、组装形式：见图纸要求 4、其他：含标准图集所包括的龙头、给水、排水连接附件 | 组 | 4
20 | 031001006010 | 塑料管 | 1、安装部位：室外 2、介质：排水 3、材质、规格：PVC-U管，De50 4、连接形式：粘接，含管件 5、压力试验及吹、洗 设计要求：见设计图纸 | m | 194.08
表1-2 分部分项工程量清单及计价表( 号清单)
单位工程及专业工程名称：单项工程-通用安装工程 | [7 empty] | 第 6 页 共 13 页
序号 | 项目编码 | 项目名称 | 项目特征描述 | 计量单位 | 工程量 | 综合单价(元) | 合价(元) | 其中（元） |  |  | 备注
[8 empty] | 人工费 | 机械费 | 管理费
21 | 031002003001 | 套管 | 1、名称：刚性防水套管制作安装 2、型号、规格：DN70 3、其他：防火封堵满足消防验收要求 | 个 | 1
22 | 031002003002 | 套管 | 1、名称：刚性防水套管制作安装 2、型号、规格：DN100 3、其他：防火封堵满足消防验收要求 | 个 | 2
长寿1号楼电气
23 | 030411001001 | 配管 | 1.电气配管：钢管 JDG20 2.敷设方式：暗敷，含接地 | m | 350.24
24 | 030411001002 | 配管 | 1.电气配管：钢管 JDG25 2.敷设方式：暗敷，含接地 | m | 309.15
25 | 030411001003 | 配管 | 1.电气配管：焊接钢管 SC25 2.敷设方式：暗敷，含接地 | m | 187.83
26 | 030411001004 | 配管 | 1.电气配管：焊接钢管 SC20 2.敷设方式：暗敷，含接地 | m | 110.02
表1-2 分部分项工程量清单及计价表( 号清单)
单位工程及专业工程名称：单项工程-通用安装工程 | [7 empty] | 第 7 页 共 13 页
序号 | 项目编码 | 项目名称 | 项目特征描述 | 计量单位 | 工程量 | 综合单价(元) | 合价(元) | 其中（元） |  |  | 备注
[8 empty] | 人工费 | 机械费 | 管理费
27 | 030411004001 | 配线 | 1、名称：绝缘导线 2、配线形式：管内穿线 3、规格：WDZB-BYJ-2.5 4、材质：铜芯 5、配线部位：配管内敷设 | m | 929.73
28 | 030411004002 | 配线 | 1、名称：绝缘导线 2、配线形式：管内穿线 3、规格：WDZB-BYJ-PE2.5 4、材质：铜芯 5、配线部位：配管内敷设 | m | 464.86
29 | 030411004003 | 配线 | 1、名称：绝缘导线 2、配线形式：管内穿线 3、规格：WDZB-BYJ-4 4、材质：铜芯 5、配线部位：配管内敷设 | m | 1003.9
30 | 030411004004 | 配线 | 1、名称：绝缘导线 2、配线形式：管内穿线 3、规格：WDZB-BYJR-4 4、材质：铜芯 5、配线部位：配管内敷设 | m | 501.95
31 | 030404033001 | 风扇 | 1、安装壁挂风扇 | 台 | 71
32 | 030404033002 | 风扇 | 1.名称:300*300排风扇 2.型号、规格:按设计要求 3.安装方式： 嵌顶暗装 含φ110PVC排风管，外墙开孔φ110连接至室外及增加不锈钢风帽等 | 台 | 8
表1-2 分部分项工程量清单及计价表( 号清单)
单位工程及专业工程名称：单项工程-通用安装工程 | [7 empty] | 第 8 页 共 13 页
序号 | 项目编码 | 项目名称 | 项目特征描述 | 计量单位 | 工程量 | 综合单价(元) | 合价(元) | 其中（元） |  |  | 备注
[8 empty] | 人工费 | 机械费 | 管理费
33 | 030412001001 | 普通灯具 | 1.名称:300*600LED平板灯 2.型号、规格:30W 3.安装方式： 嵌顶暗装 | 套 | 12
34 | 030412001002 | 普通灯具 | 1.名称:300*1200LED平板灯 2.型号、规格:36W 3.安装方式： 嵌顶暗装 | 套 | 14
35 | 030404034001 | 照明开关 | 1、名称：三联单控开关 2、安装方式：嵌墙暗装，底距地:1.3m | 个 | 4
36 | 030404034002 | 照明开关 | 1、名称：双联单控开关 2、安装方式：嵌墙暗装，底距地:1.3m | 个 | 7
37 | 030404035001 | 插座 | 1、名称：二三眼组合插座(防水型) 2、规格：86型 10A/250V 3、安装方式：详见插座点位图 | 个 | 4
38 | 030411006001 | 接线盒 | 接线盒:1.名称:开关、插座盒 2.规格:86型 3.安装形式:暗装 | 个 | 15
39 | 030411006002 | 接线盒 | 接线盒:1.名称:钢制接线盒 2.规格:86型 3.安装形式:暗装 | 个 | 26
表1-2 分部分项工程量清单及计价表( 号清单)
单位工程及专业工程名称：单项工程-通用安装工程 | [7 empty] | 第 9 页 共 13 页
序号 | 项目编码 | 项目名称 | 项目特征描述 | 计量单位 | 工程量 | 综合单价(元) | 合价(元) | 其中（元） |  |  | 备注
[8 empty] | 人工费 | 机械费 | 管理费
长寿2号楼电气
40 | 030411001005 | 配管 | 1.电气配管：钢管 JDG20 2.敷设方式：暗敷，含接地 | m | 150.12
41 | 030411001006 | 配管 | 1.电气配管：钢管 JDG20 2.敷设方式：明敷，含接地 | m | 58.17
42 | 030411001007 | 配管 | 1.电气配管：钢管 JDG25 2.敷设方式：暗敷，含接地 | m | 192.5
43 | 030411001008 | 配管 | 1.电气配管：钢管 JDG32 2.敷设方式：暗敷，含接地 | m | 114.4
44 | 030411001009 | 配管 | 1.电气配管：焊接钢管 SC20 2.敷设方式：暗敷，含接地 | m | 67.52
45 | 030411001010 | 配管 | 1.电气配管：焊接钢管 SC25 2.敷设方式：暗敷，含接地 | m | 74.1
46 | 030411001011 | 配管 | 1.电气配管：焊接钢管 SC32 2.敷设方式：暗敷，含接地 | m | 44
表1-2 分部分项工程量清单及计价表( 号清单)
单位工程及专业工程名称：单项工程-通用安装工程 | [7 empty] | 第 10 页 共 13 页
序号 | 项目编码 | 项目名称 | 项目特征描述 | 计量单位 | 工程量 | 综合单价(元) | 合价(元) | 其中（元） |  |  | 备注
[8 empty] | 人工费 | 机械费 | 管理费
47 | 030411004005 | 配线 | 1、名称：绝缘导线 2、配线形式：管内穿线 3、规格：WDZB-BYJ-2.5 4、材质：铜芯 5、配线部位：配管内敷设 | m | 596.3
48 | 030411004006 | 配线 | 1、名称：绝缘导线 2、配线形式：管内穿线 3、规格：WDZB-BYJ-PE2.5 4、材质：铜芯 5、配线部位：配管内敷设 | m | 298.15
49 | 030411004007 | 配线 | 1、名称：绝缘导线 2、配线形式：管内穿线 3、规格：WDZB-BYJ-4 4、材质：铜芯 5、配线部位：配管内敷设 | m | 538.53
50 | 030411004008 | 配线 | 1、名称：绝缘导线 2、配线形式：管内穿线 3、规格：WDZB-BYJR-4 4、材质：铜芯 5、配线部位：配管内敷设 | m | 269.27
51 | 030411004009 | 配线 | 1、名称：绝缘导线 2、配线形式：管内穿线 3、规格：WDZB-BYJ-6 4、材质：铜芯 5、配线部位：配管内敷设 | m | 319.97
表1-2 分部分项工程量清单及计价表( 号清单)
单位工程及专业工程名称：单项工程-通用安装工程 | [7 empty] | 第 11 页 共 13 页
序号 | 项目编码 | 项目名称 | 项目特征描述 | 计量单位 | 工程量 | 综合单价(元) | 合价(元) | 其中（元） |  |  | 备注
[8 empty] | 人工费 | 机械费 | 管理费
52 | 030411004010 | 配线 | 1、名称：绝缘导线 2、配线形式：管内穿线 3、规格：WDZB-BYJR-6 4、材质：铜芯 5、配线部位：配管内敷设 | m | 159.98
53 | 030404033003 | 风扇 | 1、安装壁挂风扇 | 台 | 92
长寿2号楼给排水
54 | 031001006011 | 塑料管 | 1、安装部位：室内 2、介质：给水 3、材质、规格：PP-R管，DN15 4、连接形式：热熔连接，含配套PPR管件 5、压力试验及吹、洗 设计要求：见设计图纸 | m | 14.4
55 | 031001006012 | 塑料管 | 1、安装部位：室内 2、介质：排水 3、材质、规格：PVC-U管，De50 4、连接形式：粘接，含管件 5、压力试验及吹、洗 设计要求：见设计图纸 | m | 14
表1-2 分部分项工程量清单及计价表( 号清单)
单位工程及专业工程名称：单项工程-通用安装工程 | [7 empty] | 第 12 页 共 13 页
序号 | 项目编码 | 项目名称 | 项目特征描述 | 计量单位 | 工程量 | 综合单价(元) | 合价(元) | 其中（元） |  |  | 备注
[8 empty] | 人工费 | 机械费 | 管理费
56 | 031004006002 | 大便器 | 1、材质：陶瓷 2、规格、类型：脚踏蹲式大便器 3、组装形式：见图纸要求 4、其他：含标准图集所包括的给水、排水连接附件 | 组 | 2
57 | 031004003001 | 洗脸盆 | 1、材质：陶瓷 2、规格、类型：洗手盆 3、组装形式：见图纸要求 4、其他：含标准图集所包括的龙头、给水、排水连接附件 | 组 | 2
58 | 031006015001 | 水箱 | 10t不锈钢水箱，具体厂家二次深化 | 台 | 1
59 | 031001006013 | 塑料管 | 1、安装部位：室外 2、介质：排水 3、材质、规格：PVC-U管，De50 4、连接形式：粘接，含管件 5、压力试验及吹、洗 设计要求：见设计图纸 | m | 144.64
其他
表1-2 分部分项工程量清单及计价表( 号清单)
单位工程及专业工程名称：单项工程-通用安装工程 | [7 empty] | 第 13 页 共 13 页
序号 | 项目编码 | 项目名称 | 项目特征描述 | 计量单位 | 工程量 | 综合单价(元) | 合价(元) | 其中（元） |  |  | 备注
[8 empty] | 人工费 | 机械费 | 管理费
60 | 030413002001 | 凿（压）槽 | 1.名称:墙面、地面刨沟槽及修复 2、穿墙、穿楼板费用，及套管费用 3、请投标人结合图纸及实地勘察现场后自行测算并综合考虑报价，此费用今后不再调整 | 项 | 1
61 | 011601001007 | 其他拆除 | 1、空调拆除 2、请投标人结合图纸及实地勘察现场后自行测算并综合考虑报价，此费用今后不再调整 | 台 | 1
62 | 011601001008 | 其他拆除 | 1、空调拆除 2、请投标人结合图纸及实地勘察现场后自行测算并综合考虑报价，此费用今后不再调整 | 台 | 1
合 计

## 表1-3-B 组织措施项目清单及计价表【通用安装工程】
施工组织措施项目清单与计价表
工程名称：长寿桥小学维修改造
单位工程及专业工程名称：单项工程-通用安装工程 |  |  | 第 1 页 共 1 页
序号 | 项目名称 | 计算基础 | 费率(%) | 金额(元)
1 | 提前竣工增加费
2 | 二次搬运费
3 | 冬雨季施工增加费
4 | 行车、行人干扰增加费
合 计

## 表1-3-C 技术措施项目清单及计价表【通用安装工程】
表1-3-C 技术措施项目清单及计价表
工程名称：长寿桥小学维修改造
单位工程及专业工程名称：单项工程-通用安装工程 | [7 empty] | 第 1 页 共 1 页
序号 | 项目编码 | 项目名称 | 项目特征描述 | 计量单位 | 工程量 | 综合单价(元) | 金额(元) | 其中 |  |  | 备注
[8 empty] | 人工费 | 机械费 | 管理费
[请输入分部名称]
1 | 031301017001 | 脚手架搭拆 | 脚手架搭拆 | 项 | 1
合 计