## 表1-2 分部分项工程量清单与计价表【房屋建筑与装饰】
表1-2 分部分项工程量清单及计价表( 号清单)
单位工程及专业工程名称：塑胶跑道改造项目-房屋建筑与装饰 | [7 empty] | 第 1 页 共 3 页
序号 | 项目编码 | 项目名称 | 项目特征描述 | 计量单位 | 工程量 | 综合单价(元) | 合价(元) | 其中（元） |  |  | 备注
[8 empty] | 人工费 | 机械费 | 管理费
[请输入分部名称]
1 | 01B001 | 修复及更换 | 1.排水沟盖板局部损坏修复。 2.混凝土基础修复。 | 项 | 1
2 | 011103002001 | 橡胶板卷材楼地面 | 1.旧塑胶跑道面层铲除清理。 2.基面要求：全部打磨，清理、无松浮物、干净清洁。 3.整场滚涂一边防水底涂。 4.低洼积水的地方采用PU塑胶材料修复，平整打磨修复落差，大到暴雨后两小时即水深度不超过3毫米。 5.铺设PU聚氨酯粘接层（1mm），铺设8mmTPU净味高性能卷材层，在刮好粘接层的基础上，平整按线纵向铺开，再用特制滚筒、红砖压实。 6.铺设聚氨酯加强层2mm。 7.喷涂2mm防滑面层为固态EPDM颗粒和胶浆搅拌均匀喷涂。 8.绘制标线：按照田联二类标准划线。 | m2 | 9600
表1-2 分部分项工程量清单及计价表( 号清单)
单位工程及专业工程名称：塑胶跑道改造项目-房屋建筑与装饰 | [7 empty] | 第 2 页 共 3 页
序号 | 项目编码 | 项目名称 | 项目特征描述 | 计量单位 | 工程量 | 综合单价(元) | 合价(元) | 其中（元） |  |  | 备注
[8 empty] | 人工费 | 机械费 | 管理费
3 | 011103002002 | 橡胶板卷材楼地面 | 1.基面要求：全部打磨，清理、无松浮物、干净清洁。 2.整场滚涂一边防水底涂。 3.低洼积水的地方采用PU塑胶材料修复，平整打磨修复落差，大到暴雨后两小时即水深度不超过3毫米。 4.铺设PU聚氨酯粘接层（1mm），铺设8mmTPU净味高性能卷材层，在刮好粘接层的基础上，平整按线纵向铺开，再用特制滚筒、红砖压实。 5.铺设聚氨酯加强层2mm。 6.喷涂2mm防滑面层为固态EPDM颗粒和胶浆搅拌均匀喷涂。 7..喷设校园文化运动类标识标志（包括但不限于箭头、各种运动标志、字体、数字等标识标志）。 | m2 | 200
4 | 011503001001 | 金属扶手、栏杆、栏板 | 单杠，按国家赛事标准 | 组 | 3
5 | 011503001002 | 金属扶手、栏杆、栏板 | 双杠，按国家赛事标准 | 组 | 3
6 | 011503001003 | 金属扶手、栏杆、栏板 | 攀爬杠，按国家赛事标准 | 组 | 3
7 | 011503001004 | 金属扶手、栏杆、栏板 | 肋木架，按国家赛事标准 | 组 | 3
表1-2 分部分项工程量清单及计价表( 号清单)
单位工程及专业工程名称：塑胶跑道改造项目-房屋建筑与装饰 | [7 empty] | 第 3 页 共 3 页
合 计

## 表1-3-C 技术措施项目清单及计价表【房屋建筑与装饰】
表1-3-C 技术措施项目清单及计价表
工程名称：浙江建设技师学院田径场塑胶跑道改造项目
单位工程及专业工程名称：塑胶跑道改造项目-房屋建筑与装饰 | [7 empty] | 第 1 页 共 1 页
序号 | 项目编码 | 项目名称 | 项目特征描述 | 计量单位 | 工程量 | 综合单价(元) | 金额(元) | 其中 |  |  | 备注
[8 empty] | 人工费 | 机械费 | 管理费
[请输入分部名称]
1 | 01B002 | 其他 | 综合考虑其他如材料院内运输、垃圾外运、施工围挡、交通组织等其他措施费，请按项报价 | 项 | 1
合 计