## 表10_2_2-1 招标工程量清单封面格式
【表10.2.2-1】
| 省莫干山所所区沥青路面及排水系统优化改造项目 | 工程
招标工程量清单
招 标 人:
(单位盖章)
造价咨询人:
(单位盖章)

## 表10_2_2-11 编制说明
【表10.2.2-11】
编制说明
工程名称:省莫干山所所区沥青路面及排水系统优化改造项目
一、工程概况： 1.建设地点：本工程位于武康镇。 2.建设规模：主要包括浙江省莫干山女子强制隔离戒毒所所区沥青路面及排水系统优化改造项目，道路翻新、管网新建及修复、绿化翻新。 二、编制范围： 1.匠心联创设计集团有限公司提供的关于《浙江省莫干山女子强制隔离戒毒所所区沥青路面及排水系统优化改造项目》施工图。 三、编制依据： 1.《建设工程工程量清单计价范围》（GB50500-2013）、《浙江省建设工程计价规则（2018版）》、《浙江省建设工程施工费用定额（2018版）》、《浙江省市政工程预算定额（2018版）》、《浙江省安装工程预算定额（2018版）》、《浙江省景观园林工程预算定额（2018版）》浙建建发[2019]92号文件等计价依据和计价办法以及浙江省有关补充规定。 四、其他有关说明： 1.质量等级：达到现行国家验收标准的合格等级。 2.工期要求：按建设单位要求的施工工期考虑。 3.经设计确认，原有侧石规格是1000*100*250mm。 4.经设计确认，原有绿化中大乔木保留仅替换地被。 5.经设计确认，绿化养护期按两年计入。 6.经设计确认，所有开挖除道路沥青及混凝土基础开挖按机械开挖计入，其余均按人工开挖计入。 7.经设计确认，原有井、池盖板修复均需考虑相应原有构筑物的修复。 8.经设计确认，此次清单中管材、井、井盖以及设备等图纸施工范围内的所有设计规格型号、参数、材质及相关数量等均按设计所提供主要材料表、主要设备表、清理工程量表以及主要新建构筑物一览表等表计入。新建及更换的雨污水检查井井盖均采用防沉降球墨铸铁井盖，等级为D400.室外检查井井盖应有防盗、防坠措施。 9.经设计确认，新老路接缝处以及原有裂缝处贴防裂贴+玻纤土工格栅长度按120米，宽度按1米计入。 10.大型机械进出场仅计入道路工程。 11.分部分项工程量清单中对工程项目特征及具体做法只作重点描述，详情况见施工图设计、技术说明及相关标准图集。组价时应结合投标人现场勘察情况包括完成所有工序内容的全部费用。 12.清单中项目特征如有描述不清之处，各投标人应结合施工图纸报价，综合单价应包括完成项目所需要的所有费用。 13.措施项目清单投标人可根据本工程情况、现场条件，相关的地质资料及施工组织设计进行补充。 14.其他不详，详见工程量清单及施工图。

## 0_1_【仅做参考】表10_2_2-13 【含单列】单位
【表10.2.2-13】
单位（专业）工程招标控制价费用表
工程名称:省莫干山所所区沥青路面及排水系统优化改造项目-道路工程 |  |  | 标段: | 第1页 共1页
序号 | 费用名称 |  | 计算公式 | 金额 (元) | 备注
1 | 分部分项工程费 |  | ∑(分部分项工程量×综合单价） |  | 见表10.2.2-16
1.1 | 其中 | 人工费+机械费 | ∑分部分项（定额人工费+定额机械费）
2 | 措施项目费 |  | （2.1+2.2）
2.1 | 施工技术措施项目费 |  | ∑(技措项目工程量×综合单价） |  | 见表10.2.2-16
2.1.1 | 其中 | 人工费+机械费 | ∑技措项目（定额人工费+定额机械费）
2.2 | 施工组织措施项目费 |  | (1.1+2.1.1)×费率 |  | 见表10.2.2-20
2.2.1 | 其中 | 安全文明施工基本费 | (1.1+2.1.1)×费率 |  | 见表10.2.2-20
3 | 其他项目费 |  | （3.1+3.2+3.3+3.4）
3.1 | 暂列金额 |  | 3.1.1+3.1.2+3.1.3 |  | 见表10.2.2-21
3.1.1 | 其中 | 标化工地增加费 | 按招标文件规定额度列计 |  | 见表10.2.2-22
3.1.2 |  | 优质工程增加费 | 按招标文件规定额度列计 |  | 见表10.2.2-22
3.1.3 |  | 其他暂列金额 | 按招标文件规定额度列计 |  | 见表10.2.2-22
3.2 | 暂估价 |  | 3.2.1+3.2.2+3.2.3 |  | 见表10.2.2-21
3.2.1 | 其中 | 材料（工程设备）暂估价 | 按招标文件规定额度列计 (或计入综合单价) |  | 见表10.2.2-23
3.2.2 |  | 专业工程暂估价 | 按招标文件规定额度列计 |  | 见表10.2.2-24
3.2.3 |  | 专项技术措施暂估价 | 按招标文件规定额度列计 |  | 见表10.2.2-25
3.3 | 计日工 |  | ∑计日工(暂估数量×综合单价） |  | 见表10.2.2-21
3.4 | 施工总承包服务费 |  | 3.4.1+3.4.2 |  | 见表10.2.2-21
3.4.1 | 其中 | 专业发包工程管理费 | ∑专业发包工程（暂估金额×费率） |  | 见表10.2.2-27
3.4.2 |  | 甲供材料设备管理费 | 甲供材料暂估金额×费率+甲供设备暂估金额×费率 |  | 见表10.2.2-27
4 | 规费 |  | (1.1+2.1.1)×费率
5 | 单列费用 |  | 单列费用
6 | 税金 |  | (1+2+3+4+计税不计费+计税不计费不下浮)×税率
7 | 下浮 |  | (1+2+3+4+5+6-不计税不计费不下浮-计税不计费不下浮-暂估材料)×费率
其中 | 甲供费（不计入造价） |  | 甲供材料费+甲供主材费+甲供设备费
招标控制价合计 |  |  | 1+2+3+4+5+6-7

## 0_1_表10_2_2-16 分部分项工程清单与计价表
【表10.2.2-16】
分部分项工程清单与计价表
单位(专业)工程名称:省莫干山所所区沥青路面及排水系统优化改造项目-道路工程 | [5 empty] | 标段: |  |  | 第1页 共4页
序号 | 项目编码 | 项目名称 | 项目特征 | 计量 单位 | 工程量 | 金 额 (元) |  |  |  |  | 备注
[6 empty] | 综合单价 | 合价 | 其中
[8 empty] | 人工费 | 机械费 | 暂估价
拆除工程
1 | 041001004001 | 铣刨路面 | 1.材质：沥青混凝土路面 2.厚度：80mm厚 3.废土处理：投标单位在综合单价报价中自行考虑 4.详见HS-07 | m2 | 4398.65
2 | 041001004002 | 铣刨路面 | 1.材质：沥青混凝土路面 2.厚度：50mm厚 3.废土处理：投标单位在综合单价报价中自行考虑 4.详见HS-08/HS-09 | m2 | 1435.73
3 | 041001003001 | 拆除基层 | 1.材质：混凝土垫层 2.厚度：200mm厚 3.废土处理：投标单位在综合单价报价中自行考虑 4.详见HS-08 | m2 | 410.83
4 | 041001003002 | 拆除基层 | 1.材质：碎石基层 2.厚度：100mm 3.详见HS-08 | m2 | 418.73
5 | 041001005001 | 拆除侧、平（缘）石 | 1.材质：1000x100x250芝麻灰花岗岩侧石 2.废土处理：投标单位在综合单价报价中自行考虑 | m | 985.72
本页小计
【表10.2.2-16】
分部分项工程清单与计价表
单位(专业)工程名称:省莫干山女子强制隔离戒毒所所区沥青路面及排水系统优化改造项目-道路工程 | [5 empty] | 标段: |  |  | 第2页 共4页
序号 | 项目编码 | 项目名称 | 项目特征 | 计量 单位 | 工程量 | 金 额 (元) |  |  |  |  | 备注
[6 empty] | 综合单价 | 合价 | 其中
[8 empty] | 人工费 | 机械费 | 暂估价
6 | 040103002001 | 余方弃置 | 1.废弃料品种：根据现场综合考虑 2.运距：运距、土方堆场及渣土消纳处置费用由投标单位在综合单价报价中自行考虑 | m3 | 41.87
道路修复及新建工程
7 | 040202001001 | 路床（槽）整形 | 1.部位：道路基层换填路面范围 | m2 | 418.73
8 | 040202011001 | 碎石 | 1.石料规格：碎石找平层 2.厚度：100mm 3.详见HS-06/HS-08 | m2 | 418.73
9 | 040203007001 | 水泥混凝土 | 1.混凝土强度等级：C25商品混凝土 2.厚度：20CM 3.详见HS-06/HS-08 4.嵌缝材料：沥青橡胶填缝 5.含模版及养护等一切费用 | m2 | 410.83
10 | 040203006001 | 沥青混凝土 | 1.沥青品种：AC-13C中粒式改性沥青砼 2.厚度：50mm 3.详见HS-06/HS-07 | m2 | 4398.65
11 | 040203006002 | 沥青混凝土 | 1.沥青品种：AC-13C细粒式改性沥青砼 2.厚度：30mm 3.详见HS-06/HS-07 | m2 | 4398.65
本页小计
【表10.2.2-16】
分部分项工程清单与计价表
单位(专业)工程名称:省莫干山女子强制隔离戒毒所所区沥青路面及排水系统优化改造项目-道路工程 | [5 empty] | 标段: |  |  | 第3页 共4页
序号 | 项目编码 | 项目名称 | 项目特征 | 计量 单位 | 工程量 | 金 额 (元) |  |  |  |  | 备注
[6 empty] | 综合单价 | 合价 | 其中
[8 empty] | 人工费 | 机械费 | 暂估价
12 | 040203006003 | 沥青混凝土 | 1.沥青品种：AC-13C细粒式改性沥青砼 2.厚度：50mm 3.详见HS-08/HS-09 | m2 | 1435.73
13 | 040203003001 | 透层、粘层 | 1.材料品种：PC-3乳化沥青粘油层 2.喷油量：0.5L/m2 | m2 | 5834.38
14 | 040204004001 | 安砌侧（平、缘）石（新建） | 1.材料品种、规格：600*100*100mm芝麻灰花岗岩平石 2.基础、垫层：材料品种、厚度：30厚1:3水泥砂浆 | m | 1971.43
15 | 040204004002 | 安砌侧（平、缘）石（新建） | 1.材料品种、规格：1000x100x250mm芝麻灰花岗岩侧石 2.基础、垫层：材料品种、厚度：30厚1:2.5水泥砂浆 | m | 394.29
16 | 040204004003 | 安砌侧（平、缘）石（修复） | 1.材料品种、规格：1000x100x250mm芝麻灰花岗岩侧石（利旧） 2.基础、垫层：材料品种、厚度：30厚1:2.5水泥砂浆 | m | 394.29
17 | 040205006001 | 标线 | 1.材料品种：100mm宽 2.工艺：热熔漆 3.线型：实线 4.详见HS-09 | m | 124.00
本页小计
【表10.2.2-16】
分部分项工程清单与计价表
单位(专业)工程名称:省莫干山所所区沥青路面及排水系统优化改造项目-道路工程 | [5 empty] | 标段: |  |  | 第4页 共4页
序号 | 项目编码 | 项目名称 | 项目特征 | 计量 单位 | 工程量 | 金 额 (元) |  |  |  |  | 备注
[6 empty] | 综合单价 | 合价 | 其中
[8 empty] | 人工费 | 机械费 | 暂估价
18 | 040205006002 | 标线 | 1.材料品种：100mm宽道路漆 2.工艺：黄色热熔 3.线型：虚线 4.详见图纸 | m | 185.00
19 | 040205006003 | 标线 | 1.材料品种：100mm宽道路漆（路边） 2.工艺：热熔 3.线型：根据图纸综合考虑 | m | 1971.43
20 | 040205007001 | 标记 | 1.材料品种：热熔标线涂料 2.类型：“停车区域”字体 3.规格尺寸：字高97*100cm 4.详见HS-10 | 个 | 8
21 | 040205007002 | 标记 | 1.材料品种：热熔标线涂料 2.类型：“车尾”字体 3.规格尺寸：字高64.5*62.5cm 4.详见HS-10 | 个 | 4
22 | 04B001 | 大门通道原有花岗岩路面保护费 | 大门通道原有花岗岩路面保护费，含路面修复、保护材料费等一切费用 | m2 | 200.00
23 | 040201021001 | 土工合成材料 | 1.材料品种、规格：接缝处贴防裂贴，玻纤土工格栅 | m2 | 120.00
本页小计
合计

## 0_1_表10_2_2-16 施工技术措施项目清单与计价
【表10.2.2-16】
施工技术措施项目清单与计价表
单位(专业)工程名称:省莫干山所所区沥青路面及排水系统优化改造项目-道路工程 | [5 empty] | 标段: |  |  | 第1页 共1页
序号 | 项目编码 | 项目名称 | 项目特征 | 计量 单位 | 工程量 | 金 额 (元) |  |  |  |  | 备注
[6 empty] | 综合单价 | 合价 | 其中
[8 empty] | 人工费 | 机械费 | 暂估价
措施费
1 | 041106001001 | 大型机械设备进出场及安拆 | 大型机械设备进出场及安拆 | 台·次 | 1
本页小计
合计

## 0_2_【仅做参考】表10_2_2-13 【含单列】单位
【表10.2.2-13】
单位（专业）工程招标控制价费用表
工程名称:省莫干山所所区沥青路面及排水系统优化改造项目-给水工程 |  |  | 标段: | 第1页 共1页
序号 | 费用名称 |  | 计算公式 | 金额 (元) | 备注
1 | 分部分项工程费 |  | ∑(分部分项工程量×综合单价） |  | 见表10.2.2-16
1.1 | 其中 | 人工费+机械费 | ∑分部分项（定额人工费+定额机械费）
2 | 措施项目费 |  | （2.1+2.2）
2.1 | 施工技术措施项目费 |  | ∑(技措项目工程量×综合单价） |  | 见表10.2.2-16
2.1.1 | 其中 | 人工费+机械费 | ∑技措项目（定额人工费+定额机械费）
2.2 | 施工组织措施项目费 |  | (1.1+2.1.1)×费率 |  | 见表10.2.2-20
2.2.1 | 其中 | 安全文明施工基本费 | (1.1+2.1.1)×费率 |  | 见表10.2.2-20
3 | 其他项目费 |  | （3.1+3.2+3.3+3.4）
3.1 | 暂列金额 |  | 3.1.1+3.1.2+3.1.3 |  | 见表10.2.2-21
3.1.1 | 其中 | 标化工地增加费 | 按招标文件规定额度列计 |  | 见表10.2.2-22
3.1.2 |  | 优质工程增加费 | 按招标文件规定额度列计 |  | 见表10.2.2-22
3.1.3 |  | 其他暂列金额 | 按招标文件规定额度列计 |  | 见表10.2.2-22
3.2 | 暂估价 |  | 3.2.1+3.2.2+3.2.3 |  | 见表10.2.2-21
3.2.1 | 其中 | 材料（工程设备）暂估价 | 按招标文件规定额度列计 (或计入综合单价) |  | 见表10.2.2-23
3.2.2 |  | 专业工程暂估价 | 按招标文件规定额度列计 |  | 见表10.2.2-24
3.2.3 |  | 专项技术措施暂估价 | 按招标文件规定额度列计 |  | 见表10.2.2-25
3.3 | 计日工 |  | ∑计日工(暂估数量×综合单价） |  | 见表10.2.2-21
3.4 | 施工总承包服务费 |  | 3.4.1+3.4.2 |  | 见表10.2.2-21
3.4.1 | 其中 | 专业发包工程管理费 | ∑专业发包工程（暂估金额×费率） |  | 见表10.2.2-27
3.4.2 |  | 甲供材料设备管理费 | 甲供材料暂估金额×费率+甲供设备暂估金额×费率 |  | 见表10.2.2-27
4 | 规费 |  | (1.1+2.1.1)×费率
5 | 单列费用 |  | 单列费用
6 | 税金 |  | (1+2+3+4+计税不计费+计税不计费不下浮)×税率
7 | 下浮 |  | (1+2+3+4+5+6-不计税不计费不下浮-计税不计费不下浮-暂估材料)×费率
其中 | 甲供费（不计入造价） |  | 甲供材料费+甲供主材费+甲供设备费
招标控制价合计 |  |  | 1+2+3+4+5+6-7

## 0_2_表10_2_2-16 分部分项工程清单与计价表
【表10.2.2-16】
分部分项工程清单与计价表
单位(专业)工程名称:省莫干山所所区沥青路面及排水系统优化改造项目-给水工程 | [5 empty] | 标段: |  |  | 第1页 共3页
序号 | 项目编码 | 项目名称 | 项目特征 | 计量 单位 | 工程量 | 金 额 (元) |  |  |  |  | 备注
[6 empty] | 综合单价 | 合价 | 其中
[8 empty] | 人工费 | 机械费 | 暂估价
土方工程
1 | 040101002001 | 挖沟槽土方 | 1.土壤类别：根据现场综合考虑 2.挖土深度：根据现场综合考虑 | m3 | 178.33
2 | 040101003001 | 挖基坑土方 | 1.土壤类别：根据现场综合考虑 2.挖土深度：根据现场综合考虑 | m3 | 62.28
3 | 040103001001 | 回填方 | 1.填方材料品种：良性土，压实密度满足设计要求 | m3 | 92.87
4 | 040103002002 | 余方弃置 | 1.废弃料品种：土方 2.运距：运距及堆场费用由投标单位自行考虑 | m3 | 147.74
给水工程
5 | 031001006001 | 塑料管 | 1.安装部位：室外 2.材质、规格：PE，De50 3.连接形式：热熔连接 4.压力试验及吹、洗设计要求：水压试验及水冲洗、消毒 | m | 15.00
6 | 031001006002 | 塑料管 | 1.安装部位：室外 2.介质：150mm厚中粗砂基础层，管底腋角（120°）用中粗砂回填 3.材质、规格：PE，De40 4.连接形式：热熔连接 5.压力试验及吹、洗设计要求：水压试验及水冲洗、消毒 | m | 138.00
本页小计
【表10.2.2-16】
分部分项工程清单与计价表
单位(专业)工程名称:省莫干山女子强制隔离戒毒所所区沥青路面及排水系统优化改造项目-给水工程 | [5 empty] | 标段: |  |  | 第2页 共3页
序号 | 项目编码 | 项目名称 | 项目特征 | 计量 单位 | 工程量 | 金 额 (元) |  |  |  |  | 备注
[6 empty] | 综合单价 | 合价 | 其中
[8 empty] | 人工费 | 机械费 | 暂估价
7 | 031001006003 | 塑料管 | 1.安装部位：室外 2.介质：150mm厚中粗砂基础层，管底腋角（120°）用中粗砂回填 3.材质、规格：PE，De32 4.连接形式：热熔连接 5.压力试验及吹、洗设计要求：水压试验及水冲洗、消毒 | m | 127.00
8 | 040504001001 | 阀门井 | 1.垫层、基础材质及厚度：C10混凝土垫层，100mm厚 2.砌筑材料品种、规格、强度等级：砖块强度等级为MU10，用M10水泥砂浆 3.勾缝、抹面要求：1:2水泥砂浆抹灰 4.混凝土强度等级：C25混凝土底板 5.盖板材质、规格：C25混凝土盖板 6.详见图集05S502第43页 | 座 | 3
9 | 040504001002 | 水表井 | 1.垫层、基础材质及厚度：C10混凝土垫层，100mm厚 2.砌筑材料品种、规格、强度等级：砖块强度等级为MU10，用M10水泥砂浆 3.勾缝、抹面要求：1:2水泥砂浆抹灰 4.混凝土强度等级：C25混凝土底板 5.盖板材质、规格：C25混凝土盖板 6.详见图集05S502第16页 | 座 | 1
10 | 031003001001 | 快速取水阀 | 1.阀门类型：快速取水阀（含井筒） 2.详见图集15SS510第26页 | 个 | 10
本页小计
【表10.2.2-16】
分部分项工程清单与计价表
单位(专业)工程名称:省莫干山女子强制隔离戒毒所所区沥青路面及排水系统优化改造项目-给水工程 | [5 empty] | 标段: |  |  | 第3页 共3页
序号 | 项目编码 | 项目名称 | 项目特征 | 计量 单位 | 工程量 | 金 额 (元) |  |  |  |  | 备注
[6 empty] | 综合单价 | 合价 | 其中
[8 empty] | 人工费 | 机械费 | 暂估价
11 | 031001001001 | 镀锌钢管 | 1.安装部位：室外过路套管 2.规格、压力等级：DN40 | m | 36.00
12 | 031001001002 | 镀锌钢管 | 1.安装部位：室外过路套管 2.规格、压力等级：DN50 | m | 15.00
13 | 040901001001 | 现浇构件钢筋 | 1.钢筋种类：HRB400 2.钢筋规格：三级钢 φ12 | t | 0.268
14 | 040901002001 | 预制构件钢筋 | 1.钢筋种类：HRB400 2.钢筋规格：三级钢 φ12 | t | 0.113
15 | 040901002002 | 预制构件钢筋 | 1.钢筋种类：HRB400 2.钢筋规格：三级钢 φ10 | t | 0.012
16 | 040901002003 | 预制构件钢筋 | 1.钢筋种类：HRB400 2.钢筋规格：三级钢 φ16 | t | 0.144
17 | 040901002004 | 预制构件钢筋 | 1.钢筋种类：HRB400 2.钢筋规格：三级钢 φ14 | t | 0.036
18 | 040901002005 | 预制构件钢筋 | 1.钢筋种类：HRB300 2.钢筋规格：φ10 | t | 0.012
19 | 040901002006 | 预制构件钢筋 | 1.钢筋种类：HRB300 2.钢筋规格：φ8 | t | 0.012
本页小计
合计

## 0_2_表10_2_2-16 施工技术措施项目清单与计价
【表10.2.2-16】
施工技术措施项目清单与计价表
单位(专业)工程名称:省莫干山所所区沥青路面及排水系统优化改造项目-给水工程 | [5 empty] | 标段: |  |  | 第1页 共1页
序号 | 项目编码 | 项目名称 | 项目特征 | 计量 单位 | 工程量 | 金 额 (元) |  |  |  |  | 备注
[6 empty] | 综合单价 | 合价 | 其中
[8 empty] | 人工费 | 机械费 | 暂估价
措施费
1 | 041102034001 | 池底模板 | 1.构件类型：底板模版 | m2 | 7.91
本页小计
合计

## 0_3_【仅做参考】表10_2_2-13 【含单列】单位
【表10.2.2-13】
单位（专业）工程招标控制价费用表
工程名称:省莫干山所所区沥青路面及排水系统优化改造项目-管网工程 |  |  | 标段: | 第1页 共1页
序号 | 费用名称 |  | 计算公式 | 金额 (元) | 备注
1 | 分部分项工程费 |  | ∑(分部分项工程量×综合单价） |  | 见表10.2.2-16
1.1 | 其中 | 人工费+机械费 | ∑分部分项（定额人工费+定额机械费）
2 | 措施项目费 |  | （2.1+2.2）
2.1 | 施工技术措施项目费 |  | ∑(技措项目工程量×综合单价） |  | 见表10.2.2-16
2.1.1 | 其中 | 人工费+机械费 | ∑技措项目（定额人工费+定额机械费）
2.2 | 施工组织措施项目费 |  | (1.1+2.1.1)×费率 |  | 见表10.2.2-20
2.2.1 | 其中 | 安全文明施工基本费 | (1.1+2.1.1)×费率 |  | 见表10.2.2-20
3 | 其他项目费 |  | （3.1+3.2+3.3+3.4）
3.1 | 暂列金额 |  | 3.1.1+3.1.2+3.1.3 |  | 见表10.2.2-21
3.1.1 | 其中 | 标化工地增加费 | 按招标文件规定额度列计 |  | 见表10.2.2-22
3.1.2 |  | 优质工程增加费 | 按招标文件规定额度列计 |  | 见表10.2.2-22
3.1.3 |  | 其他暂列金额 | 按招标文件规定额度列计 |  | 见表10.2.2-22
3.2 | 暂估价 |  | 3.2.1+3.2.2+3.2.3 |  | 见表10.2.2-21
3.2.1 | 其中 | 材料（工程设备）暂估价 | 按招标文件规定额度列计 (或计入综合单价) |  | 见表10.2.2-23
3.2.2 |  | 专业工程暂估价 | 按招标文件规定额度列计 |  | 见表10.2.2-24
3.2.3 |  | 专项技术措施暂估价 | 按招标文件规定额度列计 |  | 见表10.2.2-25
3.3 | 计日工 |  | ∑计日工(暂估数量×综合单价） |  | 见表10.2.2-21
3.4 | 施工总承包服务费 |  | 3.4.1+3.4.2 |  | 见表10.2.2-21
3.4.1 | 其中 | 专业发包工程管理费 | ∑专业发包工程（暂估金额×费率） |  | 见表10.2.2-27
3.4.2 |  | 甲供材料设备管理费 | 甲供材料暂估金额×费率+甲供设备暂估金额×费率 |  | 见表10.2.2-27
4 | 规费 |  | (1.1+2.1.1)×费率
5 | 单列费用 |  | 单列费用
6 | 税金 |  | (1+2+3+4+计税不计费+计税不计费不下浮)×税率
7 | 下浮 |  | (1+2+3+4+5+6-不计税不计费不下浮-计税不计费不下浮-暂估材料)×费率
其中 | 甲供费（不计入造价） |  | 甲供材料费+甲供主材费+甲供设备费
招标控制价合计 |  |  | 1+2+3+4+5+6-7

## 0_3_表10_2_2-16 分部分项工程清单与计价表
【表10.2.2-16】
分部分项工程清单与计价表
单位(专业)工程名称:省莫干山所所区沥青路面及排水系统优化改造项目-管网工程 | [5 empty] | 标段: |  |  | 第1页 共4页
序号 | 项目编码 | 项目名称 | 项目特征 | 计量 单位 | 工程量 | 金 额 (元) |  |  |  |  | 备注
[6 empty] | 综合单价 | 合价 | 其中
[8 empty] | 人工费 | 机械费 | 暂估价
土石方工程
1 | 040101002002 | 挖沟槽土方 | 1.土壤类别：根据现场综合考虑 2.挖土深度：根据现场综合考虑 | m3 | 316.60
2 | 040101003002 | 挖基坑土方 | 1.土壤类别：根据现场综合考虑 2.挖土深度：根据现场综合考虑 | m3 | 16.55
3 | 040103001002 | 回填方 | 1.填方材料品种：良性土，压实密度满足设计要求 | m3 | 124.48
4 | 040103002003 | 余方弃置 | 1.废弃料品种：土方 2.运距：运距及堆场费用由投标单位自行考虑 | m3 | 208.67
雨水工程
5 | 040501004001 | 塑料管 | 1.垫层、基础材质及厚度：150mm厚中粗砂基础层；管底腋角（120°）用中粗砂回填 2.材质及规格：PE，De300 3.连接形式：热熔连接 4.管道检验及试验要求：管道闭水试验 | m | 60.00
本页小计
【表10.2.2-16】
分部分项工程清单与计价表
单位(专业)工程名称:省莫干山女子强制隔离戒毒所所区沥青路面及排水系统优化改造项目-管网工程 | [5 empty] | 标段: |  |  | 第2页 共4页
序号 | 项目编码 | 项目名称 | 项目特征 | 计量 单位 | 工程量 | 金 额 (元) |  |  |  |  | 备注
[6 empty] | 综合单价 | 合价 | 其中
[8 empty] | 人工费 | 机械费 | 暂估价
6 | 040501004002 | 塑料管 | 1.垫层、基础材质及厚度：150mm厚中粗砂基础层；管底腋角（120°）用中粗砂回填 2.材质及规格：PE，De200 3.连接形式：热熔连接 4.管道检验及试验要求：管道闭水试验 | m | 243.00
7 | 040501019001 | 混凝土渠道 | 1.内断面规格：300*300mm 2.垫层、基础材质及厚度：100mm厚碎石垫层 3.混凝土强度等级：C25 4.详见边沟结构图 | m | 62.00
8 | 040402016001 | 沟道盖板 | 1.材质：钢格栅，表面热镀锌处理 2.规格尺寸：G508/30/50 3.做法：参照YB/T4001-2019 4.预埋件：5mm厚10*10cm三角钢板与钢格栅连接，L52*32*4，M10螺栓，5mm厚油毛毡 | m | 62.00
本页小计
【表10.2.2-16】
分部分项工程清单与计价表
单位(专业)工程名称:省莫干山女子强制隔离戒毒所所区沥青路面及排水系统优化改造项目-管网工程 | [5 empty] | 标段: |  |  | 第3页 共4页
序号 | 项目编码 | 项目名称 | 项目特征 | 计量 单位 | 工程量 | 金 额 (元) |  |  |  |  | 备注
[6 empty] | 综合单价 | 合价 | 其中
[8 empty] | 人工费 | 机械费 | 暂估价
9 | 040504009003 | 雨水口 | 1.雨水篦子及圈口材质、型号、规格：偏沟式单箅雨水口 680*380mm，球墨铸铁箅 2.垫层、基础材质及厚度：C20细石混凝土垫层 3.混凝土强度等级：100mm厚C20混凝土底板 4.砌筑材料品种、规格：MU15混凝土实心砖 5.砂浆强度等级及配合比：MU10水泥砂浆 6.详见图集16S518第11页 | 座 | 32
10 | 040504002001 | 混凝土井 | 1.垫层、基础材质及厚度：100mm厚C15混凝土垫层 2.混凝土强度等级：C30 3.盖板材质、规格：球墨铸铁盖板，型号：JO9B2 4.防渗、防水要求：S6 5.详见图集20S515，第326页 | 座 | 3
11 | 010501003001 | 管道过路方包 | 1.混凝土种类：商品混凝土 2.混凝土强度等级：C20 3.含模板 | m3 | 52.51
12 | 010404001001 | 垫层 | 1.垫层材料种类、配合比、厚度：100mm厚碎石垫层 | m3 | 12.42
13 | 040901001002 | 现浇构件钢筋 | 1.钢筋规格：φ20 HRB400 | t | 2.448
本页小计
【表10.2.2-16】
分部分项工程清单与计价表
单位(专业)工程名称:省莫干山所所区沥青路面及排水系统优化改造项目-管网工程 | [5 empty] | 标段: |  |  | 第4页 共4页
序号 | 项目编码 | 项目名称 | 项目特征 | 计量 单位 | 工程量 | 金 额 (元) |  |  |  |  | 备注
[6 empty] | 综合单价 | 合价 | 其中
[8 empty] | 人工费 | 机械费 | 暂估价
14 | 040901001003 | 现浇构件钢筋 | 1.钢筋规格：φ16 HRB400 | t | 0.588
15 | 040901001004 | 现浇构件钢筋 | 1.钢筋规格：φ10 HRB400 | t | 0.096
16 | 040901001005 | 现浇构件钢筋 | 1.钢筋规格：φ8 HRB300 | t | 0.446
其他
17 | 040504009002 | 原有雨水篦子替换 | 原有雨水篦子替换，规格尺寸及材质以现场为准 | 座 | 49
18 | 010512008001 | 原有雨污水检查井井盖替换 | 原有雨污水检查井井盖替换，规格尺寸及材质以现场为准 | 套 | 88
19 | 04B002 | 原有隔油池及化粪池修复 | 原有隔油池及化粪池检查井井盖替换，规格尺寸及材质以现场为准 | 座 | 5
本页小计
合计

## 0_3_表10_2_2-16 施工技术措施项目清单与计价
【表10.2.2-16】
施工技术措施项目清单与计价表
单位(专业)工程名称:省莫干山所所区沥青路面及排水系统优化改造项目-管网工程 | [5 empty] | 标段: |  |  | 第1页 共1页
序号 | 项目编码 | 项目名称 | 项目特征 | 计量 单位 | 工程量 | 金 额 (元) |  |  |  |  | 备注
[6 empty] | 综合单价 | 合价 | 其中
[8 empty] | 人工费 | 机械费 | 暂估价
措施费
1 | 041102034002 | 池底模板 | 1.构件类型：底板模板 | m2 | 23.74
2 | 041102035001 | 池壁（隔墙）模板 | 1.构件类型：池壁模板 | m2 | 18.00
3 | 041102001001 | 垫层模板 | 1.构件类型：垫层模板 | m2 | 1.20
4 | 011702026001 | 边沟模板 | 1.沟类型：排水沟模板 | m2 | 131.72
本页小计
合计

## 0_4_【仅做参考】表10_2_2-13 【含单列】单位
【表10.2.2-13】
单位（专业）工程招标控制价费用表
工程名称:省莫干山所所区沥青路面及排水系统优化改造项目-绿化 |  |  | 标段: | 第1页 共1页
序号 | 费用名称 |  | 计算公式 | 金额 (元) | 备注
1 | 分部分项工程费 |  | ∑(分部分项工程量×综合单价） |  | 见表10.2.2-16
1.1 | 其中 | 人工费+机械费 | ∑分部分项（定额人工费+定额机械费）
2 | 措施项目费 |  | （2.1+2.2）
2.1 | 施工技术措施项目费 |  | ∑(技措项目工程量×综合单价） |  | 见表10.2.2-16
2.1.1 | 其中 | 人工费+机械费 | ∑技措项目（定额人工费+定额机械费）
2.2 | 施工组织措施项目费 |  | (1.1+2.1.1)×费率 |  | 见表10.2.2-20
2.2.1 | 其中 | 安全文明施工基本费 | (1.1+2.1.1)×费率 |  | 见表10.2.2-20
3 | 其他项目费 |  | （3.1+3.2+3.3+3.4）
3.1 | 暂列金额 |  | 3.1.1+3.1.2+3.1.3 |  | 见表10.2.2-21
3.1.1 | 其中 | 标化工地增加费 | 按招标文件规定额度列计 |  | 见表10.2.2-22
3.1.2 |  | 优质工程增加费 | 按招标文件规定额度列计 |  | 见表10.2.2-22
3.1.3 |  | 其他暂列金额 | 按招标文件规定额度列计 |  | 见表10.2.2-22
3.2 | 暂估价 |  | 3.2.1+3.2.2+3.2.3 |  | 见表10.2.2-21
3.2.1 | 其中 | 材料（工程设备）暂估价 | 按招标文件规定额度列计 (或计入综合单价) |  | 见表10.2.2-23
3.2.2 |  | 专业工程暂估价 | 按招标文件规定额度列计 |  | 见表10.2.2-24
3.2.3 |  | 专项技术措施暂估价 | 按招标文件规定额度列计 |  | 见表10.2.2-25
3.3 | 计日工 |  | ∑计日工(暂估数量×综合单价） |  | 见表10.2.2-21
3.4 | 施工总承包服务费 |  | 3.4.1+3.4.2 |  | 见表10.2.2-21
3.4.1 | 其中 | 专业发包工程管理费 | ∑专业发包工程（暂估金额×费率） |  | 见表10.2.2-27
3.4.2 |  | 甲供材料设备管理费 | 甲供材料暂估金额×费率+甲供设备暂估金额×费率 |  | 见表10.2.2-27
4 | 规费 |  | (1.1+2.1.1)×费率
5 | 单列费用 |  | 单列费用
6 | 税金 |  | (1+2+3+4+计税不计费+计税不计费不下浮)×税率
7 | 下浮 |  | (1+2+3+4+5+6-不计税不计费不下浮-计税不计费不下浮-暂估材料)×费率
其中 | 甲供费（不计入造价） |  | 甲供材料费+甲供主材费+甲供设备费
招标控制价合计 |  |  | 1+2+3+4+5+6-7

## 0_4_表10_2_2-16 分部分项工程清单与计价表
【表10.2.2-16】
分部分项工程清单与计价表
单位(专业)工程名称:省莫干山所所区沥青路面及排水系统优化改造项目-绿化 | [5 empty] | 标段: |  |  | 第1页 共2页
序号 | 项目编码 | 项目名称 | 项目特征 | 计量 单位 | 工程量 | 金 额 (元) |  |  |  |  | 备注
[6 empty] | 综合单价 | 合价 | 其中
[8 empty] | 人工费 | 机械费 | 暂估价
土方
1 | 050101010001 | 整理绿化用地 | 1.回填土质要求：根据现场综合考虑，符合建设单位要求 | m2 | 1062.00
2 | 050101009001 | 种植土回（换）填 | 1.回填土质要求：根据现场综合考虑，符合建设单位要求 2.取土运距：根据施工组织自行考虑 3.回填厚度：满足规范要求 | m3 | 318.60
绿化
3 | 050102012001 | 铺种草皮 | 1.草皮种类：矮生麦冬，64丛/平方米，2-3芽/丛 2.铺种方式：满铺 3.养护期：2年 | m2 | 1062.00
4 | 050102001001 | 栽植乔木 | 1.种类：造型罗汉松 2.胸径：20cm 3.株高、冠径：H=200-250cm，冠幅=250-300cm 4.养护期：2年 5.特选，迎客松型，云片状7片以上，全冠，树形优美 | 株 | 1
5 | 050102002001 | 栽植灌木 | 1.种类：龟甲冬青球 2.高度：140-150cm 3.冠幅：140-150cm 4.养护期：2年 5.修剪后球形饱满 | 株 | 2
本页小计
【表10.2.2-16】
分部分项工程清单与计价表
单位(专业)工程名称:省莫干山所所区沥青路面及排水系统优化改造项目-绿化 | [5 empty] | 标段: |  |  | 第2页 共2页
序号 | 项目编码 | 项目名称 | 项目特征 | 计量 单位 | 工程量 | 金 额 (元) |  |  |  |  | 备注
[6 empty] | 综合单价 | 合价 | 其中
[8 empty] | 人工费 | 机械费 | 暂估价
6 | 050102002002 | 栽植灌木 | 1.种类：茶梅球 2.高度：120-130cm 3.冠幅：120-130cm 4.养护期：2年 5.修剪后球形饱满 | 株 | 1
7 | 050102002003 | 栽植灌木 | 1.种类：月季 2.高度：20-30cm 3.冠幅：20-30cm 4.养护期：2年 5.36株/平方米，2-3芽/丛 | m2 | 15.00
8 | 050301005001 | 点风景石 | 1.石料种类：太湖石（景石采用原有的） 2.石料规格、重量：长30-80cm，高30-50cm，大小不一组合 3.包含搬运、运输、安装等一切费用 | 块 | 3
本页小计
合计

## 0_4_表10_2_2-16 施工技术措施项目清单与计价
【表10.2.2-16】
施工技术措施项目清单与计价表
单位(专业)工程名称:省莫干山所所区沥青路面及排水系统优化改造项目-绿化 | [5 empty] | 标段: |  |  | 第1页 共1页
序号 | 项目编码 | 项目名称 | 项目特征 | 计量 单位 | 工程量 | 金 额 (元) |  |  |  |  | 备注
[6 empty] | 综合单价 | 合价 | 其中
[8 empty] | 人工费 | 机械费 | 暂估价
[请输入分部名称,电子评标勿删]
本页小计
合计