## 表10_2_2-1 招标工程量清单封面格式
【表10.2.2-1】
| 嘉善县第四幼儿园教育集团硕士幼儿园2025年度校舍常规维修 | 工程
招标工程量清单
招 标 人: | 嘉善县第四幼儿园教育集团硕士幼儿园
(单位盖章)
造价咨询人: | 浙江华夏工程管理有限公司
(单位盖章)

## 表10_2_2-2 招标工程量清单扉页格式
【表10.2.2-2】
| 嘉善县第四幼儿园教育集团硕士幼儿园2025年度校舍常规维修 |  |  | 工程
招标工程量清单
招 标 人: | 嘉善县第四幼儿园教育集团硕士幼儿园 | 造价咨询人: | 浙江华夏工程管理有限公司
| (单位盖章) |  | (单位盖章)
法定代表人 或其授权人: |  | 法定代表人 或其授权人:
| (签字或盖章) |  | (签字或盖章)
编 制 人: | 王盼/周萍 | 复 核 人: | 张丹影
| (造价工程师签字盖专用章) |  | (造价工程师签字盖专用章)
编制时间: |  | 复核时间:

## 表10_2_2-11 编制说明
【表10.2.2-11】
编制说明
工程名称:嘉善县第四幼儿园教育集团硕士幼儿园2025年度校舍常规维修 | 第1页 共2页
一、工程概况与基本要求 1、工程概况 建设单位：嘉善县第四幼儿园教育集团硕士幼儿园 建设地点：嘉善县第四幼儿园教育集团硕士幼儿园 建设规模及内容：本工程为嘉善县第四幼儿园教育集团硕士幼儿园2025年度校舍常规维修工程，工程主要内容为卫生间改造、教室灯具改造、内外墙面维修、网络、广播布线等，具体详见工程量清单。 2、工程基本要求 工程质量达到设计图纸及相关验收规范要求；材料按合格产品；工期按正常施工考虑。施工组织按满足安全文明施工与环境保护的相关要求考虑，项目施工期要求对施工扬尘、施工废污水、噪声、废弃物等采取有效的防冶措施。 具体要求详按招标文件附件“建设工程施工合同”。 二、招标范围 本次招标范围主要为卫生间改造、教室灯具改造、内外墙面维修、网络、广播布线等，具体详见施工图纸及工程量清单。 三、工程量清单编制依倨 1、清单规范：《建设工程工程量清单计价规范》(GB50500-2013)、《房屋建筑与装饰工程工程量计算规范》（GB50854-2013）、《通用安装工程工程量计算规范》（GB50856-2013）、《市政工程计量规范》（GB50857-2013）等及省市其它有关的计价规定； 2、招标文件，包括招标文件的附件（如建设工程施工合同）； 3、业主要求、前期提供的资料； 4、施工现场实际状况与常规施工方案； 5、其他相关资料，包括招标人要求纳入本次招标的具体要求。 四、工程量清单编制界面与工程做法设定 (一) 清单编制界面 1、本工程仅考虑嘉善县第四幼儿园教育集团硕士幼儿园2025年度校舍常规维修工程施工范围，其他区域不在本次招标范围内，实际施工中如有变化，根据业主要求进行调整； (二) 图纸冲突或不明确内容的清单编制设定 1、投标人其他所需措施，应综合考虑在投标报价中，结算不得另行计量； 2、本工程已考虑其他清单未考虑其他措施费用，总价包干，结算不另外增加； 五、 投标报价要求与注意事项 (一) 清单项目设置与特征说明、计量计价规则 1、 统一说明 （1）关于清单特征描述与工作内容：招标清单特征描述仅指主要内容，未描述但“2013版工程量计算规范”明确的工作内容必须计入综合单价；“2013版工程量计算规范”工作内容不包含或未明确，但招标清单特征中描述了相关内容的必须计入清单报价，包括综合归并类清单项目（如细石砼内配钢筋）；招标清单特征未描述、“2013版工程量计算规范”也未明确的工作内容，如属于该清单项目按现行施工规范实施必须完成的工程内容，且“2013版工程量计算规范”未就该类工作内容另列清单的，必须计入该清单项目报价。 （2）工程量清单特征描述中除标高外，凡未注明单位的均为mm。 （3）本工程量清单仅是投标报价的共同基础，实际工程计量和工程价款的支付应遵循合同条款的有关约定。 （4）工程量清单报价应与工、料、机报价及对应的报价分析相符，与该工程的施工组织设计或施工方案相符。投标人应按照省建设行政主管部门颁发的消耗量定额提供具体的报价计算分析。 （5）本工程砼应采用商品砼，砂浆应采用预拌砂浆，招标清单项目特征中不一一描述。投标人应按清单特征描述的强度等级或配比，按相应商品砼或预拌砂浆报价。 (二) 技术措施项目清单与其他项目清单说明 1、 技术措施项目清单 （1）本清单中所提供的技术措施项目清单系招标人要求必须报价的项目，投标人应依据招标文件的规定针对本工程编制保证安全生产、文明施工和环境保护的技术措施方案，商务报价必须与技术标方案一致且计价合理。投标人不能自行补充技术措施项目，如投标人认为招标清单提供的技术措施项目不足，可以按招标文件规定以投标疑问形式书面向招标人提交。 （2）无论投标人对技术措施项目如何报价，招标人有权认为投标报价总价中已包含了本项目所需要的全部技术措施费用，包括因招标人合理组织不同单位先后交叉施工所导致的技术措施费用。 （3）技术措施项目中以“项”为单位的项目报价中标后为一次性包干，其余技术措施项目费用为固定单价，投标
【表10.2.2-11】
编制说明
工程名称:嘉善县第四幼儿园教育集团硕士幼儿园2025年度校舍常规维修 | 第2页 共2页
人报价时应充分考虑此因素。 2、 其他项目清单 （1） 总承包服务费 本项目不列“总承包服务费”，投标人不得自行报价。 （2） 暂列金额与计日工 本项目不设“暂列金额”，不设“计日工”，投标人不得自行报价。 (三) 安全文明施工费、规费、税金等的报价要求 1、 安全文明施工基本费为必须计取的措施项目，安全文明施工基本费的费率不得低于《浙江省建设工程计价规则》（2018版）规定的一般计税费率的下限值。 2、 规费根据嘉建办〔2019〕34号文件，投标单位报价时可根据自身项目缴纳规费的实际情况，自主确定其投标费率，但最低不得低于《浙江省建设工程计价规则》（2018版）规定的标准费率的30%。 3、 税金属不可竞争费用，按浙建建发【2019】92 号文件规定的增值税税率计取。

## 0_1_【仅做参考】表10_2_2-13 【不含单列】单
【表10.2.2-13】
单位（专业）工程招标控制价费用表
工程名称:嘉善县第四幼儿园教育集团硕士幼儿园2025年度校舍常规维修-建筑 |  |  | 标段: | 第1页 共1页
序号 | 费用名称 |  | 计算公式 | 金额 (元) | 备注
1 | 分部分项工程费 |  | ∑(分部分项工程量×综合单价） |  | 见表10.2.2-16
1.1 | 其中 | 人工费+机械费 | ∑分部分项（定额人工费+定额机械费）
2 | 措施项目费 |  | （2.1+2.2）
2.1 | 施工技术措施项目费 |  | ∑(技措项目工程量×综合单价） |  | 见表10.2.2-16
2.1.1 | 其中 | 人工费+机械费 | ∑技措项目（定额人工费+定额机械费）
2.2 | 施工组织措施项目费 |  | (1.1+2.1.1)×费率 |  | 见表10.2.2-20
2.2.1 | 其中 | 安全文明施工基本费 | (1.1+2.1.1)×费率 |  | 见表10.2.2-20
3 | 其他项目费 |  | （3.1+3.2+3.3+3.4）
3.1 | 暂列金额 |  | 3.1.1+3.1.2+3.1.3 |  | 见表10.2.2-21
3.1.1 | 其中 | 标化工地增加费 | 按招标文件规定额度列计 |  | 见表10.2.2-22
3.1.2 |  | 优质工程增加费 | 按招标文件规定额度列计 |  | 见表10.2.2-22
3.1.3 |  | 其他暂列金额 | 按招标文件规定额度列计 |  | 见表10.2.2-22
3.2 | 暂估价 |  | 3.2.1+3.2.2+3.2.3 |  | 见表10.2.2-21
3.2.1 | 其中 | 材料（工程设备）暂估价 | 按招标文件规定额度列计 (或计入综合单价) |  | 见表10.2.2-23
3.2.2 |  | 专业工程暂估价 | 按招标文件规定额度列计 |  | 见表10.2.2-24
3.2.3 |  | 专项技术措施暂估价 | 按招标文件规定额度列计 |  | 见表10.2.2-25
3.3 | 计日工 |  | ∑计日工(暂估数量×综合单价） |  | 见表10.2.2-21
3.4 | 施工总承包服务费 |  | 3.4.1+3.4.2 |  | 见表10.2.2-21
3.4.1 | 其中 | 专业发包工程管理费 | ∑专业发包工程（暂估金额×费率） |  | 见表10.2.2-27
3.4.2 |  | 甲供材料设备管理费 | 甲供材料暂估金额×费率+甲供设备暂估金额×费率 |  | 见表10.2.2-27
4 | 规费 |  | (1.1+2.1.1)×费率
5 | 税金 |  | (1+2+3+4)×税率
招标控制价合计 |  |  | 1+2+3+4+5

## 0_1_表10_2_2-16 分部分项工程清单与计价表
【表10.2.2-16】
分部分项工程清单与计价表
单位(专业)工程名称:嘉善县第四幼儿园教育集团硕士幼儿园2025年度校舍常规维修-建筑 | [5 empty] | 标段: |  |  | 第1页 共4页
序号 | 项目编码 | 项目名称 | 项目特征 | 计量 单位 | 工程量 | 金 额 (元) |  |  |  |  | 备注
[6 empty] | 综合单价 | 合价 | 其中
[8 empty] | 人工费 | 机械费 | 暂估价
1 | 020512001001 | 木地板 | 室外防腐木地板、木凳面维修更换 | m2 | 30.00
2 | 011404014001 | 木地板油漆 | 室外木地板、木凳面油漆，聚酯漆三遍 | m2 | 100.00
3 | 01B001 | 井盖更换 | 复合材料检查井盖更换，尺寸同原有井盖 | 个 | 1
4 | 01B002 | 排水沟清理 | 排水沟杂草清理，疏通 | 项 | 1
5 | 040402016001 | 沟道盖板 | 排水沟350*500铸铁沟盖板安装，样式由业主选定 | m | 33.00
6 | 01B003 | 跑道划线 | 田径场地面标线 | m | 300.00
7 | 010802001001 | 金属（塑钢）门 | 停车场金属大门合页更换，门扇除锈刷漆 | 樘 | 1
8 | 010401004001 | 多孔砖墙 | 混凝土多孔砖围墙砌筑 | m3 | 1.73
9 | 011201001001 | 墙面一般抹灰 | 围墙砂浆抹灰 14+6mm厚^DP M15 | m2 | 14.40
10 | 011407001001 | 墙面喷刷涂料 | 围墙墙面乳胶漆，专用腻子两遍，乳胶漆面层两遍 | m2 | 14.40
11 | 010101002001 | 挖一般土方 | 篮排球场土方开挖，杂草清理，运距、弃土点自行考虑 | m3 | 507.00
12 | 040202011001 | 碎石 | 100mm厚碎石垫层 | m2 | 2028.00
本页小计
【表10.2.2-16】
分部分项工程清单与计价表
单位(专业)工程名称:嘉善县第四幼儿园教育集团硕士幼儿园2025年度校舍常规维修-建筑 | [5 empty] | 标段: |  |  | 第2页 共4页
序号 | 项目编码 | 项目名称 | 项目特征 | 计量 单位 | 工程量 | 金 额 (元) |  |  |  |  | 备注
[6 empty] | 综合单价 | 合价 | 其中
[8 empty] | 人工费 | 机械费 | 暂估价
13 | 040203007001 | 水泥混凝土 | 150mm厚C20混凝土面层，含模板、切缝、养护等 | m2 | 2028.00
14 | 01B004 | 跑道划线 | 篮排球场地面标线 | m | 269.00
15 | 011407001002 | 墙面喷刷涂料 | 外墙基层清理，白色涂料两遍 | m2 | 1200.00
16 | 011405001001 | 金属面油漆 | 铁艺栏杆、宣传窗、楼梯扶手油漆，防锈漆一遍、氟碳漆两遍 | m2 | 413.20
17 | 011503001001 | 金属扶手、栏杆、栏板 | 1.4-5层栏杆250mm 2.加高栏杆材质及样式同1-3层栏杆 3.含制作、安装、配件等 | m | 142.00
18 | 01B005 | 田径场维修 | 塑胶跑道开裂处维修，需经业主确认，工程量以项计量 | 项 | 1
19 | 01B006 | 司令台维修 | 司令台面层破损处清理凿除，修复粉刷，以项包干 | 项 | 1
20 | 011101005001 | 自流坪楼地面 | 操场司令台及看台环氧地坪涂料，底涂、中涂、面涂各一道 | m2 | 51.30
21 | 011612002001 | 卫生洁具拆除 | 一层两间教室卫生间马桶拆除，管道封堵，瓷砖修复 | 项 | 1
22 | 01B007 | 顶板防水注浆 | 卫生间顶板聚氨酯注浆修漏，隐蔽前需经业主确认，工程量以米计量 | m | 20.00
本页小计
【表10.2.2-16】
分部分项工程清单与计价表
单位(专业)工程名称:嘉善县第四幼儿园教育集团硕士幼儿园2025年度校舍常规维修-建筑 | [5 empty] | 标段: |  |  | 第3页 共4页
序号 | 项目编码 | 项目名称 | 项目特征 | 计量 单位 | 工程量 | 金 额 (元) |  |  |  |  | 备注
[6 empty] | 综合单价 | 合价 | 其中
[8 empty] | 人工费 | 机械费 | 暂估价
23 | 011302001001 | 吊顶天棚 | 1.龙骨材料种类、规格、中距：轻钢龙骨 2.面层材料品种、规格：300*300铝扣板面层 | m2 | 97.26
24 | 011204003001 | 块料墙面 | 卫生间隔断300*200墙面砖铺贴，样式由业主选定 | m2 | 87.75
25 | 011204003002 | 块料墙面 | 卫生间300*600墙面砖铺贴，样式由业主选定 | m2 | 154.80
26 | 011204003003 | 块料墙面 | 洗手间300*600墙面砖铺贴，样式由业主选定 | m2 | 73.17
27 | 011505001001 | 洗漱台 | 1.20厚大理石台板 2.支架、配件品种、规格：角钢托架 3.其他：含防水挂板，磨圆边，墙面镜面玻璃、下水口、下水管等（参考1-3层已有厕所） | m2 | 10.56
28 | 01B008 | 顶板防水注浆 | 卫生间顶板聚氨酯注浆修漏，隐蔽前需经业主确认，工程量以米计量 | m | 30.00
29 | 011302001002 | 吊顶天棚 | 1.龙骨材料种类、规格、中距：轻钢龙骨 2.面层材料品种、规格：300*300铝扣板面层 | m2 | 145.89
本页小计
【表10.2.2-16】
分部分项工程清单与计价表
单位(专业)工程名称:嘉善县第四幼儿园教育集团硕士幼儿园2025年度校舍常规维修-建筑 | [5 empty] | 标段: |  |  | 第4页 共4页
序号 | 项目编码 | 项目名称 | 项目特征 | 计量 单位 | 工程量 | 金 额 (元) |  |  |  |  | 备注
[6 empty] | 综合单价 | 合价 | 其中
[8 empty] | 人工费 | 机械费 | 暂估价
30 | 011407001003 | 墙面喷刷涂料 | 1.喷刷涂料部位：内墙 2.刮腻子要求：专用腻子满刮2遍 3.涂料品种、喷刷遍数：墙面涂料面层2遍 | m2 | 660.00
31 | 01B009 | 屋面清理 | 图书馆屋面清理修复 | 项 | 1
32 | 010902002001 | 屋面涂膜防水 | 2mm厚非固化橡胶沥青防水涂膜 | m2 | 168.66
33 | 010902001001 | 屋面卷材防水 | 1.卷材品种、规格、厚度：4厚自粘型SBS改性沥青防水卷材一层 2.防水层做法：冷底子油一遍 3.其他：含基层清理屋面防水卷材 | m2 | 168.66
34 | 011302001003 | 吊顶天棚 | 1.龙骨材料种类、规格、中距：轻钢龙骨 2.面层材料品种、规格：600*600铝扣板面层 | m2 | 153.55
35 | 01B010 | 杂项拆除 | 本项目涉及所有拆除及垃圾清理外运，包括但不限于墙体、洗手台、墙面、地面、涂料、隔断、门窗、吊顶、卫生间马桶、水管等，按项包干 | 项 | 1
本页小计
合计

## 0_1_表10_2_2-16 施工技术措施项目清单与计价
【表10.2.2-16】
施工技术措施项目清单与计价表
单位(专业)工程名称:嘉善县第四幼儿园教育集团硕士幼儿园2025年度校舍常规维修-建筑 | [5 empty] | 标段: |  |  | 第1页 共1页
序号 | 项目编码 | 项目名称 | 项目特征 | 计量 单位 | 工程量 | 金 额 (元) |  |  |  |  | 备注
[6 empty] | 综合单价 | 合价 | 其中
[8 empty] | 人工费 | 机械费 | 暂估价
1 | 011701008001 | 外装饰吊篮 | 外墙装饰吊篮，施工单位自行考虑，工程量以项计量 | 项 | 1
2 | 011701006001 | 满堂脚手架 | 满堂脚手架，施工单位自行考虑，工程量以项计量 | 项 | 1
3 | 011705001001 | 大型机械设备进出场及安拆 | 大型机械设备进出场及安拆，施工单位自行考虑，工程量以项计量 | 项 | 1
本页小计
合计

## 0_1_表10_2_2-20 施工组织（总价）措施项目清
【表10.2.2-20】
施工组织（总价）措施项目清单与计价表
工程名称:建筑 |  |  | 标段: | 第1页 共1页
序号 | 项目编号 | 项目名称 | 计算基础 | 费率 (%) | 金额 (元) | 备注
1 | 011707001001 | 安全文明施工费
1.1 |  | 安全文明施工基本费
2 | Z01110900801 | 提前竣工增加费
3 | 011707004001 | 二次搬运费
4 | 011707005001 | 冬雨季施工增加费
5 |  | 其他施工组织措施费
合 计

## 0_2_【仅做参考】表10_2_2-13 【不含单列】单
【表10.2.2-13】
单位（专业）工程招标控制价费用表
工程名称:嘉善县第四幼儿园教育集团硕士幼儿园2025年度校舍常规维修-安装 |  |  | 标段: | 第1页 共1页
序号 | 费用名称 |  | 计算公式 | 金额 (元) | 备注
1 | 分部分项工程费 |  | ∑(分部分项工程量×综合单价） |  | 见表10.2.2-16
1.1 | 其中 | 人工费+机械费 | ∑分部分项（定额人工费+定额机械费）
2 | 措施项目费 |  | （2.1+2.2）
2.1 | 施工技术措施项目费 |  | ∑(技措项目工程量×综合单价） |  | 见表10.2.2-16
2.1.1 | 其中 | 人工费+机械费 | ∑技措项目（定额人工费+定额机械费）
2.2 | 施工组织措施项目费 |  | (1.1+2.1.1)×费率 |  | 见表10.2.2-20
2.2.1 | 其中 | 安全文明施工基本费 | (1.1+2.1.1)×费率 |  | 见表10.2.2-20
3 | 其他项目费 |  | （3.1+3.2+3.3+3.4）
3.1 | 暂列金额 |  | 3.1.1+3.1.2+3.1.3 |  | 见表10.2.2-21
3.1.1 | 其中 | 标化工地增加费 | 按招标文件规定额度列计 |  | 见表10.2.2-22
3.1.2 |  | 优质工程增加费 | 按招标文件规定额度列计 |  | 见表10.2.2-22
3.1.3 |  | 其他暂列金额 | 按招标文件规定额度列计 |  | 见表10.2.2-22
3.2 | 暂估价 |  | 3.2.1+3.2.2+3.2.3 |  | 见表10.2.2-21
3.2.1 | 其中 | 材料（工程设备）暂估价 | 按招标文件规定额度列计 (或计入综合单价) |  | 见表10.2.2-23
3.2.2 |  | 专业工程暂估价 | 按招标文件规定额度列计 |  | 见表10.2.2-24
3.2.3 |  | 专项技术措施暂估价 | 按招标文件规定额度列计 |  | 见表10.2.2-25
3.3 | 计日工 |  | ∑计日工(暂估数量×综合单价） |  | 见表10.2.2-21
3.4 | 施工总承包服务费 |  | 3.4.1+3.4.2 |  | 见表10.2.2-21
3.4.1 | 其中 | 专业发包工程管理费 | ∑专业发包工程（暂估金额×费率） |  | 见表10.2.2-27
3.4.2 |  | 甲供材料设备管理费 | 甲供材料暂估金额×费率+甲供设备暂估金额×费率 |  | 见表10.2.2-27
4 | 规费 |  | (1.1+2.1.1)×费率
5 | 税金 |  | (1+2+3+4)×税率
招标控制价合计 |  |  | 1+2+3+4+5

## 0_2_表10_2_2-16 分部分项工程清单与计价表
【表10.2.2-16】
分部分项工程清单与计价表
单位(专业)工程名称:嘉善县第四幼儿园教育集团硕士幼儿园2025年度校舍常规维修-安装 | [5 empty] | 标段: |  |  | 第1页 共3页
序号 | 项目编码 | 项目名称 | 项目特征 | 计量 单位 | 工程量 | 金 额 (元) |  |  |  |  | 备注
[6 empty] | 综合单价 | 合价 | 其中
[8 empty] | 人工费 | 机械费 | 暂估价
1 | 031001006001 | 塑料管 | 1、安装部位：室内 2、介质：冷水 3、材质、规格：PP-R给水管 DN20 4、连接形式：热熔连接 5、压力试验及吹、洗 设计要求：管道消毒、冲洗 | m | 120.00
2 | 031004013001 | 大、小便槽自动冲洗水箱 | 大便槽自动冲洗水箱,含水箱托架、进水嘴、冲洗阀等配件 | 套 | 6
3 | 031004006001 | 大便器 | 1.材 质：陶瓷 2.规格、类型：蹲式大便器 3.组装形式：配套冲洗阀、防污器、冲洗管及附件 | 组 | 12
4 | 031004014001 | 给、排水附(配)件 | 1.名 称：冷热水龙头 2.规 格：DN20 3.其 他：报价含原有水龙头拆除费用 | 组 | 28
5 | 03B001 | 下水口修漏 | 大小便水槽下水口修漏，施工单位自行考虑方案，隐蔽前需经业主确认，工程量按处计量 | 处 | 16
6 | 030411004001 | 配线 | 新增灯具配线 1.名 称：电线 2.配线型号：BV 2.5 3.敷设方式：管内、桥架内 | m | 1000.00
7 | 030411001001 | 配管 | 新增灯具配管 1.名称：电线管 2.规格：PC20 | m | 500.00
本页小计
【表10.2.2-16】
分部分项工程清单与计价表
单位(专业)工程名称:嘉善县第四幼儿园教育集团硕士幼儿园2025年度校舍常规维修-安装 | [5 empty] | 标段: |  |  | 第2页 共3页
序号 | 项目编码 | 项目名称 | 项目特征 | 计量 单位 | 工程量 | 金 额 (元) |  |  |  |  | 备注
[6 empty] | 综合单价 | 合价 | 其中
[8 empty] | 人工费 | 机械费 | 暂估价
8 | 030412001001 | 普通灯具 | 1.灯具名称：LED护眼教室平板灯 2.灯具规格：炫光URG小于16、无蓝光危害、铝型材边框、一体式LED灯具、灯具尺寸1200*300*35mm、灯具壳体采用厚度≥0.6mm轻型坚固铝型材经喷涂处理、防锈性能好； 3.类 型：功率36W、光通量3500、蓝光危害RG0、功率因数＞0.95、效能95LM/W、色温5000K、显色指数95； 4.其他：具体样式由业主选定 | 套 | 60
9 | 030412001002 | 普通灯具 | 1.灯具名称：LED护眼教室斜射平板黑板灯 2.灯具规格：炫光URG小于16、无蓝光危害、铝型材边框、一体式LED灯具、灯具尺寸1200*300*35mm、灯具壳体采用厚度≥0.6mm轻型坚固铝型材经喷涂处理、防锈性能好； 3.类 型：功率36W、光通量3500、蓝光危害RG0、功率因数＞0.95、效能95LM/W、色温5000K、显色指数95； 4.其他：具体样式由业主选定 | 套 | 27
10 | 030412001003 | 普通灯具 | 1.灯具名称：面板灯 2.灯具规格：48W 600*600 | 套 | 9
11 | 030404034001 | 照明开关 | 1.名 称：单联单控开关 | 个 | 33
12 | 030411006001 | 接线盒 | 86型接线盒 | 个 | 120
本页小计
【表10.2.2-16】
分部分项工程清单与计价表
单位(专业)工程名称:嘉善县第四幼儿园教育集团硕士幼儿园2025年度校舍常规维修-安装 | [5 empty] | 标段: |  |  | 第3页 共3页
序号 | 项目编码 | 项目名称 | 项目特征 | 计量 单位 | 工程量 | 金 额 (元) |  |  |  |  | 备注
[6 empty] | 综合单价 | 合价 | 其中
[8 empty] | 人工费 | 机械费 | 暂估价
13 | 03B002 | 管线开槽及修复 | 管线开槽及修复至原样 | 项 | 1
14 | 030502005001 | 双绞线缆 | 1、名 称：超五类网线敷设 2、敷设方式：管内、桥架内 | m | 1500.00
15 | 030411004002 | 配线 | 1、名 称：RVV2*1.0 2、敷设方式：管内 | m | 1200.00
16 | 030502012001 | 信息插座 | 1.名称：单口面板（单网络接口） 2.其他：含模块、底盒、面板 | 个 | 24
17 | 030411001002 | 配管 | 新增配管 1.名称：电线管 2.规格：PC20 | m | 300.00
18 | 03B003 | 管线开槽及修复 | 管线开槽及修复至原样 | 项 | 1
19 | 030506001001 | 扩声系统设备 | 户外防水广播音柱，频响范围80Hz-16kHz,额定功率160W,具体样式业主选定 | 台 | 4
本页小计
合计

## 0_2_表10_2_2-16 施工技术措施项目清单与计价
【表10.2.2-16】
施工技术措施项目清单与计价表
单位(专业)工程名称:嘉善县第四幼儿园教育集团硕士幼儿园2025年度校舍常规维修-安装 | [5 empty] | 标段: |  |  | 第1页 共1页
序号 | 项目编码 | 项目名称 | 项目特征 | 计量 单位 | 工程量 | 金 额 (元) |  |  |  |  | 备注
[6 empty] | 综合单价 | 合价 | 其中
[8 empty] | 人工费 | 机械费 | 暂估价
本页小计
合计

## 0_2_表10_2_2-20 施工组织（总价）措施项目清
【表10.2.2-20】
施工组织（总价）措施项目清单与计价表
工程名称:安装 |  |  | 标段: | 第1页 共1页
序号 | 项目编号 | 项目名称 | 计算基础 | 费率 (%) | 金额 (元) | 备注
1 | 031302001001 | 安全文明施工费
1.1 |  | 安全文明施工基本费
2 | Z03130200801 | 提前竣工增加费
3 | 031302004001 | 二次搬运费
4 | 031302005001 | 冬雨季施工增加费
5 |  | 其他施工组织措施费
合 计