## 招标工程量清单扉页
|  | 杭州市天长小学孝女路校区教室卫生间提升改造 |  | 工程
招标工程量清单
招 标 人： |  |  | 造价咨询人：
| (单位盖章) |  |  |  | (单位盖章)
法定代表人 或其授权人： |  |  | 法定代表人 或其授权人：
| (签字或盖章) |  |  |  | (签字或盖章)
编 制 人： |  |  | 复 核 人：
| (造价工程师签字盖专用章) |  |  |  | (造价工程师签字盖专用章)
编 制 时 间： | 年 月 日 |  | 复 核 时 间： |  | 年 月 日

## 表1-2 分部分项工程量清单与计价表【房屋建筑与装饰】
表1-2 分部分项工程量清单及计价表( 号清单)
单位工程及专业工程名称：杭州市天长小学孝女路校区教室卫生间提升改造工程-房屋建筑与装饰 | [7 empty] | 第 1 页 共 26 页
序号 | 项目编码 | 项目名称 | 项目特征描述 | 计量单位 | 工程量 | 综合单价(元) | 合价(元) | 其中（元） |  |  | 备注
[8 empty] | 人工费 | 机械费 | 管理费
（二号楼）1楼走廊
1 | 011103001001 | 橡胶板楼地面 | 1、2mm厚同质透心地胶板； 2、3mm自流平。 | m2 | 179.49
2 | 011407001001 | 墙面喷刷涂料 | 1、白色乳胶漆底漆1道，面漆2道； 2、满刮2遍内墙腻子找平，（阴阳角增加成品角线）。 | m2 | 82.31
3 | 011207001001 | 墙面装饰板 | 1、30*40木龙骨； 2、12mm厚阻燃板基层； 3、12mm厚成品阻燃饰面板刷蓝色漆两遍； 4、顶部弧形压条。 | m2 | 60.63
4 | 011207001002 | 墙面装饰板 | 1、30*30mm镀锌方管龙骨； 2、12mm厚阻燃板基层； 3、9mm厚石膏板； 4、板缝贴胶带、点锈； 5、满刮2遍内墙腻子找平； 6、白色乳胶漆底漆1道，面漆2道。 | m2 | 29.9
5 | 011105006001 | 金属踢脚线 | 60mm高 1、12mm厚阻燃基层板打底； 2、1.2mm厚SUS304黑色拉丝不锈钢。 | m | 71.72
表1-2 分部分项工程量清单及计价表( 号清单)
单位工程及专业工程名称：杭州市天长小学孝女路校区教室卫生间提升改造工程-房屋建筑与装饰 | [7 empty] | 第 2 页 共 26 页
序号 | 项目编码 | 项目名称 | 项目特征描述 | 计量单位 | 工程量 | 综合单价(元) | 合价(元) | 其中（元） |  |  | 备注
[8 empty] | 人工费 | 机械费 | 管理费
6 | 011302001001 | 吊顶天棚 | 1、U50上人轻钢龙骨（尺寸50*27*1.2mm）； 2、12mm厚阻燃板基层； 3、9.5mm厚石膏板； 4、板缝贴胶带、点绣； 5、两遍腻子批嵌平整； 6、乳胶漆喷涂两遍。 | m2 | 141.45
7 | 011304001001 | 灯带（槽） | 1、12mm厚阻燃板基层； 2、9.5mm厚石膏板； 3、板缝贴胶带、点绣； 4、两遍腻子批嵌平整； 5、乳胶漆喷涂两遍。 | m2 | 4.32
8 | 011407002001 | 天棚喷刷涂料 | 1、两遍腻子批嵌平整； 2、乳胶漆喷涂两遍。 | m2 | 2.26
9 | 011501006001 | 异形柜 | 异性柜（长7000mm，宽400mm，高785mm） 1、20mm厚免漆板； 2、含相关五金配件； 3、具体做法详见图纸。 | 个 | 2
10 | 011501006002 | 定制书柜 | 定制书柜（长2454mm，宽500mm，高420mm） 1、20mm厚免漆板； 2、含相关五金配件； 3、具体做法详见图纸。 | 个 | 1
表1-2 分部分项工程量清单及计价表( 号清单)
单位工程及专业工程名称：杭州市天长小学孝女路校区教室卫生间提升改造工程-房屋建筑与装饰 | [7 empty] | 第 3 页 共 26 页
序号 | 项目编码 | 项目名称 | 项目特征描述 | 计量单位 | 工程量 | 综合单价(元) | 合价(元) | 其中（元） |  |  | 备注
[8 empty] | 人工费 | 机械费 | 管理费
11 | 011501006003 | 定制书柜 | 定制书柜（长4200mm，宽500mm，高420mm） 1、20mm厚免漆板； 2、含相关五金配件； 3、具体做法详见图纸。 | 个 | 1
12 | 011501006004 | 定制书柜 | 定制书柜（长3000mm，宽500mm，高420mm） 1、20mm厚免漆板； 2、含相关五金配件； 3、具体做法详见图纸。 | 个 | 1
13 | 011501006005 | 定制书柜 | 定制书柜（长1605mm，宽500mm，高420mm） 1、20mm厚免漆板； 2、含相关五金配件； 3、具体做法详见图纸。 | 个 | 1
14 | 011501006006 | 定制书柜 | 定制书柜（长2400mm，宽500mm，高420mm） 1、20mm厚免漆板； 2、含相关五金配件； 3、具体做法详见图纸。 | 个 | 1
表1-2 分部分项工程量清单及计价表( 号清单)
单位工程及专业工程名称：杭州市天长小学孝女路校区教室卫生间提升改造工程-房屋建筑与装饰 | [7 empty] | 第 4 页 共 26 页
序号 | 项目编码 | 项目名称 | 项目特征描述 | 计量单位 | 工程量 | 综合单价(元) | 合价(元) | 其中（元） |  |  | 备注
[8 empty] | 人工费 | 机械费 | 管理费
15 | 010604001001 | 钢梁 | 1、钢材品种、规格：80*60*3.5mm、60*60*3.5mm、40*40*1.5mm、60*60*3.5mm镀锌钢梁 Q235B； 2、防火防锈要求：钢材表面抛丸除锈等级要求达到Sa2，钢柱耐火极限应达到1.5小时，采用薄型防火涂料； 3、钢材经除锈处理后表面两遍金属漆； 4、含相关五金配件具体做法详见图纸。 | t | 0.939
16 | 010603003001 | 钢管柱 | 1、钢材品种、规格：100*100*3mm镀锌钢柱 Q235B； 2、防火防锈要求：钢材表面抛丸除锈等级要求达到Sa2，钢柱耐火极限应达到2.5小时，采用薄型防火涂料； 3、钢材经除锈处理后表面两遍金属漆； 4、含相关五金配件具体做法详见图纸。 | t | 0.358
17 | 010606011001 | 钢板天沟 | 1、1.5mm厚304不锈钢水槽外壁刷漆。 | m2 | 8.42
表1-2 分部分项工程量清单及计价表( 号清单)
单位工程及专业工程名称：杭州市天长小学孝女路校区教室卫生间提升改造工程-房屋建筑与装饰 | [7 empty] | 第 5 页 共 26 页
序号 | 项目编码 | 项目名称 | 项目特征描述 | 计量单位 | 工程量 | 综合单价(元) | 合价(元) | 其中（元） |  |  | 备注
[8 empty] | 人工费 | 机械费 | 管理费
18 | 010516002001 | 预埋铁件 | 1、3mm厚镀锌钢板。 | t | 0.12
19 | 010901003001 | 玻璃屋面 | 1、6+1.42PVB+6mm双面钢化夹胶玻璃； 2、含相关五金配件。 | m2 | 27.52
20 | 011605001001 | 平面块料拆除 | 1、原有地面地毯铲除，由投标单位自行考虑投标报价。 | m2 | 179.49
21 | 011608002001 | 铲除涂料面 | 1、原有墙面涂料、护墙板铲除，由投标单位自行考虑投标报价。 | m2 | 146.86
22 | 011608002002 | 铲除涂料面 | 1、原有天棚涂料铲除，由投标单位自行考虑投标报价。 | m2 | 2.76
23 | 010103002001 | 余方弃置 | 1、余方弃置，投标人根据现场实际情况自行考虑运距。 | m3 | 2.81
24 | H010103003001 | 渣土消纳处置费用 | 1、废弃料品种：建筑垃圾； 2、消纳处置方式：由投标人自行考虑； 3、消纳场地位置：由投标人根据施工现场及渣土处置市场实际情况自行考虑确定报价。 | m3 | 2.81
（一、二号楼）2、3、4楼走廊
表1-2 分部分项工程量清单及计价表( 号清单)
单位工程及专业工程名称：杭州市天长小学孝女路校区教室卫生间提升改造工程-房屋建筑与装饰 | [7 empty] | 第 6 页 共 26 页
序号 | 项目编码 | 项目名称 | 项目特征描述 | 计量单位 | 工程量 | 综合单价(元) | 合价(元) | 其中（元） |  |  | 备注
[8 empty] | 人工费 | 机械费 | 管理费
25 | 011102003001 | 块料楼地面 | 1、200*200小块防滑砖，离缝铺设； 2、30mm厚1:3干硬性水泥砂浆结合层。 | m2 | 1459.32
26 | 010904002001 | 楼（地）面涂膜防水 | 1、1.5mm厚JS涂膜防水层。 | m2 | 1459.32
27 | 011207001003 | 墙面装饰板 | 1、30*30镀锌方管； 2、2mm厚浅色铝板。 | m2 | 18
28 | 011407001002 | 墙面喷刷涂料 | 1、白色外墙防水乳胶漆底漆1道，面漆2道； 2、满刮2遍外墙防水腻子找平，（阴阳角增加成品角线）。 | m2 | 1030.44
29 | 011407002002 | 天棚喷刷涂料 | 1、两遍防水腻子批嵌平整； 2、外墙防水乳胶漆喷涂两遍。 | m2 | 1897.14
30 | 01B001 | 原有栏杆修复 | 1、现场原有栏杆破损修复费用，由投标单位自行考虑投标报价。 | 项 | 1
31 | 011605001002 | 平面块料拆除 | 1、原有地面地胶板铲除，由投标单位自行考虑投标报价。 | m2 | 729.66
32 | 011604001001 | 平面抹灰层拆除 | 1、原有地面地胶板及找平层铲除，由投标单位自行考虑投标报价。 | m2 | 729.66
表1-2 分部分项工程量清单及计价表( 号清单)
单位工程及专业工程名称：杭州市天长小学孝女路校区教室卫生间提升改造工程-房屋建筑与装饰 | [7 empty] | 第 7 页 共 26 页
序号 | 项目编码 | 项目名称 | 项目特征描述 | 计量单位 | 工程量 | 综合单价(元) | 合价(元) | 其中（元） |  |  | 备注
[8 empty] | 人工费 | 机械费 | 管理费
33 | 011608002003 | 铲除涂料面 | 1、原有墙面涂料铲除，由投标单位自行考虑投标报价。 | m2 | 1030.44
34 | 011608002004 | 铲除涂料面 | 1、原有天棚涂料铲除，由投标单位自行考虑投标报价。 | m2 | 1897.14
35 | 010103002002 | 余方弃置 | 1、余方弃置，投标人根据现场实际情况自行考虑运距。 | m3 | 75.88
36 | H010103003002 | 渣土消纳处置费用 | 1、废弃料品种：建筑垃圾； 2、消纳处置方式：由投标人自行考虑； 3、消纳场地位置：由投标人根据施工现场及渣土处置市场实际情况自行考虑确定报价。 | m3 | 75.88
教室（21间）
37 | 011103001002 | 橡胶板楼地面 | 1、2mm厚同质透心地胶板； 2、3mm自流平。 | m2 | 1006.53
38 | 011101001001 | 水泥砂浆楼地面 | 1、20mm厚1：2水泥砂浆随捣随抹找平。 | m2 | 503.27
表1-2 分部分项工程量清单及计价表( 号清单)
单位工程及专业工程名称：杭州市天长小学孝女路校区教室卫生间提升改造工程-房屋建筑与装饰 | [7 empty] | 第 8 页 共 26 页
序号 | 项目编码 | 项目名称 | 项目特征描述 | 计量单位 | 工程量 | 综合单价(元) | 合价(元) | 其中（元） |  |  | 备注
[8 empty] | 人工费 | 机械费 | 管理费
39 | 011108001001 | 石材零星项目 | 1、20mm厚黑木纹大理石门槛； 2、20mm厚1:3干硬性水泥砂浆结合层； 3、20mm水泥砂浆找平层。 | m2 | 7.56
40 | 011407001003 | 墙面喷刷涂料 | 1、白色乳胶漆两道； 2、满刮一遍内墙腻子。 | m2 | 1022.52
41 | 011207001004 | 墙面装饰板 | 1、30*40木龙骨； 2、12mm厚阻燃板基层； 3、12mm厚成品阻燃饰面板刷蓝色漆两遍； 4、顶部弧形压条。 | m2 | 425.96
42 | 011105006002 | 金属踢脚线 | 60mm高 1、12mm厚阻燃基层板打底； 2、1.2mm厚SUS304黑色拉丝不锈钢。 | m | 473.55
43 | 011407002003 | 天棚喷刷涂料 | 1、一遍腻子批嵌平整； 2、乳胶漆喷涂两遍。 | m2 | 1081.92
44 | 011207001005 | 墙面装饰板 | 1、12mm厚阻燃基层板； 2、12mm厚聚酯纤维板； 3、木线条包边刷蓝色漆。 | m2 | 268.38
45 | 011501006007 | 书柜 | 成品书柜（长1200mm，宽200mm，高2400mm） 1、20mm厚免漆板； 2、含相关五金配件； 3、具体做法详见图纸。 | 个 | 21
表1-2 分部分项工程量清单及计价表( 号清单)
单位工程及专业工程名称：杭州市天长小学孝女路校区教室卫生间提升改造工程-房屋建筑与装饰 | [7 empty] | 第 9 页 共 26 页
序号 | 项目编码 | 项目名称 | 项目特征描述 | 计量单位 | 工程量 | 综合单价(元) | 合价(元) | 其中（元） |  |  | 备注
[8 empty] | 人工费 | 机械费 | 管理费
46 | 011501006008 | 书柜 | 成品书柜（长1200mm，宽300mm，高1500mm） 1、20mm厚免漆板； 2、含相关五金配件； 3、具体做法详见图纸。 | 个 | 21
47 | 011501006009 | 收纳柜 | 收纳柜（长800mm，宽300mm，高1500mm） 1、20mm厚免漆板； 2、含相关五金配件； 3、具体做法详见图纸。 | 个 | 21
48 | 010801002001 | 木质门带套 | 1、洞口尺寸：900*2400mm； 2、含门楣、油漆、门锁、合页、成品门套等相关五金配件； 3、门套底部包150mm高2mm厚烤漆铝板（业主选样）。 4、具体做法详见图纸。 | 樘 | 42
49 | 011610001001 | 木门窗拆除 | 1、原有门拆除，由投标单位自行考虑投标报价。 | m2 | 90.72
50 | 011605001003 | 平面块料拆除 | 1、原有地面地砖和地胶板铲除，由投标单位自行考虑投标报价。 | m2 | 1006.53
51 | 01B002 | 原有墙面涂料打磨 | 1、原有墙面涂料打磨一遍，由投标单位自行考虑投标报价。 | m2 | 1022.52
表1-2 分部分项工程量清单及计价表( 号清单)
单位工程及专业工程名称：杭州市天长小学孝女路校区教室卫生间提升改造工程-房屋建筑与装饰 | [7 empty] | 第 10 页 共 26 页
序号 | 项目编码 | 项目名称 | 项目特征描述 | 计量单位 | 工程量 | 综合单价(元) | 合价(元) | 其中（元） |  |  | 备注
[8 empty] | 人工费 | 机械费 | 管理费
52 | 01B003 | 原有天棚涂料打磨 | 1、原有天棚涂料打磨一遍，由投标单位自行考虑投标报价。 | m2 | 1081.92
53 | 010103002003 | 余方弃置 | 1、余方弃置，投标人根据现场实际情况自行考虑运距。 | m3 | 37.07
54 | H010103003003 | 渣土消纳处置费用 | 1、废弃料品种：建筑垃圾； 2、消纳处置方式：由投标人自行考虑； 3、消纳场地位置：由投标人根据施工现场及渣土处置市场实际情况自行考虑确定报价。 | m3 | 37.07
（一号楼）1楼、二楼半男卫生间
55 | 011108001002 | 石材零星项目 | 1、20mm厚黑木纹大理石门槛； 2、20mm厚1:3干硬性水泥砂浆结合层； 3、20mm水泥砂浆找平层。 | m2 | 0.32
56 | 011102003002 | 块料楼地面 | 1、400*400*8mm防滑砖，美缝处理； 2、20mm厚1:3干硬性水泥砂浆结合层； 3、20mm水泥砂浆找平层。 | m2 | 28.24
表1-2 分部分项工程量清单及计价表( 号清单)
单位工程及专业工程名称：杭州市天长小学孝女路校区教室卫生间提升改造工程-房屋建筑与装饰 | [7 empty] | 第 11 页 共 26 页
序号 | 项目编码 | 项目名称 | 项目特征描述 | 计量单位 | 工程量 | 综合单价(元) | 合价(元) | 其中（元） |  |  | 备注
[8 empty] | 人工费 | 机械费 | 管理费
57 | 011102003003 | 块料楼地面 | 1、10mm厚水磨石地砖，美缝处理； 2、20mm厚1:3干硬性水泥砂浆结合层； 3、20mm水泥砂浆找平层。 | m2 | 10.68
58 | 010904002002 | 楼（地）面涂膜防水 | 1、1.5mm厚JS涂膜防水层（周边上翻300mm）。 | m2 | 45.38
59 | 011204003001 | 块料墙面 | 1、400*800mm墙面玻化砖，美缝处理； 2、10mm厚1:2水泥砂浆粘接层； 3、15mm厚1：2水泥砂浆找平层。 | m2 | 73.59
60 | 011204003002 | 块料墙面 | 1、马赛克小条砖（颜色定制，甲方选样），美缝处理； 2、10mm厚1:2水泥砂浆粘接层； 3、15mm厚1：2水泥砂浆找平层。 | m2 | 13.5
61 | 011204001001 | 石材墙面 | 1、20mm大理石，美缝处理； 2、10mm厚1:2水泥砂浆粘接层； 3、15mm厚1：2水泥砂浆找平层。 | m2 | 6.39
62 | 010903002001 | 墙面涂膜防水 | 1、1.5mm厚JS涂膜防水层。 | m2 | 71.68
表1-2 分部分项工程量清单及计价表( 号清单)
单位工程及专业工程名称：杭州市天长小学孝女路校区教室卫生间提升改造工程-房屋建筑与装饰 | [7 empty] | 第 12 页 共 26 页
序号 | 项目编码 | 项目名称 | 项目特征描述 | 计量单位 | 工程量 | 综合单价(元) | 合价(元) | 其中（元） |  |  | 备注
[8 empty] | 人工费 | 机械费 | 管理费
63 | 011302001002 | 吊顶天棚 | 1、U50上人轻钢龙骨； 2、300*600*0.6mm厚铝扣板集成吊顶。 | m2 | 29.2
64 | 011302001003 | 吊顶天棚 | 1、U50上人轻钢龙骨； 2、12mm厚阻燃板基层 3、9.5mm厚防水石膏板； 4、板缝贴胶带、点绣； 5、两遍耐水腻子批嵌平整； 6、防水乳胶漆喷涂两遍。 | m2 | 9.74
65 | 011302001004 | 吊顶天棚（含侧面） | 1、U50上人轻钢龙骨； 2、12mm厚阻燃板基层 3、9.5mm厚防水石膏板； 4、透光膜。 | m2 | 1.76
66 | 011210005001 | 成品隔断 | 1、12mm厚抗倍特隔断（颜色定制，甲方选样），含金属边框，具体做法详见图纸。 | m2 | 35.53
67 | 011505010001 | 镜面玻璃 | 1、30*40阻燃龙骨； 2、15mm厚阻燃基层板基层； 3、卡通造型镜； 4、不锈钢收边。 | m2 | 2.34
68 | 010507007001 | 其他构件 | 1、C20混凝土浇筑。 | m3 | 1.56
表1-2 分部分项工程量清单及计价表( 号清单)
单位工程及专业工程名称：杭州市天长小学孝女路校区教室卫生间提升改造工程-房屋建筑与装饰 | [7 empty] | 第 13 页 共 26 页
序号 | 项目编码 | 项目名称 | 项目特征描述 | 计量单位 | 工程量 | 综合单价(元) | 合价(元) | 其中（元） |  |  | 备注
[8 empty] | 人工费 | 机械费 | 管理费
69 | 011505001001 | 洗漱台 | 洗漱台（长1510mm，小洗漱台高500mm，大洗漱台高700mm，宽610mm） 1、镀锌钢管骨架； 2、12mm厚抗倍特板柜门； 3、柜内深色防火板； 4、20mm厚白色水磨石台面，含磨斜边； 5、含相关五金配件，具体做法详见图纸。 | 个 | 2
70 | 01B004 | 挂画 | 1、保护性拆除的卡通瓷砖粘贴在画框内。 | 个 | 2
71 | 010808004001 | 金属门窗套 | 1、12mm厚阻燃板基层； 2、2.0mm厚铝板烤漆（业主选样）。 | m2 | 3.15
72 | 011610001002 | 木门窗拆除 | 1、原有门拆除，由投标单位自行考虑投标报价。 | m2 | 3.76
73 | 011605001004 | 平面块料拆除 | 1、原有地面瓷砖铲除，由投标单位自行考虑投标报价。 | m2 | 40.7
74 | 011605002001 | 立面块料拆除 | 1、原有墙面瓷砖铲除，由投标单位自行考虑投标报价。 | m2 | 94.97
75 | 011606003001 | 天棚面龙骨及饰面拆除 | 1、原有天棚铝扣板吊顶拆除，由投标单位自行考虑投标报价。 | m2 | 40.7
表1-2 分部分项工程量清单及计价表( 号清单)
单位工程及专业工程名称：杭州市天长小学孝女路校区教室卫生间提升改造工程-房屋建筑与装饰 | [7 empty] | 第 14 页 共 26 页
序号 | 项目编码 | 项目名称 | 项目特征描述 | 计量单位 | 工程量 | 综合单价(元) | 合价(元) | 其中（元） |  |  | 备注
[8 empty] | 人工费 | 机械费 | 管理费
76 | 010103002004 | 余方弃置 | 1、余方弃置，投标人根据现场实际情况自行考虑运距。 | m3 | 6.29
77 | H010103003004 | 渣土消纳处置费用 | 1、废弃料品种：建筑垃圾； 2、消纳处置方式：由投标人自行考虑； 3、消纳场地位置：由投标人根据施工现场及渣土处置市场实际情况自行考虑确定报价。 | m3 | 6.29
（一号楼）1楼半，3楼半女卫生间
78 | 011108001003 | 石材零星项目 | 1、20mm厚黑木纹大理石门槛； 2、20mm厚1:3干硬性水泥砂浆结合层； 3、20mm水泥砂浆找平层。 | m2 | 0.34
79 | 011102003004 | 块料楼地面 | 1、400*400*8mm防滑砖，美缝处理； 2、20mm厚1:3干硬性水泥砂浆结合层； 3、20mm水泥砂浆找平层。 | m2 | 29.14
80 | 011102003005 | 块料楼地面 | 1、10mm厚水磨石地砖，美缝处理； 2、20mm厚1:3干硬性水泥砂浆结合层； 3、20mm水泥砂浆找平层。 | m2 | 10.96
表1-2 分部分项工程量清单及计价表( 号清单)
单位工程及专业工程名称：杭州市天长小学孝女路校区教室卫生间提升改造工程-房屋建筑与装饰 | [7 empty] | 第 15 页 共 26 页
序号 | 项目编码 | 项目名称 | 项目特征描述 | 计量单位 | 工程量 | 综合单价(元) | 合价(元) | 其中（元） |  |  | 备注
[8 empty] | 人工费 | 机械费 | 管理费
81 | 010904002003 | 楼（地）面涂膜防水 | 1、1.5mm厚JS涂膜防水层（周边上翻300mm）。 | m2 | 46.87
82 | 011204003003 | 块料墙面 | 1、400*800mm墙面玻化砖，美缝处理； 2、10mm厚1:2水泥砂浆粘接层； 3、15mm厚1：2水泥砂浆找平层。 | m2 | 95.6
83 | 011204001002 | 石材墙面 | 1、20mm大理石，美缝处理； 2、10mm厚1:2水泥砂浆粘接层； 3、15mm厚1：2水泥砂浆找平层。 | m2 | 7.56
84 | 010903002002 | 墙面涂膜防水 | 1、1.5mm厚JS涂膜防水层。 | m2 | 73.42
85 | 011302001005 | 吊顶天棚 | 1、U50上人轻钢龙骨； 2、300*600*0.6mm厚铝扣板集成吊顶。 | m2 | 29.1
86 | 011302001006 | 吊顶天棚 | 1、U50上人轻钢龙骨； 2、12mm厚阻燃板基层 3、9.5mm厚防水石膏板； 4、板缝贴胶带、点绣； 5、两遍耐水腻子批嵌平整； 6、防水乳胶漆喷涂两遍。 | m2 | 11.08
表1-2 分部分项工程量清单及计价表( 号清单)
单位工程及专业工程名称：杭州市天长小学孝女路校区教室卫生间提升改造工程-房屋建筑与装饰 | [7 empty] | 第 16 页 共 26 页
序号 | 项目编码 | 项目名称 | 项目特征描述 | 计量单位 | 工程量 | 综合单价(元) | 合价(元) | 其中（元） |  |  | 备注
[8 empty] | 人工费 | 机械费 | 管理费
87 | 011302001007 | 吊顶天棚（含侧面） | 1、U50上人轻钢龙骨； 2、12mm厚阻燃板基层 3、9.5mm厚防水石膏板； 4、透光膜。 | m2 | 1.76
88 | 011210005002 | 成品隔断 | 1、12mm厚抗倍特隔断（颜色定制，甲方选样），含金属边框，具体做法详见图纸。 | m2 | 66.7
89 | 011505010002 | 镜面玻璃 | 1、30*40阻燃龙骨； 2、15mm厚阻燃基层板基层； 3、卡通造型镜； 4、不锈钢收边。 | m2 | 2.34
90 | 010507007002 | 其他构件 | 1、C20混凝土浇筑。 | m3 | 2.56
91 | 011505001002 | 洗漱台 | 洗漱台（长1510mm，小洗漱台高500mm，大洗漱台高700mm，宽610mm） 1、镀锌钢管骨架； 2、12mm厚抗倍特板柜门； 3、柜内深色防火板； 4、20mm厚白色水磨石台面，含磨斜边； 5、含相关五金配件，具体做法详见图纸。 | 个 | 2
92 | 01B005 | 挂画 | 1、保护性拆除的卡通瓷砖粘贴在画框内。 | 个 | 2
表1-2 分部分项工程量清单及计价表( 号清单)
单位工程及专业工程名称：杭州市天长小学孝女路校区教室卫生间提升改造工程-房屋建筑与装饰 | [7 empty] | 第 17 页 共 26 页
序号 | 项目编码 | 项目名称 | 项目特征描述 | 计量单位 | 工程量 | 综合单价(元) | 合价(元) | 其中（元） |  |  | 备注
[8 empty] | 人工费 | 机械费 | 管理费
93 | 010808004002 | 金属门窗套 | 1、12mm厚阻燃板基层； 2、2.0mm厚铝板烤漆（业主选样）。 | m2 | 2.91
94 | 011610001003 | 木门窗拆除 | 1、原有门拆除，由投标单位自行考虑投标报价。 | m2 | 1.71
95 | 011605001005 | 平面块料拆除 | 1、原有地面瓷砖铲除，由投标单位自行考虑投标报价。 | m2 | 41.94
96 | 011605002002 | 立面块料拆除 | 1、原有墙面瓷砖铲除，由投标单位自行考虑投标报价。 | m2 | 110.76
97 | 011606003002 | 天棚面龙骨及饰面拆除 | 1、原有天棚铝扣板吊顶拆除，由投标单位自行考虑投标报价。 | m2 | 40.7
98 | 010103002005 | 余方弃置 | 1、余方弃置，投标人根据现场实际情况自行考虑运距。 | m3 | 6.7
99 | H010103003005 | 渣土消纳处置费用 | 1、废弃料品种：建筑垃圾； 2、消纳处置方式：由投标人自行考虑； 3、消纳场地位置：由投标人根据施工现场及渣土处置市场实际情况自行考虑确定报价。 | m3 | 6.7
（一号楼）1楼，3楼女卫生间
表1-2 分部分项工程量清单及计价表( 号清单)
单位工程及专业工程名称：杭州市天长小学孝女路校区教室卫生间提升改造工程-房屋建筑与装饰 | [7 empty] | 第 18 页 共 26 页
序号 | 项目编码 | 项目名称 | 项目特征描述 | 计量单位 | 工程量 | 综合单价(元) | 合价(元) | 其中（元） |  |  | 备注
[8 empty] | 人工费 | 机械费 | 管理费
100 | 011108001004 | 石材零星项目 | 1、20mm厚黑木纹大理石门槛； 2、20mm厚1:3干硬性水泥砂浆结合层； 3、20mm水泥砂浆找平层。 | m2 | 0.36
101 | 011102003006 | 块料楼地面 | 1、400*400*8mm防滑砖，美缝处理； 2、20mm厚1:3干硬性水泥砂浆结合层； 3、20mm水泥砂浆找平层。 | m2 | 16.48
102 | 010904002004 | 楼（地）面涂膜防水 | 1、1.5mm厚JS涂膜防水层（周边上翻300mm）。 | m2 | 23.08
103 | 011204003004 | 块料墙面 | 1、400*800mm墙面玻化砖，美缝处理； 2、10mm厚1:2水泥砂浆粘接层； 3、15mm厚1：2水泥砂浆找平层。 | m2 | 58.14
104 | 010903002003 | 墙面涂膜防水 | 1、1.5mm厚JS涂膜防水层。 | m2 | 34.64
105 | 011302001008 | 吊顶天棚 | 1、U50上人轻钢龙骨； 2、300*600*0.6mm厚铝扣板集成吊顶。 | m2 | 16.48
106 | 011210005003 | 成品隔断 | 1、12mm厚抗倍特隔断（颜色定制，甲方选样），含金属边框，具体做法详见图纸。 | m2 | 30.9
107 | 010507007003 | 其他构件 | 1、C20混凝土浇筑。 | m3 | 0.88
表1-2 分部分项工程量清单及计价表( 号清单)
单位工程及专业工程名称：杭州市天长小学孝女路校区教室卫生间提升改造工程-房屋建筑与装饰 | [7 empty] | 第 19 页 共 26 页
序号 | 项目编码 | 项目名称 | 项目特征描述 | 计量单位 | 工程量 | 综合单价(元) | 合价(元) | 其中（元） |  |  | 备注
[8 empty] | 人工费 | 机械费 | 管理费
108 | 010801002002 | 木质门带套 | 1、洞口尺寸：880*2200mm； 2、含门楣、浅红色油漆、门锁、合页、成品门套等相关五金配件； 3、具体做法详见图纸。 | 樘 | 2
109 | 011610001004 | 木门窗拆除 | 1、原有门拆除，由投标单位自行考虑投标报价。 | m2 | 3.87
110 | 011605001006 | 平面块料拆除 | 1、原有地面瓷砖铲除，由投标单位自行考虑投标报价。 | m2 | 16.48
111 | 011605002003 | 立面块料拆除 | 1、原有墙面瓷砖铲除，由投标单位自行考虑投标报价。 | m2 | 58.14
112 | 011606003003 | 天棚面龙骨及饰面拆除 | 1、原有天棚铝扣板吊顶拆除，由投标单位自行考虑投标报价。 | m2 | 16.48
113 | 010103002006 | 余方弃置 | 1、余方弃置，投标人根据现场实际情况自行考虑运距。 | m3 | 3.19
114 | H010103003006 | 渣土消纳处置费用 | 1、废弃料品种：建筑垃圾； 2、消纳处置方式：由投标人自行考虑； 3、消纳场地位置：由投标人根据施工现场及渣土处置市场实际情况自行考虑确定报价。 | m3 | 3.19
表1-2 分部分项工程量清单及计价表( 号清单)
单位工程及专业工程名称：杭州市天长小学孝女路校区教室卫生间提升改造工程-房屋建筑与装饰 | [7 empty] | 第 20 页 共 26 页
序号 | 项目编码 | 项目名称 | 项目特征描述 | 计量单位 | 工程量 | 综合单价(元) | 合价(元) | 其中（元） |  |  | 备注
[8 empty] | 人工费 | 机械费 | 管理费
（一号楼）2楼、4楼男卫生间
115 | 011108001005 | 石材零星项目 | 1、20mm厚黑木纹大理石门槛； 2、20mm厚1:3干硬性水泥砂浆结合层； 3、20mm水泥砂浆找平层。 | m2 | 0.36
116 | 011102003007 | 块料楼地面 | 1、400*400*8mm防滑砖，美缝处理； 2、20mm厚1:3干硬性水泥砂浆结合层； 3、20mm水泥砂浆找平层。 | m2 | 16.48
117 | 010904002005 | 楼（地）面涂膜防水 | 1、1.5mm厚JS涂膜防水层（周边上翻300mm）。 | m2 | 23.08
118 | 011204003005 | 块料墙面 | 1、400*800mm墙面玻化砖，美缝处理； 2、10mm厚1:2水泥砂浆粘接层； 3、15mm厚1：2水泥砂浆找平层。 | m2 | 57.68
119 | 010903002004 | 墙面涂膜防水 | 1、1.5mm厚JS涂膜防水层。 | m2 | 34.64
120 | 011302001009 | 吊顶天棚 | 1、U50上人轻钢龙骨； 2、300*600*0.6mm厚铝扣板集成吊顶。 | m2 | 16.48
表1-2 分部分项工程量清单及计价表( 号清单)
单位工程及专业工程名称：杭州市天长小学孝女路校区教室卫生间提升改造工程-房屋建筑与装饰 | [7 empty] | 第 21 页 共 26 页
序号 | 项目编码 | 项目名称 | 项目特征描述 | 计量单位 | 工程量 | 综合单价(元) | 合价(元) | 其中（元） |  |  | 备注
[8 empty] | 人工费 | 机械费 | 管理费
121 | 011210005004 | 成品隔断 | 1、12mm厚抗倍特隔断（颜色定制，甲方选样），含金属边框，具体做法详见图纸。 | m2 | 3.36
122 | 010801002003 | 木质门带套 | 1、洞口尺寸：880*2200mm； 2、含门楣、蓝色油漆、门锁、合页、成品门套等相关五金配件； 3、具体做法详见图纸。 | 樘 | 2
123 | 011610001005 | 木门窗拆除 | 1、原有门拆除，由投标单位自行考虑投标报价。 | m2 | 3.87
124 | 011605001007 | 平面块料拆除 | 1、原有地面瓷砖铲除，由投标单位自行考虑投标报价。 | m2 | 16.48
125 | 011605002004 | 立面块料拆除 | 1、原有墙面瓷砖铲除，由投标单位自行考虑投标报价。 | m2 | 57.68
126 | 011606003004 | 天棚面龙骨及饰面拆除 | 1、原有天棚铝扣板吊顶拆除，由投标单位自行考虑投标报价。 | m2 | 16.48
127 | 010103002007 | 余方弃置 | 1、余方弃置，投标人根据现场实际情况自行考虑运距。 | m3 | 3.18
表1-2 分部分项工程量清单及计价表( 号清单)
单位工程及专业工程名称：杭州市天长小学孝女路校区教室卫生间提升改造工程-房屋建筑与装饰 | [7 empty] | 第 22 页 共 26 页
序号 | 项目编码 | 项目名称 | 项目特征描述 | 计量单位 | 工程量 | 综合单价(元) | 合价(元) | 其中（元） |  |  | 备注
[8 empty] | 人工费 | 机械费 | 管理费
128 | H010103003007 | 渣土消纳处置费用 | 1、废弃料品种：建筑垃圾； 2、消纳处置方式：由投标人自行考虑； 3、消纳场地位置：由投标人根据施工现场及渣土处置市场实际情况自行考虑确定报价。 | m3 | 3.18
（一号楼）4楼多功能室
129 | 011103001003 | 橡胶板楼地面 | 1、2mm厚同质透心地胶板； 2、3mm自流平。 | m2 | 106.22
130 | 011101003001 | 细石混凝土楼地面 | 1、60mm厚C20细石混凝土找平，随捣随抹。 | m2 | 106.22
131 | 011108001006 | 石材零星项目 | 1、20mm厚黑木纹大理石门槛； 2、20mm厚1:3干硬性水泥砂浆结合层； 3、20mm水泥砂浆找平层。 | m2 | 0.3
132 | 011407001004 | 墙面喷刷涂料 | 1、白色乳胶漆底漆1道，面漆2道； 2、满刮2遍内墙腻子找平，（阴阳角增加成品角线）。 | m2 | 60.08
133 | 011207001006 | 墙面装饰板 | 1、12mm厚阻燃板打底； 2、4mm厚复合铝塑板。 | m2 | 20.62
表1-2 分部分项工程量清单及计价表( 号清单)
单位工程及专业工程名称：杭州市天长小学孝女路校区教室卫生间提升改造工程-房屋建筑与装饰 | [7 empty] | 第 23 页 共 26 页
序号 | 项目编码 | 项目名称 | 项目特征描述 | 计量单位 | 工程量 | 综合单价(元) | 合价(元) | 其中（元） |  |  | 备注
[8 empty] | 人工费 | 机械费 | 管理费
134 | 011105006003 | 金属踢脚线 | 60mm高 1、12mm厚阻燃基层板打底； 2、1.2mm厚SUS304黑色拉丝不锈钢。 | m | 41.87
135 | 011302001010 | 吊顶天棚 | 1、U50上人轻钢龙骨； 2、12mm厚阻燃板基层 3、9.5mm厚石膏板； 4、板缝贴胶带、点绣； 5、两遍腻子批嵌平整； 6、乳胶漆喷涂两遍。 | m2 | 14.82
136 | 011302001011 | 吊顶天棚 | 1、U50上人轻钢龙骨； 2、12mm厚阻燃板基层 3、4mm厚复合铝塑板。 | m2 | 50.09
137 | 011302001012 | 吊顶天棚（含侧面） | 1、U50上人轻钢龙骨； 2、12mm厚阻燃板基层 3、9.5mm厚石膏板； 4、透光膜。 | m2 | 34.86
138 | 011302001013 | 吊顶天棚 | 1、U50上人轻钢龙骨； 2、12mm厚阻燃板基层 3、9.5mm厚石膏板； 4、板缝贴胶带、点绣； 5、三面黑漆。 | m2 | 1.2
139 | 011502001001 | 金属装饰线 | 1、1.2mm厚银色不锈钢包边。 | m | 33.4
表1-2 分部分项工程量清单及计价表( 号清单)
单位工程及专业工程名称：杭州市天长小学孝女路校区教室卫生间提升改造工程-房屋建筑与装饰 | [7 empty] | 第 24 页 共 26 页
序号 | 项目编码 | 项目名称 | 项目特征描述 | 计量单位 | 工程量 | 综合单价(元) | 合价(元) | 其中（元） |  |  | 备注
[8 empty] | 人工费 | 机械费 | 管理费
140 | 010810002001 | 木窗帘盒（平面） | 1、U50上人轻钢龙骨； 2、16mm厚阻燃板基层 3、9.5mm厚石膏板； 4、板缝贴胶带、点绣； 5、两遍腻子批嵌平整； 6、乳胶漆喷涂两遍。 | m | 25.2
141 | 010810002002 | 木窗帘盒（侧面） | 1、U50上人轻钢龙骨； 2、16mm厚阻燃板基层 3、9.5mm厚石膏板； 4、板缝贴胶带、点绣； 5、两遍腻子批嵌平整； 6、乳胶漆喷涂两遍。 | m | 25.2
142 | 010801002004 | 木质门带套 | 1、洞口尺寸：1500*2400mm； 2、含门楣、油漆、门锁、合页、成品门套等相关五金配件； 3、具体做法详见图纸。 | 樘 | 1
143 | 011610001006 | 木门窗拆除 | 1、原有门拆除，由投标单位自行考虑投标报价。 | m2 | 3.6
144 | 011605001008 | 平面块料拆除 | 1、原有地面瓷砖铲除，由投标单位自行考虑投标报价。 | m2 | 106.22
145 | 011608002005 | 铲除涂料面 | 1、原有墙面涂料铲除，由投标单位自行考虑投标报价。 | m2 | 60.08
表1-2 分部分项工程量清单及计价表( 号清单)
单位工程及专业工程名称：杭州市天长小学孝女路校区教室卫生间提升改造工程-房屋建筑与装饰 | [7 empty] | 第 25 页 共 26 页
序号 | 项目编码 | 项目名称 | 项目特征描述 | 计量单位 | 工程量 | 综合单价(元) | 合价(元) | 其中（元） |  |  | 备注
[8 empty] | 人工费 | 机械费 | 管理费
146 | 011606003005 | 天棚面龙骨及饰面拆除 | 1、原有天棚石膏板吊顶拆除，由投标单位自行考虑投标报价。 | m2 | 106.22
147 | 010103002008 | 余方弃置 | 1、余方弃置，投标人根据现场实际情况自行考虑运距。 | m3 | 8.98
148 | H010103003008 | 渣土消纳处置费用 | 1、废弃料品种：建筑垃圾； 2、消纳处置方式：由投标人自行考虑； 3、消纳场地位置：由投标人根据施工现场及渣土处置市场实际情况自行考虑确定报价。 | m3 | 8.98
楼梯间
149 | 011407001005 | 墙面喷刷涂料 | 1、白色乳胶漆两道； 2、满刮一遍内墙腻子。 | m2 | 369.28
150 | 011407002004 | 天棚喷刷涂料 | 1、一遍腻子批嵌平整； 2、乳胶漆喷涂两遍。 | m2 | 290.31
151 | 011403001001 | 木扶手油漆 | 1、木扶手打磨后三遍木器漆，金属栏杆打磨后三遍调和漆。 | m | 84.35
152 | 01B006 | 原有墙面涂料打磨 | 1、原有墙面涂料打磨一遍，由投标单位自行考虑投标报价。 | m2 | 369.28
表1-2 分部分项工程量清单及计价表( 号清单)
单位工程及专业工程名称：杭州市天长小学孝女路校区教室卫生间提升改造工程-房屋建筑与装饰 | [7 empty] | 第 26 页 共 26 页
序号 | 项目编码 | 项目名称 | 项目特征描述 | 计量单位 | 工程量 | 综合单价(元) | 合价(元) | 其中（元） |  |  | 备注
[8 empty] | 人工费 | 机械费 | 管理费
153 | 01B007 | 原有天棚涂料打磨 | 1、原有天棚涂料打磨一遍，由投标单位自行考虑投标报价。 | m2 | 290.31
154 | 010103002009 | 余方弃置 | 1、余方弃置，投标人根据现场实际情况自行考虑运距。 | m3 | 1.32
155 | H010103003009 | 渣土消纳处置费用 | 1、废弃料品种：建筑垃圾； 2、消纳处置方式：由投标人自行考虑； 3、消纳场地位置：由投标人根据施工现场及渣土处置市场实际情况自行考虑确定报价。 | m3 | 1.32
屋顶防水
156 | 010902001001 | 屋面卷材防水 | 1、4mm厚热熔SBS改性沥青防水； 2、基层清理。 | m2 | 300
合 计

## 表1-3-C 技术措施项目清单及计价表【房屋建筑与装饰】
表1-3-C 技术措施项目清单及计价表
工程名称：杭州市天长小学孝女路校区教室卫生间提升改造工程
单位工程及专业工程名称：杭州市天长小学孝女路校区教室卫生间提升改造工程-房屋建筑与装饰 | [7 empty] | 第 1 页 共 1 页
序号 | 项目编码 | 项目名称 | 项目特征描述 | 计量单位 | 工程量 | 综合单价(元) | 金额(元) | 其中 |  |  | 备注
[8 empty] | 人工费 | 机械费 | 管理费
[请输入分部名称]
1 | 011701006001 | 满堂脚手架 | 1、满堂脚手架，由投标单位自行考虑投标报价。 | m2 | 2848.02
2 | 01B008 | 空气检测 | 1、空气监测费，监测单位由建设单位委托，由投标单位自行考虑投标报价。 | 项 | 1
合 计

## 表1-2 分部分项工程量清单与计价表【通用安装工程】
表1-2 分部分项工程量清单及计价表( 号清单)
单位工程及专业工程名称：杭州市天长小学孝女路校区教室卫生间提升改造工程-通用安装工程 | [7 empty] | 第 1 页 共 7 页
序号 | 项目编码 | 项目名称 | 项目特征描述 | 计量单位 | 工程量 | 综合单价(元) | 合价(元) | 其中（元） |  |  | 备注
[8 empty] | 人工费 | 机械费 | 管理费
电气
1 | 030411001001 | 配管 | 1、砖、混凝土结构暗配套接紧定式镀锌钢导管 JDG20； 2、接地。 | m | 3976.1
2 | 030411001002 | 配管 | 1、金属软管安装。 | m | 90
3 | 030411004001 | 配线 | 1、管内穿线 WDZBYJ-2.5mm2。 | m | 1339.53
4 | 030411004002 | 配线 | 1、管内穿线 WDZBYJR-2.5mm2。 | m | 567.39
5 | 030411004003 | 配线 | 1、管内穿线 WDZBYJ-4mm2。 | m | 6916.68
6 | 030411004004 | 配线 | 1、管内穿线 WDZBYJR-4mm2。 | m | 3458.34
7 | 030404034001 | 照明开关 | 1、双联单控开关安装。 | 个 | 2
8 | 030404034002 | 照明开关 | 1、三联单控开关安装。 | 个 | 1
9 | 030404034003 | 照明开关 | 1、单联单控开关（防水型）安装。 | 个 | 4
10 | 030404034004 | 照明开关 | 1、双联单控开关（防水型）安装。 | 个 | 8
11 | 030404034005 | 照明开关 | 1、三联单控开关（防水型）安装。 | 个 | 4
12 | 030404035001 | 插座 | 1、带保护门二、三级插座 10A安装。 | 个 | 50
13 | 030404035002 | 插座 | 1、风扇用插座 FS安装。 | 个 | 132
14 | 030404035003 | 插座 | 1、投影用插座 TY安装。 | 个 | 46
表1-2 分部分项工程量清单及计价表( 号清单)
单位工程及专业工程名称：杭州市天长小学孝女路校区教室卫生间提升改造工程-通用安装工程 | [7 empty] | 第 2 页 共 7 页
序号 | 项目编码 | 项目名称 | 项目特征描述 | 计量单位 | 工程量 | 综合单价(元) | 合价(元) | 其中（元） |  |  | 备注
[8 empty] | 人工费 | 机械费 | 管理费
15 | 030404035004 | 插座 | 1、高位普通插座 GW安装。 | 个 | 66
16 | 030404035005 | 插座 | 1、壁挂空调插座 K 16A安装。 | 个 | 42
17 | 030404035006 | 插座 | 1、柜式空调插座 G 16A安装。 | 个 | 2
18 | 030404035007 | 插座 | 1、卫生间防水防溅型插座 W安装。 | 个 | 4
19 | 030404035008 | 插座 | 1、小厨宝防水防溅型插座 F安装。 | 个 | 4
20 | 030412004001 | 装饰灯 | 1、嵌入式LED防眩筒灯 12W安装（含光源）。 | 套 | 146
21 | 030412004002 | 装饰灯 | 1、吸顶灯 36W φ500 6000K安装（含光源）。 | 套 | 36
22 | 030412004003 | 装饰灯 | 1、嵌入式300×600LED平板灯 24W安装（含光源）。 | 套 | 12
23 | 030412004005 | 装饰灯 | 1、装饰吊灯 36W安装（含光源）。 | 套 | 6
24 | 030412004006 | 装饰灯 | 1、40×40LED软灯条安装（含光源）。 | m | 24.15
25 | 030412004007 | 装饰灯 | 1、卫生间灯条 12W/m安装（含光源）。 | m | 6.76
26 | 030404033001 | 风扇 | 1、壁挂式风扇安装； 2、调试； 3、接地。 | 台 | 132
表1-2 分部分项工程量清单及计价表( 号清单)
单位工程及专业工程名称：杭州市天长小学孝女路校区教室卫生间提升改造工程-通用安装工程 | [7 empty] | 第 3 页 共 7 页
序号 | 项目编码 | 项目名称 | 项目特征描述 | 计量单位 | 工程量 | 综合单价(元) | 合价(元) | 其中（元） |  |  | 备注
[8 empty] | 人工费 | 机械费 | 管理费
27 | 030404033002 | 风扇 | 1、卫生间排气扇安装； 2、调试； 3、接地。 | 台 | 8
28 | 030411006001 | 接线盒 | 1、开关插座盒安装。 | 个 | 365
29 | 030411006002 | 接线盒 | 1、接线盒安装。 | 个 | 273
30 | 030413002001 | 凿（压）槽 | 1、配管开槽及恢复。 | m | 989.65
31 | 03B001 | 灯膜 | 1、灯膜安装（含光源）。 | m2 | 36.56
给排水
32 | 031001006001 | 塑料管 | 1、室内塑料给水管(热熔连接) PPR DN15； 2、管件安装； 3、消毒冲洗； 4、塑料管夹安装。 | m | 90.66
33 | 031001006002 | 塑料管 | 1、室内塑料给水管(热熔连接) PPR DN20； 2、管件安装； 3、消毒冲洗； 4、塑料管夹安装。 | m | 10.38
34 | 031001006003 | 塑料管 | 1、室内塑料给水管(热熔连接) PPR DN25； 2、管件安装； 3、消毒冲洗； 4、塑料管夹安装。 | m | 96.84
表1-2 分部分项工程量清单及计价表( 号清单)
单位工程及专业工程名称：杭州市天长小学孝女路校区教室卫生间提升改造工程-通用安装工程 | [7 empty] | 第 4 页 共 7 页
序号 | 项目编码 | 项目名称 | 项目特征描述 | 计量单位 | 工程量 | 综合单价(元) | 合价(元) | 其中（元） |  |  | 备注
[8 empty] | 人工费 | 机械费 | 管理费
35 | 031001006004 | 塑料管 | 1、室内塑料给水管(热熔连接) PPR DN40； 2、管件安装； 3、消毒冲洗； 4、塑料管夹安装。 | m | 19.74
36 | 031001006005 | 塑料管 | 1、室内塑料给水管(热熔连接) PPR DN50； 2、管件安装； 3、消毒冲洗； 4、塑料管夹安装。 | m | 29.9
37 | 031001006006 | 塑料管 | 1、塑料排水管(沟槽式环压柔性连接) HDPE DN50； 2、管件安装； 3、灌水试验。 | m | 72.7
38 | 031001006007 | 塑料管 | 1、塑料排水管(沟槽式环压柔性连接) HDPE DN75； 2、管件安装； 3、灌水试验。 | m | 22.43
39 | 031001006008 | 塑料管 | 1、塑料排水管(沟槽式环压柔性连接) HDPE DN100； 2、管件安装； 3、灌水试验。 | m | 80.03
40 | 031003001001 | 螺纹阀门 | 1、截止阀安装 DN15。 | 个 | 8
41 | 031003001002 | 螺纹阀门 | 1、截止阀安装 DN40 | 个 | 2
42 | 031003001003 | 螺纹阀门 | 1、截止阀安装 DN50 | 个 | 6
表1-2 分部分项工程量清单及计价表( 号清单)
单位工程及专业工程名称：杭州市天长小学孝女路校区教室卫生间提升改造工程-通用安装工程 | [7 empty] | 第 5 页 共 7 页
序号 | 项目编码 | 项目名称 | 项目特征描述 | 计量单位 | 工程量 | 综合单价(元) | 合价(元) | 其中（元） |  |  | 备注
[8 empty] | 人工费 | 机械费 | 管理费
43 | 031003001004 | 螺纹阀门 | 1、止回阀安装 DN15。 | 个 | 4
44 | 031004014001 | 给、排水附（配）件 | 1、地漏安装 DN50。 | 个 | 8
45 | 031004014002 | 给、排水附（配）件 | 1、清扫口安装 DN100。 | 个 | 8
46 | 031004006001 | 大便器 | 1、蹲式大便器（带隔污装置的延时自闭式冲洗阀）安装； 2、附件安装。 | 组 | 24
47 | 031004006002 | 大便器 | 1、坐便器（低水箱）安装； 2、附件安装。 | 组 | 6
48 | 031004007001 | 小便器 | 1、小便斗（含光电感应式冲洗阀）安装； 2、附件安装。 | 组 | 26
49 | 031004003001 | 洗脸盆 | 1、洗脸盆安装（含水龙头）； 2、附件安装。 | 组 | 8
50 | 031006012001 | 热水器、开水炉 | 1、小厨宝 5L，0.8MPa，1.5KW安拆（设备利旧）； 2、附件安装。 | 台 | 4
51 | 030817008001 | 套管制作安装 | 1、卫生间刚性防水套管制作安装 DN50。 | 个 | 42
52 | 030817008002 | 套管制作安装 | 1、卫生间刚性防水套管制作安装 DN100。 | 个 | 38
53 | 030817008003 | 套管制作安装 | 1、刚性防水套管制作安装 DN100。 | 个 | 3
表1-2 分部分项工程量清单及计价表( 号清单)
单位工程及专业工程名称：杭州市天长小学孝女路校区教室卫生间提升改造工程-通用安装工程 | [7 empty] | 第 6 页 共 7 页
序号 | 项目编码 | 项目名称 | 项目特征描述 | 计量单位 | 工程量 | 综合单价(元) | 合价(元) | 其中（元） |  |  | 备注
[8 empty] | 人工费 | 机械费 | 管理费
54 | 030413003001 | 打洞（孔） | 1、混凝土楼板钻孔 钻孔直径(mm以内)83。 | 个 | 42
55 | 030413003002 | 打洞（孔） | 1、混凝土楼板钻孔 钻孔直径(mm以内)200。 | 个 | 38
56 | 030413003003 | 打洞（孔） | 1、混凝土墙体钻孔 钻孔直径(mm以内)200。 | 个 | 3
57 | 040504001001 | 砌筑井 | 1、室外污水小方井 2、尺寸600*600*1000,240mm厚井壁,配复合井盖600*600*30mm | 座 | 1
58 | 040504001002 | 砌筑井 | 1、室外废水小方井 2、尺寸600*600*1000,240mm厚井壁,配复合井盖600*600*30mm | 座 | 1
59 | 040101002001 | 挖沟槽土方 | 挖沟槽土方，土方外运、消纳等综合考虑 | m3 | 4.97
60 | 040103001001 | 回填方 | 原土回填 | m3 | 2.55
智能化
61 | 030411001003 | 配管 | 1、砖、混凝土结构暗配套接紧定式镀锌钢导管 JDG20； 2、接地。 | m | 230.94
62 | 030502005001 | 双绞线缆 | 1、管内穿双绞线 UTPCAT6。 | m | 400.28
表1-2 分部分项工程量清单及计价表( 号清单)
单位工程及专业工程名称：杭州市天长小学孝女路校区教室卫生间提升改造工程-通用安装工程 | [7 empty] | 第 7 页 共 7 页
序号 | 项目编码 | 项目名称 | 项目特征描述 | 计量单位 | 工程量 | 综合单价(元) | 合价(元) | 其中（元） |  |  | 备注
[8 empty] | 人工费 | 机械费 | 管理费
63 | 030501008001 | 集线器 | 1、吸顶式无线AP安装； 2、单体调试。 | 台 | 3
64 | 030502004001 | 电视、电话插座 | 1、数据双口面板安装。（含模块） | 个 | 5
65 | 030411006003 | 接线盒 | 1、开关插座盒安装。 | 个 | 8
66 | 030502019001 | 双绞线缆测试 | 1、测试 4对双绞线缆。 | 链路 | 13
67 | 030413002002 | 凿（压）槽 | 1、配管开槽及恢复。 | m | 16
合 计

## 表1-3-C 技术措施项目清单及计价表【通用安装工程】
表1-3-C 技术措施项目清单及计价表
工程名称：杭州市天长小学孝女路校区教室卫生间提升改造工程
单位工程及专业工程名称：杭州市天长小学孝女路校区教室卫生间提升改造工程-通用安装工程 | [7 empty] | 第 1 页 共 1 页
序号 | 项目编码 | 项目名称 | 项目特征描述 | 计量单位 | 工程量 | 综合单价(元) | 金额(元) | 其中 |  |  | 备注
[8 empty] | 人工费 | 机械费 | 管理费
[请输入分部名称]
1 | 031301017001 | 脚手架搭拆 | 1、脚手架搭拆费。 | 项 | 1
合 计