## 1.招标工程量清单封面
| 中国美术学院21#楼地下室改造项目 | 工程
招标工程量清单
投标人： |  | (单位盖章)
法 定 代 表 人： |  | (签字或盖章)
中 介 机 构： |  | （盖单位公章及资质专用章）
法 定 代 表 人： |  | (签字或盖章)
编 制 人： |  | （造价专业人员签字及盖执业专用章）
复核 人： |  | （造价专业人员签字及盖执业专用章）
编 制 时 间:

## 2.表1-1-2单位工程投标报价汇总表
单位工程投标报价汇总表
工程名称：中国美术学院21#楼地下室改造项目
单位工程名称：中国美术学院21#楼地下室改造项目 |  |  |  | 单位：元
序号 | 汇 总 内 容 | (建筑装饰工程) 清单报价汇总 | (安装工程) 清单报价汇总 | 金额小计
一 | 分部分项工程量清单
二 | 措施项目清单（1+2）
1 | 组织措施项目清单
其中 | 安全文明施工费
2 | 技术措施项目清单
三 | 其他项目清单
四 | 规费
五 | 税金[（一+二+三+四）*费率]
六 | 总报价（一+二+三+四+五）
合计=一+二+三+四+五

## 3.表1-1专业工程投标报价计算表
专业工程投标报价计算表
单位工程及专业工程名称：中国美术学院21#楼地下室改造项目-建筑装饰工程 |  |  | 第 1 页 共 1 页
序号 | 费用名称 | 计算公式 | 金额（元）
一 | 分部分项工程量清单
二 | 措施项目清单
1 | 组织措施项目清单
2 | 技术措施项目清单
三 | 其他项目清单
四 | 规费
五 | 税金
合计=一+二+三+四+五

## 4.表1-2分部分项工程量清单与计价表(资格后审专用)
表1-2 分部分项工程量清单及计价表( 号清单)
单位工程及专业工程名称：中国美术学院21#楼地下室改造项目-建筑装饰工程 | [8 empty] | 第 1 页 共 2 页
序号 | 项目编码 | 项目名称 | 项目特征 描述 | 计量 单位 | 工程量 | 综合单价 (元) | 合价 (元) | 其中 |  |  | 备注
[8 empty] | 人工费 | 机械费 | 管理费
0111 楼地面装饰工程
1 | 011105001001 | 水泥砂浆踢脚线 | 高度150mm： 1、10厚1:2水泥砂浆粉面； 2、10厚1:3水泥砂浆打底扫毛。 | m2 | 66.1
2 | 011101003001 | 细石混凝土楼地面 | 40厚C30细石混凝土地面 | m2 | 1304.87
3 | 010904002001 | 楼（地）面涂膜防水 | 聚氨酯防水涂料2mm | m2 | 1304.87
4 | 011101003002 | 细石混凝土楼地面 | 坡道 40厚C30细石混凝土面层 | m2 | 200.1
5 | 010904002002 | 楼（地）面涂膜防水 | 坡道：聚氨酯防水涂料2mm | m2 | 200.1
0112 墙、柱面装饰与隔断、幕墙工程
6 | 011201001001 | 墙面一般抹灰 | 地下室和坡道墙面： 1、界面剂一道； 2、13厚1:1:6水泥石灰砂浆分层抹平； 3、5厚1:0.3:3水泥石灰砂浆罩面抹灰； 4、2厚纸筋石灰粉刷。 | m2 | 1565.39
7 | 011202001001 | 柱、梁面一般抹灰 | 1、界面剂一道； 2、13厚1:1:6水泥石灰砂浆分层抹平； 3、5厚1:0.3:3水泥石灰砂浆罩面抹灰； 4、2厚纸筋石灰粉刷。 | m2 | 78
8 | 011407001001 | 墙面喷刷涂料 | 地下室和坡道墙面：批防水腻子两遍，喷内墙涂料两遍 | m2 | 1643.39
9 | 010903002001 | 墙面涂膜防水 | 地下室和坡道墙面：聚氨酯防水涂料2mm，高度1.5m | m2 | 635.46
0113 天棚工程
表1-2 分部分项工程量清单及计价表( 号清单)
单位工程及专业工程名称：中国美术学院21#楼地下室改造项目-建筑装饰工程 | [8 empty] | 第 2 页 共 2 页
序号 | 项目编码 | 项目名称 | 项目特征 描述 | 计量 单位 | 工程量 | 综合单价 (元) | 合价 (元) | 其中 |  |  | 备注
[8 empty] | 人工费 | 机械费 | 管理费
10 | 011301001001 | 天棚抹灰 | 1、刷水泥浆一道； 2、10厚1:1:6水泥石灰砂浆打底； 3、5厚1:0.3:3水泥石灰砂浆罩面； 4、2厚纸筋石灰粉刷。 | m2 | 2307.41
11 | 011407002001 | 天棚喷刷涂料 | 批防水腻子两遍，喷顶棚涂料两遍 | m2 | 2307.41
0115 其他装饰工程
12 | 01B001 | 门窗翻新 | 结合现场情况，人防门、防火门、普通门翻新 | 项 | 1
13 | 01B002 | 地下室和汽车坡道原顶、地、墙处理 | 结合现场对地面、墙面、顶面、安装进行装修前处理，现场垃圾清运。 | 项 | 1
14 | 01B003 | 排水沟、集水井盖板更换 |  | 项 | 1
15 | 01B004 | 地下车附属 | 标识标牌、止退器、防撞条、凹凸镜、缓冲带等 | 项 | 1
16 | 01B005 | 监控 | 布管线、摄像设备、安装调试，结合现有主机考虑品牌兼容 | 项 | 1
合 计

## 5.表1-3-B组织措施项目清单及计价表
施工组织措施项目清单与计价表
工程名称：中国美术学院21#楼地下室改造项目
单位工程及专业工程名称：中国美术学院21#楼地下室改造项目-建筑装饰工程 |  |  | 第 1 页 共 1 页
序号 | 项目名称 | 计算基础 | 费率(%) | 金额(元)
1 | 安全文明施工费
2 | 提前竣工增加费
3 | 二次搬运费
4 | 冬雨季施工增加费
5 | 行车、行人干扰增加费
合计

## 6.表1-3-C技术措施项目清单及计价表
表1-3-C 技术措施项目清单及计价表
工程名称：中国美术学院21#楼地下室改造项目
单位工程及专业工程名称：中国美术学院21#楼地下室改造项目-建筑装饰工程 | [8 empty] | 第 1 页 共 1 页
序号 | 项目编码 | 项目名称 | 项目特征 描述 | 计量 单位 | 工程量 | 综合单价 (元) | 合 价 (元) | 其中 |  |  | 备注
[8 empty] | 人工费 | 机械费 | 管理费
0117 措施项目
1 | 011701006001 | 满堂脚手架 |  | m2 | 1399.95
2 | 01B006 | 材料搬运 | 根据现场装修情况，自行测算装修材料搬运费 | 项 | 1
合 计

## 7.表1-1专业工程投标报价计算表
专业工程投标报价计算表
单位工程及专业工程名称：中国美术学院21#楼地下室改造项目-安装工程 |  |  | 第 1 页 共 1 页
序号 | 费用名称 | 计算公式 | 金额（元）
一 | 分部分项工程量清单
二 | 措施项目清单
1 | 组织措施项目清单
2 | 技术措施项目清单
三 | 其他项目清单
四 | 规费
五 | 税金
合计=一+二+三+四+五

## 8.表1-2分部分项工程量清单与计价表(资格后审专用)
表1-2 分部分项工程量清单及计价表( 号清单)
单位工程及专业工程名称：中国美术学院21#楼地下室改造项目-安装工程 | [8 empty] | 第 1 页 共 13 页
序号 | 项目编码 | 项目名称 | 项目特征 描述 | 计量 单位 | 工程量 | 综合单价 (元) | 合价 (元) | 其中 |  |  | 备注
[8 empty] | 人工费 | 机械费 | 管理费
一、电气设备安装工程
1 | 030404017001 | 配电箱 | 1、名称：RFX配电箱 2、型号：Pe=25KW 3、安装方式：挂墙明装，底边距地1.5m | 台 | 1
2 | 030411001001 | 配管 | 1、名称：电气配管 2、规格：SC50 3、配置形式：砖、混凝土结构暗配 | m | 39.38
3 | 030411001002 | 配管 | 1、名称：电气配管 2、规格：SC25 3、配置形式：砖、混凝土结构暗配 | m | 156.89
4 | 030411001003 | 配管 | 1、名称：电气配管 2、规格：SC20 3、配置形式：砖、混凝土结构暗配 | m | 993.03
5 | 030411001004 | 配管 | 1、名称：电气配管 2、规格：KBG25 3、配置形式：砖、混凝土结构暗配 | m | 4.4
6 | 030411001005 | 配管 | 1、名称：电气配管 2、规格：KBG20 3、配置形式：砖、混凝土结构暗配 | m | 3.16
7 | 030408001001 | 电力电缆 | 1、名称：铜芯电力电缆 2、型号：NH-YJV-3*35+1*16 | m | 43.44
8 | 030408006001 | 电力电缆头 | 1、名称：电力电缆头 2、型号：1kV以下截面35mm2以下 | 个 | 2
9 | 030408001002 | 电力电缆 | 1、名称：铜芯电力电缆 2、型号：NH-YJV-5*6 | m | 19.54
10 | 030411004001 | 配线 | 1、名称：管内穿线 2、型号：NH-BV-6mm2 | m | 19.2
11 | 030411004002 | 配线 | 1、名称：管内穿线 2、型号：NH-BVR-6mm2 | m | 6.4
表1-2 分部分项工程量清单及计价表( 号清单)
单位工程及专业工程名称：中国美术学院21#楼地下室改造项目-安装工程 | [8 empty] | 第 2 页 共 13 页
序号 | 项目编码 | 项目名称 | 项目特征 描述 | 计量 单位 | 工程量 | 综合单价 (元) | 合价 (元) | 其中 |  |  | 备注
[8 empty] | 人工费 | 机械费 | 管理费
12 | 030411004003 | 配线 | 1、名称：管内穿线 2、型号：NH-BV-4mm2 | m | 762.88
13 | 030411004004 | 配线 | 1、名称：管内穿线 2、型号：NH-BVR-4mm2 | m | 213.53
14 | 030411004005 | 配线 | 1、名称：管内穿线 2、型号：NH-BV-2.5mm2 | m | 2904.96
15 | 030411004006 | 配线 | 1、名称：管内穿线 2、型号：NH-BVR-2.5mm2 | m | 133.24
16 | 030411004007 | 配线 | 1、名称：管内穿线 2、型号：NH-BV-1.5mm2 | m | 20.64
17 | 030412005001 | 荧光灯 | 1、名称：单管日光灯 2、型号：FAC41080P 1*36W 220V 3、安装形式：吸顶 | 套 | 46
18 | 030412005002 | 荧光灯 | 1、名称：应急单管日光灯 2、型号：FAC41080P 1*36W 220V 3、安装形式：吸顶 | 套 | 5
19 | 030412001001 | 普通灯具 | 1、名称：高天棚灯 2、型号：YBC0960420 1*150W金卤灯 220V | 套 | 2
20 | 030412001002 | 普通灯具 | 1、名称：吸顶灯 2、型号：HACH9997G 1*32W 220V | 套 | 2
21 | 030412001003 | 普通灯具 | 1、名称：应急吸顶灯 2、型号：HACH9997G 1*32W 220V | 套 | 6
22 | 030412001004 | 普通灯具 | 1、名称：防爆吸顶灯 | 套 | 2
23 | 030412004001 | 装饰灯 | 1、名称：侧壁灯 2、型号：1*18W 220V | 套 | 12
24 | 030412004002 | 装饰灯 | 1、名称：安全出口指示灯 2、型号：FAC50024E 1*4W LED | 套 | 6
25 | 030412004003 | 装饰灯 | 1、名称：应急诱导灯 2、型号：FAC50024E（R、LR） 1*4W LED | 套 | 7
表1-2 分部分项工程量清单及计价表( 号清单)
单位工程及专业工程名称：中国美术学院21#楼地下室改造项目-安装工程 | [8 empty] | 第 3 页 共 13 页
序号 | 项目编码 | 项目名称 | 项目特征 描述 | 计量 单位 | 工程量 | 综合单价 (元) | 合价 (元) | 其中 |  |  | 备注
[8 empty] | 人工费 | 机械费 | 管理费
26 | 030411006001 | 接线盒 | 1、名称：接线盒 | 个 | 88
27 | 030404034001 | 照明开关 | 1、名称：一位单极开关 2、规格：21011 10A 250V | 个 | 12
28 | 030404034002 | 照明开关 | 1、名称：二位单极开关 2、规格：21021 10A 250V | 个 | 2
29 | 030404034003 | 照明开关 | 1、名称：双控单极开关 2、规格：21021 10A 250V | 个 | 1
30 | 030404035001 | 插座 | 1、名称：插座（二眼+三眼） 2、规格：21084 10A 250V（带保护门） | 个 | 1
31 | 030411006002 | 接线盒 | 1、名称：接线盒 | 个 | 16
32 | 030411001006 | 配管 | 1、名称：电气配管 2、规格：SC100 3、配置形式：砖、混凝土结构暗配 | m | 24.33
33 | 030408001003 | 电力电缆 | 1、名称：铜芯电力电缆 2、型号：YJV-1.0KV-4*95 | m | 17.7
34 | 030408001004 | 电力电缆 | 1、名称：铜芯电力电缆 2、型号：YJV-1.0KV-4*50 | m | 11.13
35 | 030408006002 | 电力电缆头 | 1、名称：电力电缆头 2、型号：1kV以下截面95mm2以下 | 个 | 2
36 | 030408006003 | 电力电缆头 | 1、名称：电力电缆头 2、型号：1kV以下截面50mm2以下 | 个 | 4
37 | 030414002001 | 送配电装置系统 | 1、送配电装置系统 | 系统 | 1
二、给排水、采暖、燃气工程
38 | 030404017002 | 配电箱 | 1、名称：潜水泵设备控制箱 2、型号：Pe=25KW 3、安装方式：挂墙明装，底边距地1.5m | 台 | 8
表1-2 分部分项工程量清单及计价表( 号清单)
单位工程及专业工程名称：中国美术学院21#楼地下室改造项目-安装工程 | [8 empty] | 第 4 页 共 13 页
序号 | 项目编码 | 项目名称 | 项目特征 描述 | 计量 单位 | 工程量 | 综合单价 (元) | 合价 (元) | 其中 |  |  | 备注
[8 empty] | 人工费 | 机械费 | 管理费
39 | 030109011001 | 潜水泵 | 1、名称：潜水泵 2、型号：50WQ50-10-10-1.1 3、规格：流量10m3/h 扬程10m 功率1.1kw | 台 | 9
40 | 031001001001 | 镀锌钢管 | 1、材质、规格：热镀锌钢管DN80 2、连接形式：螺纹连接 3、压力试验及冲洗设计要求：管道试压、冲洗 4、管道标识设计要求：管道刷漆 | m | 18.56
41 | 031001001002 | 镀锌钢管 | 1、材质、规格：热镀锌钢管DN70 2、连接形式：螺纹连接 3、压力试验及冲洗设计要求：管道试压、冲洗 4、管道标识设计要求：管道刷漆 | m | 79.38
42 | 031001001003 | 镀锌钢管 | 1、材质、规格：热镀锌钢管DN32 2、连接形式：螺纹连接 3、压力试验及冲洗设计要求：管道试压、冲洗 4、管道标识设计要求：管道刷漆 | m | 16.45
43 | 031003001001 | 螺纹阀门 | 1、类型：闸阀 2、规格、压力等级：DN32 3、连接形式：螺纹连接 | 个 | 4
44 | 031003001002 | 螺纹阀门 | 1、类型：闸阀 2、规格、压力等级：DN70 3、连接形式：螺纹连接 | 个 | 15
45 | 031003001003 | 螺纹阀门 | 1、类型：止回阀 2、规格、压力等级：DN70 3、连接形式：螺纹连接 | 个 | 9
46 | 031003001004 | 螺纹阀门 | 1、类型：止回阀 2、规格、压力等级：DN32 3、连接形式：螺纹连接 | 个 | 4
47 | 030601002001 | 压力仪表 | 1、压力表 | 台 | 9
表1-2 分部分项工程量清单及计价表( 号清单)
单位工程及专业工程名称：中国美术学院21#楼地下室改造项目-安装工程 | [8 empty] | 第 5 页 共 13 页
序号 | 项目编码 | 项目名称 | 项目特征 描述 | 计量 单位 | 工程量 | 综合单价 (元) | 合价 (元) | 其中 |  |  | 备注
[8 empty] | 人工费 | 机械费 | 管理费
48 | 031002001001 | 管道支架 | 1、管道支架制作安装、除锈刷油 | Kg | 92.35
49 | 031002003001 | 套管 | 1、类型：人防套管 2、规格：DN20 | 个 | 2
50 | 031002003002 | 套管 | 1、类型：人防套管 2、规格：DN50 | 个 | 1
51 | 031002003003 | 套管 | 1、类型：人防套管 2、规格：DN80 | 个 | 1
52 | 031002003004 | 套管 | 1、类型：钢套管 2、规格：DN70 | 个 | 1
53 | 031003013001 | 水表 | 1、类型：水表 2、规格：DN50 | 组 | 1
三、消防工程
1、消火栓系统
54 | 030901002001 | 消火栓钢管 | 1、材质、规格：热镀锌钢管DN100 2、连接形式：沟槽连接(含沟槽配件) 3、压力试验及冲洗设计要求：管道试压、冲洗 4、管道标识设计要求：管道刷漆 | m | 100.52
55 | 030901002002 | 消火栓钢管 | 1、材质、规格：热镀锌钢管DN80 2、连接形式：沟槽连接(含沟槽配件) 3、压力试验及冲洗设计要求：管道试压、冲洗 4、管道标识设计要求：管道刷漆 | m | 18.79
56 | 030901002003 | 消火栓钢管 | 1、材质、规格：热镀锌钢管DN70 2、连接形式：沟槽连接(含沟槽配件) 3、压力试验及冲洗设计要求：管道试压、冲洗 4、管道标识设计要求：管道刷漆 | m | 28.31
57 | 031002001002 | 管道支架 | 1、管道支架制作安装、除锈刷油 | Kg | 74.69
表1-2 分部分项工程量清单及计价表( 号清单)
单位工程及专业工程名称：中国美术学院21#楼地下室改造项目-安装工程 | [8 empty] | 第 6 页 共 13 页
序号 | 项目编码 | 项目名称 | 项目特征 描述 | 计量 单位 | 工程量 | 综合单价 (元) | 合价 (元) | 其中 |  |  | 备注
[8 empty] | 人工费 | 机械费 | 管理费
58 | Z031003018001 | 沟槽式法兰阀门 | 1、闸阀DN70安装 | 个 | 3
59 | Z031003018002 | 沟槽式法兰阀门 | 1、闸阀DN80安装 | 个 | 3
60 | Z031003018003 | 沟槽式法兰阀门 | 1、闸阀DN100安装 | 个 | 2
61 | 031002003005 | 套管 | 1、类型：人防套管 2、规格：DN100 | 个 | 2
62 | 030901010001 | 室内消火栓 | 1、型号、规格：室内带灭火器箱组合式消防柜（甲型单栓） 2、附件材质、规格：带3具灭火器 | 套 | 5
63 | 031002003006 | 套管 | 1、类型：人防套管 2、规格：DN70 | 个 | 6
64 | 031002003007 | 套管 | 1、类型：钢套管 2、规格：DN80 | 个 | 1
2、喷淋系统
65 | 030901002004 | 消火栓钢管 | 1、材质、规格：热镀锌钢管DN150 2、连接形式：沟槽连接(含沟槽配件) 3、压力试验及冲洗设计要求：管道试压、冲洗 4、管道标识设计要求：管道刷漆 | m | 39.19
66 | 030901002005 | 消火栓钢管 | 1、材质、规格：热镀锌钢管DN100 2、连接形式：沟槽连接(含沟槽配件) 3、压力试验及冲洗设计要求：管道试压、冲洗 4、管道标识设计要求：管道刷漆 | m | 18.88
67 | 030901002006 | 消火栓钢管 | 1、材质、规格：热镀锌钢管DN80 2、连接形式：沟槽连接(含沟槽配件) 3、压力试验及冲洗设计要求：管道试压、冲洗 4、管道标识设计要求：管道刷漆 | m | 9.83
表1-2 分部分项工程量清单及计价表( 号清单)
单位工程及专业工程名称：中国美术学院21#楼地下室改造项目-安装工程 | [8 empty] | 第 7 页 共 13 页
序号 | 项目编码 | 项目名称 | 项目特征 描述 | 计量 单位 | 工程量 | 综合单价 (元) | 合价 (元) | 其中 |  |  | 备注
[8 empty] | 人工费 | 机械费 | 管理费
68 | 030901002007 | 消火栓钢管 | 1、材质、规格：热镀锌钢管DN70 2、连接形式：沟槽连接(含沟槽配件) 3、压力试验及冲洗设计要求：管道试压、冲洗 4、管道标识设计要求：管道刷漆 | m | 3.4
69 | 030901002008 | 消火栓钢管 | 1、材质、规格：热镀锌钢管DN50 2、连接形式：沟槽连接(含沟槽配件) 3、压力试验及冲洗设计要求：管道试压、冲洗 4、管道标识设计要求：管道刷漆 | m | 15.42
70 | 030901002009 | 消火栓钢管 | 1、材质、规格：热镀锌钢管DN32 2、连接形式：螺纹连接 3、压力试验及冲洗设计要求：管道试压、冲洗 4、管道标识设计要求：管道刷漆 | m | 187.63
71 | 030901002010 | 消火栓钢管 | 1、材质、规格：热镀锌钢管DN25 2、连接形式：螺纹连接 3、压力试验及冲洗设计要求：管道试压、冲洗 4、管道标识设计要求：管道刷漆 | m | 126.49
72 | 031002003008 | 套管 | 1、类型：人防套管 2、规格：DN150 | 个 | 1
73 | 031002001003 | 管道支架 | 1、管道支架制作安装、除锈刷油 | Kg | 308.29
74 | Z031003018004 | 沟槽式法兰阀门 | 1、闸阀DN150安装 | 个 | 1
75 | Z031003018005 | 沟槽式法兰阀门 | 1、湿式报警阀DN150安装 | 个 | 2
76 | 030901006001 | 水流指示器 | 1、规格、型号：水流指示器DN150 | 个 | 1
77 | 031003001005 | 螺纹阀门 | 1、类型：闸阀 2、规格、压力等级：DN25 3、连接形式：螺纹连接 | 个 | 1
表1-2 分部分项工程量清单及计价表( 号清单)
单位工程及专业工程名称：中国美术学院21#楼地下室改造项目-安装工程 | [8 empty] | 第 8 页 共 13 页
序号 | 项目编码 | 项目名称 | 项目特征 描述 | 计量 单位 | 工程量 | 综合单价 (元) | 合价 (元) | 其中 |  |  | 备注
[8 empty] | 人工费 | 机械费 | 管理费
78 | 031003001006 | 螺纹阀门 | 1、类型：自动排气阀 2、规格、压力等级：DN25 3、连接形式：螺纹连接 | 个 | 1
79 | 030601002002 | 压力仪表 | 1、压力表 | 台 | 1
80 | 030901003001 | 水喷淋（雾）喷头 | 1、喷头安装 | 个 | 123
81 | 030905002001 | 水灭火系统控制装置调试 | 1、水灭火系统控制装置调试 | 点 | 1
82 | 030901012001 | 喷淋水泵接合器 | 1、水泵接合器安装SQS100-C型 2、基础制作安装 3、配套法兰、阀门安装 | 套 | 1
83 | 030904001001 | 点型探测器 | 1、温感或烟感探测器； 2、火灾显示盘及相应管线； 3、消防系统调试 | 套 | 1
3、消防电系统
84 | Z030904018001 | 机箱（柜） | 1、名称：消防接线端子箱 | 台 | 1
85 | 030411001007 | 配管 | 1、名称：电气配管 2、规格：SC25 3、配置形式：砖、混凝土结构暗配 | m | 125.59
86 | 030411001008 | 配管 | 1、名称：电气配管 2、规格：KBG20 3、配置形式：砖、混凝土结构暗配 | m | 277.18
87 | 030411001009 | 配管 | 1、名称：管内穿线 2、型号：ZB-BV-2.5mm2 | m | 112.44
88 | 030411001010 | 配管 | 1、名称：管内穿线 2、型号：ZB-BV-1.5mm2 | m | 834.54
89 | 030408002001 | 控制电缆 | 1、名称：管内穿线 2、型号：ZR-VV-2*2.5 | m | 20
表1-2 分部分项工程量清单及计价表( 号清单)
单位工程及专业工程名称：中国美术学院21#楼地下室改造项目-安装工程 | [8 empty] | 第 9 页 共 13 页
序号 | 项目编码 | 项目名称 | 项目特征 描述 | 计量 单位 | 工程量 | 综合单价 (元) | 合价 (元) | 其中 |  |  | 备注
[8 empty] | 人工费 | 机械费 | 管理费
90 | 030408002002 | 控制电缆 | 1、名称：管内穿线 2、型号：ZR-RVS-2*1.5 | m | 20
91 | 030408002003 | 控制电缆 | 1、名称：管内穿线 2、型号：ZR-VV-4*2.5 | m | 20
92 | 030904008001 | 模块（模块箱） | 1、名称：短路隔离器 | 个 | 1
93 | 030904008002 | 模块（模块箱） | 1、名称：输出模块 | 个 | 3
94 | 030904008003 | 模块（模块箱） | 1、名称：输入模块 | 个 | 1
95 | 030904003001 | 按钮 | 1、名称：消火栓按钮 | 个 | 5
96 | 031002003009 | 套管 | 1、类型：密闭套管 2、材质：水龙头 3、规格：SC32 | 个 | 6
97 | 030905001001 | 自动报警系统调试 | 1、自动报警系统调试 | 系统 | 1
四、通风工程
98 | 030108001001 | 离心式通风机 | 1、名称：排烟风机 2、型号：HTF-8# 25000CMH 550Pa 7.5KW 3、规格：含风机控制箱供货及安装 | 台 | 1
99 | 030702007001 | 镀锌薄钢板风管 | 1、名称：GM-II镀锌薄钢板风管制作安装 2、形状：矩形 3、规格：周长2000mm以下 | m2 | 52.84
100 | 030702007002 | 镀锌薄钢板风管 | 1、名称：GM-II镀锌薄钢板风管制作安装 2、形状：矩形 3、规格：周长3200mm以下 | m2 | 257.97
表1-2 分部分项工程量清单及计价表( 号清单)
单位工程及专业工程名称：中国美术学院21#楼地下室改造项目-安装工程 | [8 empty] | 第 10 页 共 13 页
序号 | 项目编码 | 项目名称 | 项目特征 描述 | 计量 单位 | 工程量 | 综合单价 (元) | 合价 (元) | 其中 |  |  | 备注
[8 empty] | 人工费 | 机械费 | 管理费
101 | 030702007003 | 镀锌薄钢板风管 | 1、名称：GM-II镀锌薄钢板风管制作安装 2、形状：矩形 3、规格：周长4500mm以下 | m2 | 246.86
102 | 030702007004 | 镀锌薄钢板风管 | 1、名称：GM-II镀锌薄钢板风管制作安装 2、形状：矩形 3、规格：周长6500mm以下 | m2 | 173.4
103 | 030703020001 | 消声器 | 1、名称：消声器 2、规格：2500*350 | 个 | 1
104 | 030703020002 | 消声器 | 1、名称：消声器 2、规格：800*320 | 个 | 1
105 | 030703001001 | 碳钢阀门 | 1、名称：280℃防火阀 2、规格：2000*400 | 个 | 1
106 | 030703001002 | 碳钢阀门 | 1、名称：70℃防火阀 2、规格：800*320 | 个 | 1
107 | 030703011001 | 铝及铝合金风口、散流器 | 1、名称：百叶风口 2、规格：800*300 | 个 | 20
108 | 030703011002 | 铝及铝合金风口、散流器 | 1、名称：百叶风口 2、规格：800*250 | 个 | 4
109 | 030703011003 | 铝及铝合金风口、散流器 | 1、名称：百叶风口 2、规格：600*320 | 个 | 1
五、人防工程
110 | 030404017003 | 配电箱 | 1、名称：通风方式信号控制箱 2、安装方式：挂墙明装，底边距地1.5m | 台 | 1
111 | 030411005001 | 接线箱 | 1、名称：通风方式信号箱 | 个 | 4
112 | 030904003002 | 按钮 | 1、名称：呼叫按钮 | 个 | 2
表1-2 分部分项工程量清单及计价表( 号清单)
单位工程及专业工程名称：中国美术学院21#楼地下室改造项目-安装工程 | [8 empty] | 第 11 页 共 13 页
序号 | 项目编码 | 项目名称 | 项目特征 描述 | 计量 单位 | 工程量 | 综合单价 (元) | 合价 (元) | 其中 |  |  | 备注
[8 empty] | 人工费 | 机械费 | 管理费
113 | 030411001011 | 配管 | 1、名称：电气配管 2、规格：SC20 3、配置形式：砖、混凝土结构暗配 | m | 81.09
114 | 030411004008 | 配线 | 1、名称：管内穿线 2、型号：NH-BV-2.5mm2 | m | 164.18
115 | 030411004009 | 配线 | 1、名称：管内穿线 2、型号：NH-BVR-2.5mm2 | m | 82.09
116 | 030108003001 | 轴流通风机 | 1、名称：轴流风机 2、型号：SWF-5# 6000CMH 250Pa 1.1kw 3、规格：含风机控制箱供货及安装 | 台 | 1
117 | 030703024001 | 人防其他部件 | 1、名称：电动脚踏两用风机 2、型号：DJF-1 3、规格：含风机控制箱供货及安装 | 套 | 2
118 | 030702001001 | 碳钢通风管道 | 1、名称：薄钢板风管 2、板材厚度：3mm 3、接口形式：焊接 | m2 | 39.18
119 | 030703023001 | 人防手动密闭阀 | 1、名称：人防手动密闭阀 2、规格：D500 | 个 | 4
120 | 030703023002 | 人防手动密闭阀 | 1、名称：人防手动密闭阀 2、规格：D400 | 个 | 3
121 | 030701015001 | 人防过滤吸收器 | 1、名称：人防过滤吸收器 2、型号：SR78-1000 | 台 | 2
122 | 030703022001 | 人防超压自动排气阀 | 1、名称：人防超压自动排气阀 2、型号：PS-D250 | 个 | 2
123 | 030703024002 | 人防其他部件 | 1、名称：油网滤尘器 2、型号：LWP-X(4块) | 套 | 1
124 | 030703024003 | 人防其他部件 | 1、名称：滤尘压差取样管 | 个 | 2
125 | 030703024004 | 人防其他部件 | 1、名称：放射性监测取样管 | 个 | 1
表1-2 分部分项工程量清单及计价表( 号清单)
单位工程及专业工程名称：中国美术学院21#楼地下室改造项目-安装工程 | [8 empty] | 第 12 页 共 13 页
序号 | 项目编码 | 项目名称 | 项目特征 描述 | 计量 单位 | 工程量 | 综合单价 (元) | 合价 (元) | 其中 |  |  | 备注
[8 empty] | 人工费 | 机械费 | 管理费
126 | 030817007001 | 手摇泵安装 | 1、规格：SH-38型手摇泵 | 个 | 4
127 | 031004014001 | 给、排水附（配）件 | 1、防爆地漏DN80 | 个 | 8
128 | 031006015001 | 水箱 | 1、材质、类型：人防水箱 2、型号、规格：13000*4500*2500 | 台 | 1
129 | 031001007001 | 复合管 | 1、安装部位：室内钢塑管 2、材质、规格：DN80 3、连接形式：螺纹连接 4、压力试验及吹、洗 设计要求：管道消毒冲洗 | m | 2
130 | 031001007002 | 复合管 | 1、安装部位：室内钢塑管 2、材质、规格：DN50 3、连接形式：螺纹连接 4、压力试验及吹、洗 设计要求：管道消毒冲洗 | m | 2.99
131 | 031001007003 | 复合管 | 1、安装部位：室内钢塑管 2、材质、规格：DN32 3、连接形式：螺纹连接 4、压力试验及吹、洗 设计要求：管道消毒冲洗 | m | 31.76
132 | 031001007004 | 复合管 | 1、安装部位：室内钢塑管 2、材质、规格：DN25 3、连接形式：螺纹连接 4、压力试验及吹、洗 设计要求：管道消毒冲洗 | m | 5.96
133 | 031001007005 | 复合管 | 1、安装部位：室内钢塑管 2、材质、规格：DN20 3、连接形式：螺纹连接 4、压力试验及吹、洗 设计要求：管道消毒冲洗 | m | 44.28
134 | 031002001004 | 管道支架 | 1、管道支架制作安装、除锈刷油 | Kg | 65.42
表1-2 分部分项工程量清单及计价表( 号清单)
单位工程及专业工程名称：中国美术学院21#楼地下室改造项目-安装工程 | [8 empty] | 第 13 页 共 13 页
序号 | 项目编码 | 项目名称 | 项目特征 描述 | 计量 单位 | 工程量 | 综合单价 (元) | 合价 (元) | 其中 |  |  | 备注
[8 empty] | 人工费 | 机械费 | 管理费
135 | 031003001007 | 螺纹阀门 | 1、类型：螺纹截止阀 2、规格、压力等级：DN50 | 个 | 2
136 | 031003001008 | 螺纹阀门 | 1、类型：螺纹截止阀 2、规格、压力等级：DN32 | 个 | 1
137 | 031003001009 | 螺纹阀门 | 1、类型：螺纹截止阀 2、规格、压力等级：DN25 | 个 | 1
138 | 031003001010 | 螺纹阀门 | 1、类型：螺纹截止阀 2、规格、压力等级：DN20 | 个 | 1
139 | 031003001011 | 螺纹阀门 | 1、类型：浮球阀 2、规格、压力等级：DN32 | 个 | 1
140 | 031003001012 | 螺纹阀门 | 1、类型：Y型过滤器 2、规格、压力等级：DN50 | 个 | 1
141 | 031004014002 | 给、排水附（配）件 | 1、材质：水龙头 2、型号、规格：DN15 | 个 | 7
142 | 031004004001 | 洗涤盆 | 1、材质：台盆（含龙头） | 组 | 1
143 | 031002003010 | 套管 | 1、类型：人防套管 2、规格：DN32 | 个 | 1
144 | 031002003011 | 套管 | 1、类型：人防套管 2、规格：DN25 | 个 | 2
合 计

## 9.表1-3-B组织措施项目清单及计价表
施工组织措施项目清单与计价表
工程名称：中国美术学院21#楼地下室改造项目
单位工程及专业工程名称：中国美术学院21#楼地下室改造项目-安装工程 |  |  | 第 1 页 共 1 页
序号 | 项目名称 | 计算基础 | 费率(%) | 金额(元)
1 | 安全文明施工费
2 | 提前竣工增加费
3 | 二次搬运费
4 | 冬雨季施工增加费
5 | 行车、行人干扰增加费
合计

## 10.表1-3-C技术措施项目清单及计价表
表1-3-C 技术措施项目清单及计价表
工程名称：中国美术学院21#楼地下室改造项目
单位工程及专业工程名称：中国美术学院21#楼地下室改造项目-安装工程 | [8 empty] | 第 1 页 共 1 页
序号 | 项目编码 | 项目名称 | 项目特征 描述 | 计量 单位 | 工程量 | 综合单价 (元) | 合 价 (元) | 其中 |  |  | 备注
[8 empty] | 人工费 | 机械费 | 管理费
0313 措施项目
1 | 031301017001 | 脚手架搭拆 |  | 项 | 1
合 计

## 11.表1-5主要工日价格表(整体)
表1-5 主要工日价格表
工程名称：中国美术学院21#楼地下室改造项目 |  |  |  | 第 1 页 共 1 页
序号 | 工 种 | 单位 | 数量 | 单价(元)
1 | 二类人工 | 工日
2 | 三类人工 | 工日

## 12.表1-6主要材料价格表(整体)
表1-6 主要材料价格表
工程名称：中国美术学院21#楼地下室改造项目 | [5 empty] | 第 1 页 共 5 页
序号 | 编码 | 材料名称 | 规格、型号 | 单位 | 数量 | 单价(元) | 备注
1 | 0109120069 | 热轧光圆钢筋
2 | 0113120071 | 扁钢
3 | 0119120011 | 槽钢
4 | 0121120025 | 角钢
5 | 0121120049 | 角钢
6 | 0401120021 | 普通硅酸盐水泥
7 | 0403120005 | 黄砂
8 | 0403120009 | 黄砂
9 | 0405120161 | 碎石
10 | 0433120003 | 干混地面砂浆
11 | 0433120005 | 干混地面砂浆
12 | 0433120025 | 干混抹灰砂浆
13 | 1335120009 | 单组份聚氨脂防水涂料
14 | 1403120035 | 汽油
15 | 3411120015 | 水
16 | 0127120039 | 型钢 综合
17 | 0129120267 | 热轧薄钢板 Q235Bδ3.0
18 | 0307120159 | 喷头
19 | 0307120213 | 铜水嘴
20 | 0307330031 | 防爆地漏DN80
21 | 0307330105 | 长颈水嘴
22 | 1301120097 | 酚醛调和漆
23 | 1305120033 | 醇酸防锈漆
24 | 1701120087 | SC50
25 | 1701120087 | SC25
26 | 1701120087 | SC20
27 | 1701120087 | KBG25
28 | 1701120087 | KBG20
表1-6 主要材料价格表
工程名称：中国美术学院21#楼地下室改造项目 | [5 empty] | 第 2 页 共 5 页
序号 | 编码 | 材料名称 | 规格、型号 | 单位 | 数量 | 单价(元) | 备注
29 | 1703120004 | 镀锌钢管DN80
30 | 1703120004 | 镀锌钢管DN65
31 | 1725121447 | 碳钢管
32 | 1900120035 | 法兰阀门
33 | 1900120035 | 法兰阀门
34 | 1900120035 | 法兰阀门DN100
35 | 1900120035 | 闸阀DN150
36 | 1900330009 | 螺纹阀门
37 | 1900330009 | 螺纹阀门
38 | 1900330009 | 螺纹阀门
39 | 1900330009 | 止回阀
40 | 1900330009 | 止回阀
41 | 1900330009 | 螺纹闸阀
42 | 1900330009 | 螺纹阀门
43 | 1900330009 | 螺纹阀门
44 | 1900330009 | 浮球阀
45 | 1900330009 | Y型过滤器
46 | 1941330009 | 手动密闭阀门
47 | 1941330009 | 手动密闭阀门
48 | 2001330021 | 沟槽法兰
49 | 2113120003 | 洗涤盆
50 | 2131120021 | 洗涤盆托架
51 | 2131330005 | 洗涤盆排水附件
52 | 2253330007 | 风管防火阀
53 | 2261330005 | 排气阀门
54 | 2303120009 | 组合消防箱
55 | 2305120001 | 消防水泵接合器
56 | 2313120029 | 水流指示器
表1-6 主要材料价格表
工程名称：中国美术学院21#楼地下室改造项目 | [5 empty] | 第 3 页 共 5 页
序号 | 编码 | 材料名称 | 规格、型号 | 单位 | 数量 | 单价(元) | 备注
57 | 2339120005 | 消火栓按钮
58 | 2401150081 | 螺纹水表
59 | 2411150004 | 滤尘压差取样管
60 | 2411150004 | 放射性监测取样管
61 | 2500120001 | 单管日光灯
62 | 2500120001 | 应急单管日光灯
63 | 2500120001 | 高天棚灯
64 | 2500120001 | 吸顶灯
65 | 2500120001 | 应急吸顶灯
66 | 2500120001 | 防爆吸顶灯
67 | 2500120001 | 侧壁灯
68 | 2500120001 | 安全出口指示灯
69 | 2500120001 | 应急诱导灯
70 | 2561330031 | 脱脂用黑光灯
71 | 2605120033 | 单开
72 | 2605120033 | 双开
73 | 2641120027 | 单相暗插座
74 | 2649330001 | 呼叫按钮
75 | 2801120885 | NH-BV-6mm2
76 | 2801120885 | NH-BVR-6mm2
77 | 2801120885 | NH-BVR-4mm2
78 | 2801120885 | NH-BV-2.5mm2
79 | 2801120885 | NH-BVR-2.5mm2
80 | 2801120885 | NH-BV-1.5mm2
81 | 2801120885 | NH-BV-4mm2
82 | 2803330009 | NH-YJV-3*35+1*16
83 | 2803330009 | NH-YJV-5*6
84 | 2805330005 | ZR-VV-2*2.5
表1-6 主要材料价格表
工程名称：中国美术学院21#楼地下室改造项目 | [5 empty] | 第 4 页 共 5 页
序号 | 编码 | 材料名称 | 规格、型号 | 单位 | 数量 | 单价(元) | 备注
85 | 2805330005 | ZR-RVS-2*1.5
86 | 2805330005 | ZR-VV-4*2.5
87 | 2906120157 | 人防套管
88 | 2906120157 | 人防套管
89 | 2906120157 | 人防套管
90 | 2906120157 | 人防套管
91 | 2906120157 | 人防套管
92 | 2906120157 | 密闭套管
93 | 2911120055 | 接线盒
94 | 2911120079 | 接线箱
95 | 2911120079 | 通风方式信号箱
96 | 3311330011 | 整体水箱
97 | 3799330893 | 消声器
98 | 5133120003 | 手摇泵
99 | B01000700 | 泵类设备
100 | B07000109 | 离心式通风机
101 | B07000109 | 轴流式通风机
102 | B07000112 | 脚踏电动两用风机
103 | B07000115 | 过滤吸收器
104 | B07110139 | 百叶风口
105 | B07110139 | 百叶风口
106 | B17111250 | 钢塑给水管
107 | B17111250 | 钢塑给水管
108 | B17111250 | 钢塑给水管
109 | B17111250 | 钢塑给水管
110 | B17111253 | 镀锌钢管DN32
111 | B17111253 | 钢管
112 | B17111253 | 钢管
表1-6 主要材料价格表
工程名称：中国美术学院21#楼地下室改造项目 | [5 empty] | 第 5 页 共 5 页
序号 | 编码 | 材料名称 | 规格、型号 | 单位 | 数量 | 单价(元) | 备注
113 | B17111253 | 钢管
114 | B17111253 | 钢管
115 | B17111253 | 钢管
116 | B17111253 | 镀锌钢管
117 | B17111253 | 镀锌钢管
118 | B22111290 | 橡胶隔振垫
119 | B23111257 | 短路隔离器
120 | B23111257 | 输出模块
121 | B23111257 | 输入模块
122 | B55111225 | RFX配电箱
123 | B55111225 | 成套配电箱
124 | B55111225 | 通风方式信号控制箱
125 | B55111225 | 风机控制箱
126 | Q24111460 | 压力表
127 | 主材 | 户内终端盒
128 | 主材 | 酚醛调和漆 各色
129 | 主材 | LWP型滤尘器安装立式