## 表1-2 分部分项工程量清单与计价表【房屋建筑与装饰】
表1-2 分部分项工程量清单及计价表( 号清单)
单位工程及专业工程名称：单项工程-房屋建筑与装饰 | [7 empty] | 第 1 页 共 11 页
序号 | 项目编码 | 项目名称 | 项目特征描述 | 计量单位 | 工程量 | 综合单价(元) | 合价(元) | 其中（元） |  |  | 备注
[8 empty] | 人工费 | 机械费 | 管理费
一层改造
1 | 011606002001 | 墙柱面龙骨及饰面拆除 | 墙面铝塑板及龙骨、木工板基层拆除，含垃圾外运及消纳处置 | m2 | 312.2
2 | 011606003001 | 天棚面龙骨及饰面拆除 | 原轻钢龙骨石膏板吊顶拆除，含垃圾外运及消纳处置 | m2 | 51.05
3 | 011613002001 | 玻璃拆除 | 原有玻璃门及固定玻璃拆装 | m2 | 18.15
4 | 010402001001 | 砌块墙 | 120厚蒸压砂加气混凝土砌块，B06 A5.0，专用粘接剂砌筑 | m3 | 0.84
5 | 011201001001 | 墙面一般抹灰 | 墙面界面剂喷涂，挂玻璃纤维网，20厚DP20.0干混砂浆抹灰 | m2 | 14
6 | 011207001001 | 墙面装饰板 | 墙面30*40mm木龙骨，18厚多层细木工板基层，防火涂料三遍，12厚复合铝板（浅灰）粘贴，铝板厚度不小于1.2mm | m2 | 264.35
7 | 011208001001 | 柱（梁）面装饰 | 柱面30*40mm木龙骨，18厚多层细木工板基层，防火涂料三遍，12厚复合铝板（深灰）粘贴，铝板厚度不小于1.2mm | m2 | 33.71
表1-2 分部分项工程量清单及计价表( 号清单)
单位工程及专业工程名称：单项工程-房屋建筑与装饰 | [7 empty] | 第 2 页 共 11 页
序号 | 项目编码 | 项目名称 | 项目特征描述 | 计量单位 | 工程量 | 综合单价(元) | 合价(元) | 其中（元） |  |  | 备注
[8 empty] | 人工费 | 机械费 | 管理费
8 | 011207001002 | 墙面装饰板 | 墙面30*40mm木龙骨，18厚多层细木工板基层，防火涂料三遍，木基层上间距300开φ80mm孔，2.0厚氟碳穿孔板（浅灰）粘贴 | m2 | 13.72
9 | 010808004001 | 金属门套 | 18厚多层细木工板基层，防火涂料三遍，1.2厚304灰钛金不锈钢门套 | m2 | 3.39
10 | 011407001001 | 墙面喷刷涂料 | 满批腻子两遍，刷白色乳胶漆三遍 | m2 | 7
11 | 011302001007 | 吊顶天棚 | U50系列轻钢龙骨主龙，三角卡式副龙，600*1200*1.5mm穿孔吸音铝板（背衬纤维吸声布），25*25*0.8mmL型铝合金收边条（30.66m） | m2 | 51.05
12 | 010801001001 | 木质门 | 成品实木复合门800*2000mm，含门锁等五金件 | 樘 | 1
二层改造
13 | 011614002001 | 柜体拆除 | 木质柜体拆除，含垃圾外运及消纳处置 | m2 | 45.79
14 | 011610001001 | 木门窗拆除 | 木门及门套拆除，含垃圾外运及消纳处置 | m2 | 17.6
15 | 011608002001 | 铲除涂料面 | 墙面涂料铲除，含垃圾外运及消纳处置 | m2 | 303.86
表1-2 分部分项工程量清单及计价表( 号清单)
单位工程及专业工程名称：单项工程-房屋建筑与装饰 | [7 empty] | 第 3 页 共 11 页
序号 | 项目编码 | 项目名称 | 项目特征描述 | 计量单位 | 工程量 | 综合单价(元) | 合价(元) | 其中（元） |  |  | 备注
[8 empty] | 人工费 | 机械费 | 管理费
16 | 010402001002 | 砌块墙 | 120厚蒸压砂加气混凝土砌块，B06 A5.0，专用粘接剂砌筑 | m3 | 5.49
17 | 010402001003 | 砌块墙 | 240厚蒸压砂加气混凝土砌块，B06 A5.0，专用粘接剂砌筑 | m3 | 2.55
18 | 011201001002 | 墙面一般抹灰 | 墙面界面剂喷涂，挂玻璃纤维网，20厚DP20.0干混砂浆抹灰 | m2 | 112.82
19 | 011407001002 | 墙面喷刷涂料 | 满批腻子两遍，刷白色乳胶漆三遍 | m2 | 416.69
20 | 010809004001 | 石材窗台板 | 15厚石英石窗台板，专用粘接剂粘贴，倒角、磨边，（展开宽度140-160mm） | m | 17.1
21 | 010801001002 | 木质门 | 成品实木复合门800*2000mm，单面复贴同色4.0厚氟碳树脂涂层型（铝厚0.5），1.2厚304不锈钢收边条收边，含门锁等五金件 | 樘 | 8
22 | 010801001003 | 木质门 | 成品实木复合门800*2000mm，含门锁等五金件 | 樘 | 1
23 | 010808004002 | 金属门套 | 18厚多层细木工板基层，防火涂料三遍，1.2厚304灰钛金不锈钢门套 | m2 | 6
表1-2 分部分项工程量清单及计价表( 号清单)
单位工程及专业工程名称：单项工程-房屋建筑与装饰 | [7 empty] | 第 4 页 共 11 页
序号 | 项目编码 | 项目名称 | 项目特征描述 | 计量单位 | 工程量 | 综合单价(元) | 合价(元) | 其中（元） |  |  | 备注
[8 empty] | 人工费 | 机械费 | 管理费
24 | 010808004003 | 金属窗套 | 18厚多层细木工板基层，防火涂料三遍，1.2厚304灰钛金不锈钢窗套 | m2 | 6.62
25 | 010810001001 | 窗帘 | 阳光面料半遮光卷帘 | m2 | 24.93
四层改造
26 | 011614002002 | 柜体拆除 | 木质柜体拆除，含垃圾外运及消纳处置 | m2 | 27.61
27 | 011610001002 | 木门窗拆除 | 木门及门套拆除，含垃圾外运及消纳处置 | m2 | 11.2
28 | 011608002002 | 铲除涂料面 | 墙面涂料铲除，含垃圾外运及消纳处置 | m2 | 228.86
29 | 010402001005 | 砌块墙 | 120厚蒸压砂加气混凝土砌块，B06 A5.0，专用粘接剂砌筑 | m3 | 3.31
30 | 011201001003 | 墙面一般抹灰 | 墙面界面剂喷涂，挂玻璃纤维网，20厚DP20.0干混砂浆抹灰 | m2 | 55.22
31 | 011407001003 | 墙面喷刷涂料 | 满批腻子两遍，刷白色乳胶漆三遍 | m2 | 284.08
32 | 010809004002 | 石材窗台板 | 15厚石英石窗台板，专用粘接剂粘贴，倒角、磨边，（展开宽度140-160mm） | m | 34.9
33 | 010801001004 | 木质门 | 成品实木复合门800*2000mm，含门锁等五金件 | 樘 | 7
表1-2 分部分项工程量清单及计价表( 号清单)
单位工程及专业工程名称：单项工程-房屋建筑与装饰 | [7 empty] | 第 5 页 共 11 页
序号 | 项目编码 | 项目名称 | 项目特征描述 | 计量单位 | 工程量 | 综合单价(元) | 合价(元) | 其中（元） |  |  | 备注
[8 empty] | 人工费 | 机械费 | 管理费
34 | 010808004004 | 金属门套 | 18厚多层细木工板基层，防火涂料三遍，1.2厚304灰钛金不锈钢门套 | m2 | 15.12
35 | 010808004005 | 金属窗套 | 18厚多层细木工板基层，防火涂料三遍，1.2厚304灰钛金不锈钢窗套 | m2 | 12.93
36 | 010810001002 | 窗帘 | 阳光面料半遮光卷帘 | m2 | 32.18
五层改造
37 | 011606002002 | 墙柱面龙骨及饰面拆除 | 墙面饰面板及龙骨、木工板基层拆除，含垃圾外运及消纳处置 | m2 | 104.77
38 | 011606003004 | 天棚面龙骨及饰面拆除 | 原轻钢龙骨石膏板吊顶拆除，含垃圾外运及消纳处置 | m2 | 108.72
39 | 011610001003 | 木门窗拆除 | 木门拆除，含垃圾外运及消纳处置 | m2 | 5.56
40 | 011610002001 | 金属门窗拆除 | 铝合金门及五金拆除，含垃圾外运及消纳处置 | m2 | 3.57
41 | 011606001001 | 楼地面龙骨及饰面拆除 | 地台及龙骨拆除，含垃圾外运及消纳处置 | m2 | 21.62
42 | 011605002001 | 立面块料拆除 | 墙面砖及粉刷层拆除，含垃圾外运及消纳处置 | m2 | 42.01
43 | 011201001004 | 墙面一般抹灰 | 墙面界面剂喷涂，挂玻璃纤维网，20厚DP20.0干混砂浆抹灰 | m2 | 58.69
表1-2 分部分项工程量清单及计价表( 号清单)
单位工程及专业工程名称：单项工程-房屋建筑与装饰 | [7 empty] | 第 6 页 共 11 页
序号 | 项目编码 | 项目名称 | 项目特征描述 | 计量单位 | 工程量 | 综合单价(元) | 合价(元) | 其中（元） |  |  | 备注
[8 empty] | 人工费 | 机械费 | 管理费
44 | 010401004001 | 多孔砖墙 | 240厚多孔砖墙，DM7.5干混砂浆砌筑 | m3 | 2
45 | 010501001001 | 垫层 | 300厚LC15陶粒混凝土填充，20厚DS20砂浆找平 | m3 | 2.48
46 | 010401012001 | 零星砌砖 | MU10实心砖砌台阶，20厚DS20砂浆找平 | m2 | 0.87
47 | 010516002001 | 预埋铁件 | 镀锌预埋铁25kg以内 | t | 0.08
48 | Z010516004001 | 化学螺栓 | M12*100化学锚栓 | 套 | 284
49 | 010606013001 | 零星钢构件 | 50*40*3mm镀锌方管钢架，含防锈漆两遍，氟碳漆两遍 | t | 0.615
50 | 011104002001 | 地台基层 | 18厚多层细木工板地台基层，刷防火涂料三遍 | m2 | 22.87
51 | 011101005001 | 自流坪楼地面 | 3厚水泥基自流平找平 | m2 | 133.11
52 | 011104002002 | 地板 | 8厚SPC石塑地板铺设（其中22.87m2为地台上） | m2 | 155.98
53 | 011105006001 | 金属踢脚线 | 50*15*10*1.2mm成品金属踢脚线，15厚多层细木工板基层,防火涂料三遍 | m | 78.11
54 | 011210002001 | 金属隔断 | Q100系列轻钢龙骨，单面18厚多层细木工板，防火涂料三遍，单面12厚纸面防水石膏板，板缝点锈、贴胶带 | m2 | 20.63
表1-2 分部分项工程量清单及计价表( 号清单)
单位工程及专业工程名称：单项工程-房屋建筑与装饰 | [7 empty] | 第 7 页 共 11 页
序号 | 项目编码 | 项目名称 | 项目特征描述 | 计量单位 | 工程量 | 综合单价(元) | 合价(元) | 其中（元） |  |  | 备注
[8 empty] | 人工费 | 机械费 | 管理费
55 | 011207001003 | 墙面装饰板 | 墙面30*40mm木龙骨，18厚多层细木工板基层，防火涂料三遍，18厚陶铝吸音板饰面（含暗门上复贴） | m2 | 50.95
56 | 011207001004 | 墙面装饰板 | 墙面30*40mm木龙骨，18厚多层细木工板基层，防火涂料三遍，8厚原木色冰火板饰面（含暗门上复贴） | m2 | 65.1
57 | 011208001002 | 柱（梁）面装饰 | 柱面30*40mm木龙骨，18厚多层细木工板基层，防火涂料三遍，8厚原木色冰火板饰面 | m2 | 3.25
58 | 011207001005 | 墙面装饰板 | 墙面30*40mm木龙骨，18厚多层细木工板基层，防火涂料三遍，成品布艺硬包（内衬12厚高密度板） | m2 | 10.76
59 | 010801001005 | 木质门 | 成品实木复合门750*2000mm（暗门），含门锁等五金件 | 樘 | 2
60 | 010801001006 | 木质门 | 成品实木复合门800*成品实木复合门550*2000mm（暗门），含门锁等五金件 | 樘 | 1
61 | 010801001007 | 木质门 | 成品实木复合门1600*2100mm，含门锁等五金件 | 樘 | 1
表1-2 分部分项工程量清单及计价表( 号清单)
单位工程及专业工程名称：单项工程-房屋建筑与装饰 | [7 empty] | 第 8 页 共 11 页
序号 | 项目编码 | 项目名称 | 项目特征描述 | 计量单位 | 工程量 | 综合单价(元) | 合价(元) | 其中（元） |  |  | 备注
[8 empty] | 人工费 | 机械费 | 管理费
62 | 010807001001 | 金属（塑钢、断桥）窗 | 80系列彩铝断桥推拉窗，6+12A+6中空钢化玻璃 | m2 | 2.52
63 | 010808004006 | 金属门套 | 18厚多层细木工板基层，防火涂料三遍，1.2厚304灰钛金不锈钢门套 | m2 | 6.45
64 | 010808004007 | 金属窗套 | 18厚多层细木工板基层，防火涂料三遍，1.2厚304灰钛金不锈钢窗套 | m2 | 11.84
65 | 010810001003 | 窗帘 | 阳光面料半遮光卷帘 | m2 | 7.56
66 | 010810001004 | 窗帘 | 布艺窗帘，含铝合金轨道安装，按展开面积计算（褶皱系数1.8） | m2 | 97.56
67 | 011501009001 | 茶水柜 | 2160*400*800mm茶水柜定制，15厚石英石台面，实木复合板柜体定制，含拉手、铰链等五金安装 | m | 2.16
68 | 011302001002 | 吊顶天棚 | U50系列轻钢龙骨，18厚多层细木工板基层，防火涂料三遍，12厚纸面防水石膏板吊顶，板缝贴胶带点锈，满批腻子两遍，刷白色乳胶漆三遍 | m2 | 104.36
表1-2 分部分项工程量清单及计价表( 号清单)
单位工程及专业工程名称：单项工程-房屋建筑与装饰 | [7 empty] | 第 9 页 共 11 页
序号 | 项目编码 | 项目名称 | 项目特征描述 | 计量单位 | 工程量 | 综合单价(元) | 合价(元) | 其中（元） |  |  | 备注
[8 empty] | 人工费 | 机械费 | 管理费
69 | 011302001003 | 吊顶天棚（侧面） | U50系列轻钢龙骨，18厚多层细木工板基层，防火涂料三遍，12厚纸面防水石膏板吊顶，板缝贴胶带点锈（部分复贴双层9.5mm纸面防水石膏板6.39m2），满批腻子两遍，刷白色乳胶漆三遍 | m2 | 8.38
70 | 011302001004 | 吊顶天棚（侧面弧形） | U50系列轻钢龙骨，18厚多层细木工板基层，防火涂料三遍，12厚纸面防水石膏板吊顶，板缝贴胶带点锈（部分复贴双层9.5mm纸面防水石膏板2.26m2），满批腻子两遍，刷白色乳胶漆三遍 | m2 | 4.66
71 | 010810002001 | 木窗帘盒 | U50系列轻钢龙骨，18厚多层细木工板基层，防火涂料三遍，12厚纸面防水石膏板吊顶，板缝贴胶带点锈，满批腻子两遍，刷白色乳胶漆三遍 | m2 | 11.15
72 | 011304001001 | 灯带（弧形） | 18厚多层细木工板基层，防火涂料三遍，12厚纸面防水石膏板吊顶，板缝贴胶带点锈，满批腻子两遍，刷白色乳胶漆三遍 | m2 | 1.61
表1-2 分部分项工程量清单及计价表( 号清单)
单位工程及专业工程名称：单项工程-房屋建筑与装饰 | [7 empty] | 第 10 页 共 11 页
序号 | 项目编码 | 项目名称 | 项目特征描述 | 计量单位 | 工程量 | 综合单价(元) | 合价(元) | 其中（元） |  |  | 备注
[8 empty] | 人工费 | 机械费 | 管理费
73 | 011302001005 | 吊顶天棚 | U50系列轻钢龙骨主龙，三角卡式副龙，600*600*1.5mm穿孔吸音铝板（背衬纤维吸声布），25*25*0.8mmL型铝合金收边条（19.2m） | m2 | 19.8
74 | 011407001004 | 墙面喷刷涂料 | 满批腻子两遍，刷白色乳胶漆三遍 | m2 | 54.29
75 | 011407001005 | 墙面喷刷涂料 | 刷2.0厚聚合物水泥基防水涂料，外墙弹性涂料三遍 | m2 | 8.34
76 | 011502001001 | 金属装饰线 | 100*30*1.2mm304不锈钢压条 | m | 1.71
77 | 011502001002 | 金属装饰线 | 30*30*1.2mm304不锈钢角线 | m | 13.72
78 | 011502001003 | 金属装饰线 | 50*1.2mm304不锈钢压条 | m | 1.66
79 | 011502001004 | 金属装饰线 | 50*10mm工字线嵌缝 | m | 92.84
电梯厅改造
80 | 011606002003 | 墙柱面龙骨及饰面拆除 | 墙面铝塑板及龙骨、木工板基层拆除，含垃圾外运及消纳处置 | m2 | 11.28
81 | 011207001008 | 墙面装饰板 | 墙面30*40mm木龙骨，18厚多层细木工板基层，防火涂料三遍，12厚复合铝板（浅灰）粘贴，铝板厚度不小于1.2mm | m2 | 5.1
82 | 011502001006 | 金属装饰线 | 20*20*1.2mm304不锈钢角线 | m | 5.8
表1-2 分部分项工程量清单及计价表( 号清单)
单位工程及专业工程名称：单项工程-房屋建筑与装饰 | [7 empty] | 第 11 页 共 11 页
序号 | 项目编码 | 项目名称 | 项目特征描述 | 计量单位 | 工程量 | 综合单价(元) | 合价(元) | 其中（元） |  |  | 备注
[8 empty] | 人工费 | 机械费 | 管理费
83 | 011105006002 | 金属踢脚线 | 50*15*10*1.2mm成品金属踢脚线，15厚多层细木工板基层,防火涂料三遍 | m | 1.66
84 | 010808004008 | 金属门套 | 18厚多层细木工板基层，防火涂料三遍，1.2厚304灰钛金不锈钢门套 | m2 | 1.64
其他
85 | 011302001006 | 吊顶天棚 | 穿管布线顶面开孔及修复 | 项 | 1
86 | 011613001001 | 灯具拆除 | 原有灯具及管线拆除 | 项 | 1
合 计

## 表1-3-C 技术措施项目清单及计价表【房屋建筑与装饰】
表1-3-C 技术措施项目清单及计价表
工程名称：杭州市余杭区市场监督管理局余杭市场监管所修缮项目项目
单位工程及专业工程名称：单项工程-房屋建筑与装饰 | [7 empty] | 第 1 页 共 1 页
序号 | 项目编码 | 项目名称 | 项目特征描述 | 计量单位 | 工程量 | 综合单价(元) | 金额(元) | 其中 |  |  | 备注
[8 empty] | 人工费 | 机械费 | 管理费
[请输入分部名称]
1 | 011701003001 | 里脚手架 | 装饰脚手架 | m2 | 1259.87
2 | 011703001001 | 垂直运输 | 建筑材料及建筑垃圾上下楼搬运 | 项 | 1
合 计

## 表1-2 分部分项工程量清单与计价表【通用安装工程】
表1-2 分部分项工程量清单及计价表( 号清单)
单位工程及专业工程名称：单项工程-通用安装工程 | [7 empty] | 第 1 页 共 3 页
序号 | 项目编码 | 项目名称 | 项目特征描述 | 计量单位 | 工程量 | 综合单价(元) | 合价(元) | 其中（元） |  |  | 备注
[8 empty] | 人工费 | 机械费 | 管理费
电气工程
1 | 030404017001 | 配电箱 | 成套嵌入式配电箱 5AL1 | 台 | 1
2 | 030404017002 | 配电箱 | 2、4层配电箱改造 | 台 | 2
3 | 030411001001 | 配管 | 套接紧定式镀锌钢导管(JDG)敷设 砖、混凝土结构明配 JDG25 | m | 691.48
4 | 030411001005 | 配管 | 套接紧定式镀锌钢导管(JDG)敷设 砖、混凝土结构暗配 JDG25 | m | 261.26
5 | 030411001002 | 配管 | 套接紧定式镀锌钢导管(JDG)敷设 砖、混凝土结构明配 JDG20 | m | 214.56
6 | 030411001006 | 配管 | 套接紧定式镀锌钢导管(JDG)敷设 砖、混凝土结构暗配 JDG20 | m | 67.55
7 | 030411001003 | 配管 | 砖、混凝土结构明配 SC50 | m | 20.42
8 | 030408001001 | 电力电缆 | 铜芯电力电缆敷设 WDZAN-YJY-5*10 | m | 22.02
9 | 030408006001 | 电力电缆头 | 户内干包式电力电缆头制作、安装 干包终端头(1kV以下截面mm2以下)35 10mm2及以下，铜芯，三芯及以上 | 个 | 2
10 | 030411004001 | 配线 | 管内穿线 WDZAN-BYJ-4 | m | 1905.48
11 | 030411004002 | 配线 | 管内穿线 WDZAN-BYJR-4 | m | 952.74
12 | 030411004003 | 配线 | 管内穿线 WDZAN-BYJ-2.5 | m | 618.22
表1-2 分部分项工程量清单及计价表( 号清单)
单位工程及专业工程名称：单项工程-通用安装工程 | [7 empty] | 第 2 页 共 3 页
序号 | 项目编码 | 项目名称 | 项目特征描述 | 计量单位 | 工程量 | 综合单价(元) | 合价(元) | 其中（元） |  |  | 备注
[8 empty] | 人工费 | 机械费 | 管理费
13 | 030411004004 | 配线 | 管内穿线 WDZAN-BYJR-2.5 | m | 309.11
14 | 030413002001 | 凿（压）槽 | 混凝土刨沟槽 管径(mm以内)32 | m | 261.26
15 | 030413002002 | 凿（压）槽 | 混凝土刨沟槽 管径(mm以内)20 | m | 67.55
16 | 030412004001 | 装饰灯 | φ100mmLED筒灯安装，10W，4000K，嵌入式 | 套 | 76
17 | 030412004002 | 装饰灯 | φ120mmLED筒灯安装，12W，4000K，嵌入式 | 套 | 98
18 | 030412005001 | 荧光灯 | 300*1200mmLED平板灯安装，27W，4000K，嵌入式 | 套 | 54
19 | 030412005002 | 荧光灯 | 600*600mmLED平板灯安装，27W，4000K，嵌入式 | 套 | 12
20 | 030412004003 | 装饰灯 | LED灯带 T5 14W/M | m | 7.26
21 | 030404034001 | 照明开关 | 单联单控开关安装 10A | 个 | 3
22 | 030404034002 | 照明开关 | 三联单控开关安装 10A | 个 | 2
23 | 030404035001 | 插座 | 二三极插座 10A | 个 | 169
24 | 030404035002 | 插座 | 空调插座 10A | 个 | 14
25 | 030404035003 | 插座 | 120型铜制反弹地插 10A | 个 | 6
26 | 030411006002 | 接线盒 | 86型钢制接线盒 | 个 | 434
27 | 030414002001 | 送配电装置系统 | 送配电装置系统调试 1kV以下交流供电(综合) | 系统 | 1
弱电工程
表1-2 分部分项工程量清单及计价表( 号清单)
单位工程及专业工程名称：单项工程-通用安装工程 | [7 empty] | 第 3 页 共 3 页
序号 | 项目编码 | 项目名称 | 项目特征描述 | 计量单位 | 工程量 | 综合单价(元) | 合价(元) | 其中（元） |  |  | 备注
[8 empty] | 人工费 | 机械费 | 管理费
28 | Z030509001001 | 家居控制设备安装 | 500*600信息箱嵌入式安装 | 套 | 3
29 | 030411001004 | 配管 | 砖、混凝土结构明配 KBG25 | m | 490.01
30 | 030411001007 | 配管 | 砖、混凝土结构暗配 KBG25 | m | 318.22
31 | 030413002003 | 凿（压）槽 | 混凝土刨沟槽 管径(mm以内)32 | m | 318.22
32 | 030502007001 | 光缆 | 8芯单模光纤 | m | 86.95
33 | 030502005001 | 双绞线缆 | CAT6 | m | 1541.68
34 | 030411004006 | 配线 | 管内穿线 HYV4*0.5 | m | 810.46
35 | 030411004005 | 配线 | 管内穿线 RVVP2*1.5 | m | 72.92
36 | 030502009001 | 跳线 | 成品HDMI高清跳线（4K） 12m | 条 | 1
37 | 030502009002 | 跳线 | 成品HDMI高清跳线（4K） 15m | 条 | 1
38 | 030502012001 | 信息插座 | 140型铜制多媒体地插（含模块）含插座盒 | 个 | 1
39 | 030502012003 | 信息插座 | 内网+外网+电话插座 含模块、面板及接线盒 | 个 | 52
40 | 030502012004 | 信息插座 | 内网+外网插座 含模块、面板及接线盒 | 个 | 2
41 | 030502019001 | 双绞线缆测试 | 测试 4对双绞线缆 | 链路 | 160
42 | 030502020001 | 光纤测试 | 测试 光纤 | 链路 | 1
合 计

## 表1-3-C 技术措施项目清单及计价表【通用安装工程】
表1-3-C 技术措施项目清单及计价表
工程名称：杭州市余杭区市场监督管理局余杭市场监管所修缮项目项目
单位工程及专业工程名称：单项工程-通用安装工程 | [7 empty] | 第 1 页 共 1 页
序号 | 项目编码 | 项目名称 | 项目特征描述 | 计量单位 | 工程量 | 综合单价(元) | 金额(元) | 其中 |  |  | 备注
[8 empty] | 人工费 | 机械费 | 管理费
[请输入分部名称]
1 | 031301017001 | 脚手架搭拆 | 脚手架搭拆 | 项 | 1
合 计

## 表1-2 分部分项工程量清单与计价表【市政工程】
表1-2 分部分项工程量清单及计价表( 号清单)
单位工程及专业工程名称：单项工程-市政工程 | [7 empty] | 第 1 页 共 2 页
序号 | 项目编码 | 项目名称 | 项目特征描述 | 计量单位 | 工程量 | 综合单价(元) | 合价(元) | 其中（元） |  |  | 备注
[8 empty] | 人工费 | 机械费 | 管理费
室外改造
1 | 041001001001 | 拆除路面 | 原15cm混凝土路面下沉破损部分挖除，含石方外运及消纳处置 | m2 | 161.73
2 | 041001005001 | 拆除侧、平（缘）石 | 原100*30*12cm混凝土侧石拆除，含石方外运及消纳处置 | m | 177.8
3 | 041001007001 | 拆除假山 | 原假山拆除，含石方外运及消纳处置 | m3 | 2
4 | 040101001001 | 挖一般土方 | 挖一般土方，含土方外运及消纳处置 | m3 | 13.81
5 | 040101002001 | 挖沟槽土方 | 挖沟槽土方，含土方外运及消纳处置 | m3 | 6.85
6 | 050102002001 | 灌木移植 | H100，P120球形植物移植，养护期1年 | 株 | 4
7 | 040203007001 | 水泥混凝土 | 原土基撒30mm厚碎石，夯实，150mm厚C25混凝土路面修补 | m2 | 166.73
8 | 040203007002 | 水泥混凝土（花坛硬化） | 原土基撒30mm厚碎石，夯实，100厚碎石灌浆基层，150mm厚C25混凝土路面修补 | m2 | 30.46
9 | 040203003001 | 透层、粘层 | 石油沥青透层1.1L/m2 | m2 | 1617.31
10 | 040203006001 | 沥青混凝土 | 5cm厚AC-16C（原生）中粒式沥青混凝土 | m2 | 1617.31
表1-2 分部分项工程量清单及计价表( 号清单)
单位工程及专业工程名称：单项工程-市政工程 | [7 empty] | 第 2 页 共 2 页
序号 | 项目编码 | 项目名称 | 项目特征描述 | 计量单位 | 工程量 | 综合单价(元) | 合价(元) | 其中（元） |  |  | 备注
[8 empty] | 人工费 | 机械费 | 管理费
11 | 040204004001 | 安砌侧（平、缘）石 | 100mm厚C15混凝土垫层（200mm宽），100*37*12cm花岗岩侧石安砌（单侧10*10mm倒角），花坛侧土方回填及绿化恢复 | m | 163.12
12 | 040203007003 | 水泥混凝土（岗亭地面硬化） | 100厚碎石垫层，50厚C15混凝土垫层，100厚C25混凝土地面浇捣，DS20.0干混砂浆随捣随抹 | m2 | 12.6
13 | 010515001001 | 现浇构件钢筋 | 螺纹钢φ12@150 | t | 0.075
14 | 040504004001 | 砖砌井筒 | 原井座盖拆除，混凝土井圈凿除，混凝土实心砖砌井壁，DP20干混砂浆粉刷，C25混凝土井座制作，原有井座盖安装 | 座 | 25
15 | 04B001 | 成品岗亭 | 2500*4000mm成品铝合金岗亭，含各类电源线路（引至主楼）、窗帘等配套 | 座 | 1
合 计

## 表1-3-C 技术措施项目清单及计价表【市政工程】
表1-3-C 技术措施项目清单及计价表
工程名称：杭州市余杭区市场监督管理局余杭市场监管所修缮项目项目
单位工程及专业工程名称：单项工程-市政工程 | [7 empty] | 第 1 页 共 1 页
序号 | 项目编码 | 项目名称 | 项目特征描述 | 计量单位 | 工程量 | 综合单价(元) | 金额(元) | 其中 |  |  | 备注
[8 empty] | 人工费 | 机械费 | 管理费
[请输入分部名称]
1 | 041106001001 | 大型机械设备进出场及安拆 | 大型机械设备进出场费用 | 台·次 | 1
合 计