## 1.表1-2分部分项工程量清单与计价表
表1-2 分部分项工程量清单及计价表( 号清单)
单位工程及专业工程名称：杭州市公安局临安区分局民警实训基地改建提升工程-建筑装饰工程-1# | [8 empty] | 第 1 页 共 2 页
序号 | 项目编码 | 项目名称 | 项目特征 描述 | 计量 单位 | 工程量 | 综合单价 (元) | 合价 (元) | 其中(元) |  |  | 备注
[8 empty] | 人工费 | 机械费 | 管理费
0111 楼地面装饰工程
1 | 011103002001 | 橡胶板卷材楼地面 | PVC卷材运动地板：1、清理原有地面2、改性水泥基弹性防水涂料防水层厚1mm3、40mm厚C20细石混凝土随捣随抹4、3mm厚水泥砂浆自流层，涂刷浆面打磨平整5、涂刷地板粘合剂，铺设5mm厚PVC卷材运动地板 | m2 | 486.42
0112 墙、柱面装饰与隔断、幕墙工程
2 | 011208001001 | 柱（梁）面装饰 | 三层独立柱皮质软包：18mm厚细木工板基层，其他板材面防火涂料3遍，皮质软包 | m2 | 5.60
0113 天棚工程
3 | 011302001001 | 吊顶天棚 | 原结构顶棚采用Φ8螺纹吊杆，轻钢龙骨（U50型）平面，600*600高晶硅钙板吊顶 | m2 | 448.21
0114 油漆、涂料、裱糊工程
4 | 011407001001 | 墙面喷刷涂料 | 2mm厚耐水腻子分遍刮平，白色乳胶漆二度 | m2 | 350.17
5 | 011407001002 | 墙面喷刷涂料 | 2mm厚耐水腻子分遍刮平，外墙涂料仿石型涂料（真石漆水包水） | m2 | 2313.78
0115 其他装饰工程
6 | 01B001 | 高档遮阳卷帘式窗帘 | 高档遮阳卷帘式窗帘 | m2 | 172.17
0116 拆除工程
7 | 011601001001 | 砖砌体拆除 | 拆除实心砖墙，拆除垃圾堆放至指定位置，装车外运，运距自行确定 | m3 | 41.35
8 | 011608002001 | 铲除涂料面 | 拆除原有内墙面乳胶漆面层，拆除垃圾堆放至指定位置，装车外运，运距自行确定 | m2 | 350.17
表1-2 分部分项工程量清单及计价表( 号清单)
单位工程及专业工程名称：杭州市公安局临安区分局民警实训基地改建提升工程-建筑装饰工程-1# | [8 empty] | 第 2 页 共 2 页
序号 | 项目编码 | 项目名称 | 项目特征 描述 | 计量 单位 | 工程量 | 综合单价 (元) | 合价 (元) | 其中(元) |  |  | 备注
[8 empty] | 人工费 | 机械费 | 管理费
9 | 011605001001 | 平面块料拆除 | 拆除原有地砖面层，拆除垃圾堆放至指定位置，装车外运，运距自行确定 | m2 | 466.83
10 | 011606003001 | 天棚面龙骨及饰面拆除 | 拆除原有石膏板吊顶，拆除垃圾堆放至指定位置，装车外运，运距自行确定 | m2 | 466.83
11 | 011609002001 | 隔断隔墙拆除 | 拆除原有玻璃隔断，拆除垃圾堆放至指定位置，装车外运，运距自行确定 | m2 | 161.36
12 | 011610001001 | 木门窗拆除 | 拆除原有木门，拆除垃圾堆放至指定位置，装车外运，运距自行确定 | m2 | 10.08
13 | 011608002002 | 铲除涂料面 | 拆除外立面涂料，拆除垃圾堆放至指定位置，装车外运，运距自行确定 | m2 | 2313.78
合 计

## 2.表1-3-C技术措施项目清单及计价表
表1-3-C 技术措施项目清单及计价表
工程名称：杭州市公安局临安区分局民警实训基地改建提升工程
单位工程及专业工程名称：杭州市公安局临安区分局民警实训基地改建提升工程-建筑装饰工程-1# | [8 empty] | 第 1 页 共 1 页
序号 | 项目编码 | 项目名称 | 项目特征 描述 | 计量 单位 | 工程量 | 综合单价 (元) | 金额 (元) | 其中 |  |  | 备注
[8 empty] | 人工费 | 机械费 | 管理费
0117 措施项目
1 | 011701006001 | 满堂脚手架 | 满堂脚手架基本层3.6m～5.2m | m2 | 448.21
2 | 011701002001 | 外脚手架 | 外墙脚手架高度（20m以内） | m2 | 2313.78
3 | 01B002 | 材料上楼搬运费 | 材料上楼搬运费 | m2 | 448.21
合 计

## 3.表1-2分部分项工程量清单与计价表
表1-2 分部分项工程量清单及计价表( 号清单)
单位工程及专业工程名称：杭州市公安局临安区分局民警实训基地改建提升工程-建筑装饰工程-2# | [8 empty] | 第 1 页 共 1 页
序号 | 项目编码 | 项目名称 | 项目特征 描述 | 计量 单位 | 工程量 | 综合单价 (元) | 合价 (元) | 其中(元) |  |  | 备注
[8 empty] | 人工费 | 机械费 | 管理费
0114 油漆、涂料、裱糊工程
1 | 011407001003 | 墙面喷刷涂料 | 2mm厚耐水腻子分遍刮平，外墙涂料仿石型涂料（真石漆水包水） | m2 | 1387.07
0116 拆除工程
2 | 011608002003 | 铲除涂料面 | 拆除外立面涂料，拆除垃圾堆放至指定位置，装车外运，运距自行确定 | m2 | 1387.07
合 计

## 4.表1-3-C技术措施项目清单及计价表
表1-3-C 技术措施项目清单及计价表
工程名称：杭州市公安局临安区分局民警实训基地改建提升工程
单位工程及专业工程名称：杭州市公安局临安区分局民警实训基地改建提升工程-建筑装饰工程-2# | [8 empty] | 第 1 页 共 1 页
序号 | 项目编码 | 项目名称 | 项目特征 描述 | 计量 单位 | 工程量 | 综合单价 (元) | 金额 (元) | 其中 |  |  | 备注
[8 empty] | 人工费 | 机械费 | 管理费
0117 措施项目
1 | 011701002002 | 外脚手架 | 外墙脚手架高度（13m以内） | m2 | 1361.85
合 计

## 5.表1-2分部分项工程量清单与计价表
表1-2 分部分项工程量清单及计价表( 号清单)
单位工程及专业工程名称：杭州市公安局临安区分局民警实训基地改建提升工程-建筑装饰工程-3# | [8 empty] | 第 1 页 共 2 页
序号 | 项目编码 | 项目名称 | 项目特征 描述 | 计量 单位 | 工程量 | 综合单价 (元) | 合价 (元) | 其中(元) |  |  | 备注
[8 empty] | 人工费 | 机械费 | 管理费
0109 屋面及防水工程
1 | 010904002001 | 楼（地）面涂膜防水 | 改性水泥基弹性防水涂料防水层厚1mm，四周墙体上翻300mm | m2 | 124.70
2 | 010902001001 | 屋面卷材防水 | 屋面及檐沟重新做5mm厚改性沥青卷材热熔法一层 | m2 | 571.60
0111 楼地面装饰工程
3 | 011102003001 | 块料楼地面 | 10mm厚1:2干硬性水泥砂浆铺贴300*300防滑砖 | m2 | 76.66
0112 墙、柱面装饰与隔断、幕墙工程
4 | 011204003001 | 块料墙面 | 20mm厚干混砂浆铺贴600*300墙面瓷砖 | m2 | 476.30
0113 天棚工程
5 | 011302001002 | 吊顶天棚 | 原结构顶棚采用Φ8螺纹吊杆，轻钢龙骨（U50型）平面，600*600高晶硅钙板吊顶 | m2 | 104.12
6 | 011302001003 | 吊顶天棚 | 原结构顶棚采用Φ8螺纹吊杆，轻钢龙骨（U50型）平面，300*300铝合金集成扣板吊顶 | m2 | 76.66
0114 油漆、涂料、裱糊工程
7 | 011407002001 | 天棚喷刷涂料 | 2mm厚耐水腻子分遍刮平，白色乳胶漆二度 | m2 | 624.23
8 | 011407001004 | 墙面喷刷涂料 | 2mm厚耐水腻子分遍刮平，白色乳胶漆二度 | m2 | 1645.28
9 | 011407001005 | 墙面喷刷涂料 | 2mm厚耐水腻子分遍刮平，外墙涂料仿石型涂料（真石漆水包水） | m2 | 1121.55
0115 其他装饰工程
10 | 01B003 | 高档遮阳卷帘式窗帘 | 高档遮阳卷帘式窗帘 | m2 | 157.88
表1-2 分部分项工程量清单及计价表( 号清单)
单位工程及专业工程名称：杭州市公安局临安区分局民警实训基地改建提升工程-建筑装饰工程-3# | [8 empty] | 第 2 页 共 2 页
序号 | 项目编码 | 项目名称 | 项目特征 描述 | 计量 单位 | 工程量 | 综合单价 (元) | 合价 (元) | 其中(元) |  |  | 备注
[8 empty] | 人工费 | 机械费 | 管理费
11 | 011505001001 | 洗漱台 | 中国黑大理石台面，石材磨边小圆边，石材台面开孔 | 个 | 26
0116 拆除工程
12 | 011605001002 | 平面块料拆除 | 拆除原有地砖面层，拆除垃圾堆放至指定位置，装车外运，运距自行确定 | m2 | 76.66
13 | 011605002001 | 立面块料拆除 | 拆除原有墙面瓷砖，拆除垃圾堆放至指定位置，装车外运，运距自行确定 | m2 | 476.30
14 | 011606003002 | 天棚面龙骨及饰面拆除 | 拆除原有石膏板吊顶，拆除垃圾堆放至指定位置，装车外运，运距自行确定 | m2 | 180.78
15 | 011608002004 | 铲除涂料面 | 拆除原有顶面乳胶漆面层，拆除垃圾堆放至指定位置，装车外运，运距自行确定 | m2 | 624.23
16 | 011608002005 | 铲除涂料面 | 拆除原有内墙面乳胶漆面层，拆除垃圾堆放至指定位置，装车外运，运距自行确定 | m2 | 1645.28
17 | 011608002006 | 铲除涂料面 | 拆除外立面涂料，拆除垃圾堆放至指定位置，装车外运，运距自行确定 | m2 | 1121.55
合 计

## 6.表1-3-C技术措施项目清单及计价表
表1-3-C 技术措施项目清单及计价表
工程名称：杭州市公安局临安区分局民警实训基地改建提升工程
单位工程及专业工程名称：杭州市公安局临安区分局民警实训基地改建提升工程-建筑装饰工程-3# | [8 empty] | 第 1 页 共 1 页
序号 | 项目编码 | 项目名称 | 项目特征 描述 | 计量 单位 | 工程量 | 综合单价 (元) | 金额 (元) | 其中 |  |  | 备注
[8 empty] | 人工费 | 机械费 | 管理费
0117 措施项目
1 | 011701006002 | 满堂脚手架 | 满堂脚手架基本层3.6m～5.2m | m2 | 180.78
2 | 011701006003 | 满堂脚手架 | 满堂脚手架基本层3.6m～5.2m | m2 | 624.23
3 | 011701002003 | 外脚手架 | 外墙脚手架高度（20m以内） | m2 | 1121.55
4 | 01B004 | 材料上楼搬运费 | 材料上楼搬运费 | m2 | 805.01
合 计

## 7.表1-2分部分项工程量清单与计价表
表1-2 分部分项工程量清单及计价表( 号清单)
单位工程及专业工程名称：杭州市公安局临安区分局民警实训基地改建提升工程-建筑装饰工程-备用房及传达室外立面 | [8 empty] | 第 1 页 共 1 页
序号 | 项目编码 | 项目名称 | 项目特征 描述 | 计量 单位 | 工程量 | 综合单价 (元) | 合价 (元) | 其中(元) |  |  | 备注
[8 empty] | 人工费 | 机械费 | 管理费
备用房
1 | 011608002007 | 铲除涂料面 | 拆除外立面涂料，拆除垃圾堆放至指定位置，装车外运，运距自行确定 | m2 | 143.67
2 | 011407001006 | 墙面喷刷涂料 | 2mm厚耐水腻子分遍刮平，外墙涂料仿石型涂料（真石漆水包水） | m2 | 145.11
传达室
3 | 011608002008 | 铲除涂料面 | 拆除外立面涂料，拆除垃圾堆放至指定位置，装车外运，运距自行确定 | m2 | 67.95
4 | 011407001007 | 墙面喷刷涂料 | 2mm厚耐水腻子分遍刮平，外墙涂料仿石型涂料（真石漆水包水） | m2 | 68.63
合 计

## 8.表1-3-C技术措施项目清单及计价表
表1-3-C 技术措施项目清单及计价表
工程名称：杭州市公安局临安区分局民警实训基地改建提升工程
单位工程及专业工程名称：杭州市公安局临安区分局民警实训基地改建提升工程-建筑装饰工程-备用房及传达室外立面 | [8 empty] | 第 1 页 共 1 页
序号 | 项目编码 | 项目名称 | 项目特征 描述 | 计量 单位 | 工程量 | 综合单价 (元) | 金额 (元) | 其中 |  |  | 备注
[8 empty] | 人工费 | 机械费 | 管理费
备用房
1 | 011701002004 | 外脚手架 | 外墙脚手架高度（7m以内） | m2 | 145.11
传达室
2 | 011701002005 | 外脚手架 | 外墙脚手架高度（7m以内） | m2 | 68.63
合 计

## 9.表1-2分部分项工程量清单与计价表
表1-2 分部分项工程量清单及计价表( 号清单)
单位工程及专业工程名称：杭州市公安局临安区分局民警实训基地改建提升工程-市政工程 | [8 empty] | 第 1 页 共 2 页
序号 | 项目编码 | 项目名称 | 项目特征 描述 | 计量 单位 | 工程量 | 综合单价 (元) | 合价 (元) | 其中(元) |  |  | 备注
[8 empty] | 人工费 | 机械费 | 管理费
室外附属工程
1 | 040203009001 | 弹性面层 | 1、25mm厚弹性橡胶垫2、30mm厚1:3干硬性水泥砂浆3、100mm厚C15混凝土4、150mm厚3:7灰土（或天然砂砾）5、素土夯实，压实度≥90% | m2 | 631.00
2 | 040204004001 | 安砌侧（平、缘）石 | 30mm厚1:3水泥砂浆砌筑100*250*1000mm成品混凝土侧石，C25混凝土靠背 | m | 599.92
3 | 040402016001 | 沟道盖板 | 复合雨水箅盖板 | m | 105.20
浆砌块石挡墙及围墙
4 | 040101002001 | 挖沟槽土方 | 土方开挖，类别投标单位自行考虑 | m3 | 2422.55
5 | 040103001001 | 回填方 | 土方回填，强度达到设计要求 | m3 | 1555.31
6 | 040103002001 | 余方弃置 | 弃土外运，运距投标单位自行考虑 | m3 | 882.88
7 | 040305003001 | 浆砌块料 | M10.0浆砌块石挡墙，M10水泥砂浆勾凸缝，凸出5mm,宽30mm，Φ100UPVC管泄水孔，卵石反滤层 | m3 | 831.16
8 | 040303016001 | 混凝土挡墙压顶 | 200mm厚C25砼压顶浇捣 | m3 | 15.64
9 | 040305004001 | 砖砌体 | M7.5干混砂浆砌筑混凝土实心砖围墙 | m3 | 52.44
10 | 010503001001 | 基础梁 | C25商品砼基础梁浇捣 | m3 | 8.28
11 | 010507005001 | 扶手、压顶 | C25商品砼压顶浇捣 | m3 | 13.80
12 | 011201001001 | 墙面一般抹灰 | 20mm厚1:3水泥砂浆抹面 | m2 | 657.80
13 | 011407001008 | 墙面喷刷涂料 | 满刮腻子两遍，外墙真石漆面（水包水） | m2 | 657.80
14 | 040901001001 | 现浇构件钢筋 | 普通钢筋制作、安装 带肋钢筋 | t | 1.180
拆除工程
表1-2 分部分项工程量清单及计价表( 号清单)
单位工程及专业工程名称：杭州市公安局临安区分局民警实训基地改建提升工程-市政工程 | [8 empty] | 第 2 页 共 2 页
序号 | 项目编码 | 项目名称 | 项目特征 描述 | 计量 单位 | 工程量 | 综合单价 (元) | 合价 (元) | 其中(元) |  |  | 备注
[8 empty] | 人工费 | 机械费 | 管理费
15 | 041001007001 | 拆除砖石结构 | 拆除实心砖墙，拆除垃圾堆放至指定位置，装车外运，运距自行确定 | m3 | 2.52
16 | 04B001 | 拆除花坛、移除树木 | 拆除花坛、移除树木，拆除垃圾堆放至指定位置，装车外运，运距自行确定，暂定价30000元/项 | 项 | 1
17 | 04B002 | 拆除成品公路防护网 | 拆除成品公路防护网L=123.34m，拆除垃圾堆放至指定位置，装车外运，运距自行确定 | 项 | 1
18 | 04B003 | 拆除复合雨水篦子盖板 | 拆除复合雨水篦子盖板L=105.2m，拆除垃圾堆放至指定位置，装车外运，运距自行确定 | 项 | 1
19 | 041001001001 | 拆除路面 | 拆除200mm厚无筋混凝土路面，割缝L=200.86m，拆除垃圾堆放至指定位置，装车外运，运距自行确定 | m2 | 200.86
合 计

## 10.表1-3-C技术措施项目清单及计价表
表1-3-C 技术措施项目清单及计价表
工程名称：杭州市公安局临安区分局民警实训基地改建提升工程
单位工程及专业工程名称：杭州市公安局临安区分局民警实训基地改建提升工程-市政工程 | [8 empty] | 第 1 页 共 1 页
序号 | 项目编码 | 项目名称 | 项目特征 描述 | 计量 单位 | 工程量 | 综合单价 (元) | 金额 (元) | 其中 |  |  | 备注
[8 empty] | 人工费 | 机械费 | 管理费
0411 措施项目
1 | 041102018001 | 压顶模板 | 压顶 现浇混凝土模板 | m2 | 46
2 | 011702005001 | 基础梁 | 基础梁复合木模 | m2 | 69
3 | 011702025001 | 其他现浇构件 | 围墙压顶复合模板 | m2 | 96.6
4 | 011701003001 | 里脚手架 | 内墙脚手架高度3.6m以内~另一面装饰 | m2 | 261.05
5 | 041101001001 | 墙面脚手架 | 钢管脚手架单排4m内 | m2 | 488.75
6 | 041106001001 | 大型机械设备进出场及安拆 | 履带式挖掘机1m3以内1台次 | 项 | 1
合 计

## 11.表1-2分部分项工程量清单与计价表
表1-2 分部分项工程量清单及计价表( 号清单)
单位工程及专业工程名称：杭州市公安局临安区分局民警实训基地改建提升工程-安装工程 | [8 empty] | 第 1 页 共 3 页
序号 | 项目编码 | 项目名称 | 项目特征 描述 | 计量 单位 | 工程量 | 综合单价 (元) | 合价 (元) | 其中(元) |  |  | 备注
[8 empty] | 人工费 | 机械费 | 管理费
1#楼
1 | 030404017001 | 配电箱 | 悬挂嵌入式成套配电箱安装 1AL1 | 台 | 1
2 | 030404017002 | 配电箱 | 悬挂嵌入式成套配电箱安装 3AL | 台 | 1
3 | 030404017003 | 配电箱 | 开水间插座箱 | 台 | 2
4 | 030411001001 | 配管 | 砖、混凝土结构暗配 JDG50 | m | 30.00
5 | 030411001002 | 配管 | 砖、混凝土结构暗配 JDG40 | m | 15.10
6 | 030411001003 | 配管 | 砖、混凝土结构暗配 JDG32 | m | 156.50
7 | 030411001004 | 配管 | 砖、混凝土结构暗配 JDG20 | m | 438.60
8 | 030408001001 | 电力电缆 | 铜芯电力电缆敷设 YJV-5*10 | m | 18.70
9 | 030408001002 | 电力电缆 | 铜芯电力电缆敷设 YJV-4*25+1*16 | m | 30.00
10 | 030408006001 | 电力电缆头 | 户内干包式电力电缆头制作、安装 干包终端头（1kV以下截面mm2以下）35 | 个 | 4
11 | 030411004001 | 配线 | 穿照明线 铜芯导线 BV-2.5 | m | 950.10
12 | 030411004002 | 配线 | 穿照明线 铜芯导线 BVR-2.5 | m | 408.50
13 | 030411004003 | 配线 | 穿照明线 铜芯导线 ZRBV-2.5 | m | 241.05
14 | 030411004004 | 配线 | 穿照明线 铜芯导线 ZRBVR-2.5 | m | 80.35
15 | 030411004005 | 配线 | 穿照明线 铜芯导线 BV-4 | m | 574.20
16 | 030411004006 | 配线 | 穿照明线 铜芯导线 BVR-4 | m | 155.30
17 | 030411004007 | 配线 | 穿照明线 铜芯导线 BV-6 | m | 32.40
18 | 030411004008 | 配线 | 穿照明线 铜芯导线 BVR-6 | m | 16.20
19 | 030412001001 | 普通灯具 | 600*600LED面板灯 3W | 套 | 68
表1-2 分部分项工程量清单及计价表( 号清单)
单位工程及专业工程名称：杭州市公安局临安区分局民警实训基地改建提升工程-安装工程 | [8 empty] | 第 2 页 共 3 页
序号 | 项目编码 | 项目名称 | 项目特征 描述 | 计量 单位 | 工程量 | 综合单价 (元) | 合价 (元) | 其中(元) |  |  | 备注
[8 empty] | 人工费 | 机械费 | 管理费
20 | 030404034001 | 照明开关 | 照明开关 单联三控 | 个 | 6
21 | 030404034002 | 照明开关 | 照明开关 单联四控 | 个 | 1
22 | 030404035001 | 插座 | 普通暗装插座（10A) | 个 | 27
23 | 030404035002 | 插座 | 空调挂机插座（16A) | 个 | 1
24 | 030404035003 | 插座 | 开水器插座（16A) | 个 | 2
25 | 030412001002 | 普通灯具 | 壁挂应急照明灯 3W*2 | 套 | 5
26 | 030412001003 | 普通灯具 | 应急疏散出口灯 | 套 | 2
27 | 030412001004 | 普通灯具 | 应急疏散指示灯 | 套 | 4
28 | 030411006001 | 接线盒 | 开关盒 | 个 | 7
29 | 030411006002 | 接线盒 | 接线盒 | 个 | 109
3#楼
30 | 031004010001 | 淋浴器 | 成套淋浴器（拆） | 套 | 26
31 | 031004003001 | 洗脸盆 | 洗脸盆（拆） | 组 | 26
32 | 031004014001 | 给、排水附（配）件 | 水龙头（拆） | 个 | 26
33 | 031004006001 | 大便器 | 坐式大便器（拆） | 组 | 26
34 | 030404031001 | 小电器 | 浴霸（拆） | 套 | 26
35 | 031004010002 | 淋浴器 | 成套淋浴器安装 | 套 | 26
36 | 031004003002 | 洗脸盆 | 洗脸盆 台下式，混合冷热水龙头安装 | 组 | 26
37 | 031004006002 | 大便器 | 坐式大便器安装 | 组 | 26
38 | 030404031002 | 小电器 | 600*300集成热吹风浴霸安装 | 套 | 26
表1-2 分部分项工程量清单及计价表( 号清单)
单位工程及专业工程名称：杭州市公安局临安区分局民警实训基地改建提升工程-安装工程 | [8 empty] | 第 3 页 共 3 页
序号 | 项目编码 | 项目名称 | 项目特征 描述 | 计量 单位 | 工程量 | 综合单价 (元) | 合价 (元) | 其中(元) |  |  | 备注
[8 empty] | 人工费 | 机械费 | 管理费
39 | 030412001005 | 普通灯具 | 300*300面板灯 | 套 | 26
合 计

## 12.表1-3-C技术措施项目清单及计价表
表1-3-C 技术措施项目清单及计价表
工程名称：杭州市公安局临安区分局民警实训基地改建提升工程
单位工程及专业工程名称：杭州市公安局临安区分局民警实训基地改建提升工程-安装工程 | [8 empty] | 第 1 页 共 1 页
序号 | 项目编码 | 项目名称 | 项目特征 描述 | 计量 单位 | 工程量 | 综合单价 (元) | 金额 (元) | 其中 |  |  | 备注
[8 empty] | 人工费 | 机械费 | 管理费
0313 措施项目
1 | 031301017001 | 脚手架搭拆 | 脚手架搭拆费 | 项 | 1
合 计