## 表10.2.2-16 分部分项工程清单与计价表
【表10.2.2-16】
分部分项工程清单与计价表
工程名称：单项工程-市政工程 |  |  | 标段： |  |  |  |  | 第 1 页 共 6 页
序号 | 项目编码 | 项目名称 | 项目特征 | 计量单位 | 工程量 | 金额（元） |  |  |  |  | 备注
[6 empty] | 综合单价 | 合价 | 其中
[8 empty] | 人工费 | 机械费 | 暂估价
土方工程
1 | 040101001001 | 挖一般土方 | 1.土壤类别:三类土 2.挖土深度:4M 内 | m3 | 120.98
2 | 040103001002 | 回填方 | 土方回填，填料来源由投标单位根据现场实际情况自行考虑，压实度符合设计要求。 | m3 | 17.01
3 | 010103002001 | 余方弃置 | 土方外运，外运距离由投标单位自行考虑，处置符合相关部门要求。 | m3 | 101.42
雨污水管网
4 | 040501004001 | 塑料管 | 1.铺设DN300 HDPE双壁波纹管污水管，150mm厚砂碎石垫层，50mm厚砂找平，管道两侧及管顶500mm中粗砂回填，胶圈接口，闭水试验 | m | 74.77
5 | 040501004002 | 塑料管 | 1.铺设DN150 HDPE双壁波纹管雨水管，150mm厚砂碎石垫层，50mm厚砂找平，管道两侧及管顶500mm中粗砂回填，胶圈接口，闭水试验 | m | 10
本页小计
【表10.2.2-16】
分部分项工程清单与计价表
工程名称：单项工程-市政工程 |  |  | 标段： |  |  |  |  | 第 2 页 共 6 页
序号 | 项目编码 | 项目名称 | 项目特征 | 计量单位 | 工程量 | 金额（元） |  |  |  |  | 备注
[6 empty] | 综合单价 | 合价 | 其中
[8 empty] | 人工费 | 机械费 | 暂估价
6 | 040504002001 | 隔油池 | 1、名称：隔油池 2、4型钢筋混凝土隔油池GG-4SF 3、100厚C10混凝土垫层 4、250厚C25混凝土底板 5、180厚C25钢筋混凝土井壁 6、150厚C25钢筋混凝土预制盖板制作、安装 7、隔板安装 8、DN300通气管及管罩安装 9、做法见图集04S519/P80 | 座 | 1
本页小计
【表10.2.2-16】
分部分项工程清单与计价表
工程名称：单项工程-市政工程 |  |  | 标段： |  |  |  |  | 第 3 页 共 6 页
序号 | 项目编码 | 项目名称 | 项目特征 | 计量单位 | 工程量 | 金额（元） |  |  |  |  | 备注
[6 empty] | 综合单价 | 合价 | 其中
[8 empty] | 人工费 | 机械费 | 暂估价
7 | 040504002002 | 混凝土井 | 1、名称：混凝土检查井(流槽井) 2、规格：Φ1000钢筋混凝土井，井深2m内 3、100厚C10混凝土垫层 4、220厚C20钢筋混凝土底板 5、200厚C20钢筋混凝土井壁 6、100厚C25钢筋混凝土盖板制作、安装 7、C25混凝土预制井筒制作、安装 8、C30混凝土井圈制作 9、Φ700重型铸铁井盖、井座安装 10、防坠网安装 11、详见图集02S515 | 座 | 5
本页小计
【表10.2.2-16】
分部分项工程清单与计价表
工程名称：单项工程-市政工程 |  |  | 标段： |  |  |  |  | 第 4 页 共 6 页
序号 | 项目编码 | 项目名称 | 项目特征 | 计量单位 | 工程量 | 金额（元） |  |  |  |  | 备注
[6 empty] | 综合单价 | 合价 | 其中
[8 empty] | 人工费 | 机械费 | 暂估价
8 | 040504002004 | 混凝土井 | 1、名称：混凝土检查井(落底井) 2、规格：Φ1000钢筋混凝土井，井深2m内 3、100厚C10混凝土垫层 4、220厚C20钢筋混凝土底板 5、200厚C20钢筋混凝土井壁 6、100厚C25钢筋混凝土盖板制作、安装 7、C25混凝土预制井筒制作、安装 8、C30混凝土井圈制作 9、Φ700重型铸铁井盖、井座安装 10、防坠网安装 11、详见图集02S515 | 座 | 2
9 | 040901001001 | 现浇构件钢筋 | 现浇构件HPB300钢筋制作、安装 | t | 0.05
10 | 040901009001 | 预埋铁件 | 预埋铁件 | t | 0.081
本页小计
【表10.2.2-16】
分部分项工程清单与计价表
工程名称：单项工程-市政工程 |  |  | 标段： |  |  |  |  | 第 5 页 共 6 页
序号 | 项目编码 | 项目名称 | 项目特征 | 计量单位 | 工程量 | 金额（元） |  |  |  |  | 备注
[6 empty] | 综合单价 | 合价 | 其中
[8 empty] | 人工费 | 机械费 | 暂估价
11 | 040901001002 | 现浇构件钢筋 | 现浇构件HRB400钢筋制作、安装 | t | 1.75
12 | 补 | 接入现有管网 | 1.接入现有管网 | 项 | 1
新做路面
13 | 040202001001 | 路床(槽）整形 |  | m2 | 149.88
14 | 040202009001 | 级配碎石 | 10cm级配碎石 | m2 | 149.88
15 | 040203007001 | 水泥混凝土 | 20cmC20水泥混凝土 | m2 | 149.88
16 | 040203006001 | 沥青混凝土 | 5cmAC-13C细粒式沥青混凝土路面 | m2 | 370.72
破除路面
17 | 041001003003 | 拆除基层 | 5cmAC-13C细粒式沥青混凝土混凝土 具体材质及做法以现场实际为准 | m2 | 370.72
18 | 041001003001 | 拆除基层 | 20cmC20水泥混凝土 具体材质及做法以现场实际为准 | m2 | 149.88
19 | 041001003002 | 拆除基层 | 10cm级配碎石 具体材质及做法以现场实际为准 | m2 | 149.88
20 | 040103002001 | 余方弃置 | 综合土石方外运，外运距离由投标单位自行考虑，处置符合相关部门要求。 | m3 | 63.5
本页小计
【表10.2.2-16】
分部分项工程清单与计价表
工程名称：单项工程-市政工程 |  |  | 标段： |  |  |  |  | 第 6 页 共 6 页
合 计

## 表10.2.2-16 施工技术措施项目清单与计价表
【表10.2.2-16】
施工技术措施项目清单与计价表
工程名称：单项工程-市政工程 |  |  | 标段： |  |  |  |  | 第 1 页 共 1 页
序号 | 项目编码 | 项目名称 | 项目特征 | 计量单位 | 工程量 | 金额（元） |  |  |  |  | 备注
[6 empty] | 综合单价 | 合价 | 其中
[8 empty] | 人工费 | 机械费 | 暂估价
技术措施
[请输入分部名称]
1 | 041106001001 | 大型机械设备进出场及安拆 | 大型机械设备进出场及安拆 | 项 | 1
2 | 04b002 | 支护 | 1.施工期间的支护形式由施工单位自行考虑 | 项 | 1
3 | 011706002001 | 排水、降水 | 排水、降水 | 项 | 1
本页小计
合 计