## 招标工程量清单封面
| 天东桥（东风港路）维修工程 |  |  | 工程
招 标 工 程 量 清 单
招 标 人: |  |  | （单位盖章）
法 定 代 表 人: |  |  | （签字或盖章）
中 介 机 构: |  |  | （盖单位公章及资质专用章）
法 定 代 表 人: |  |  | （签字或盖章）
编 制 人 ： |  | （造价专业人员签字及盖执业专用章）
复 核 人: |  | （造价专业人员签字及盖执业专用章）
编 制 时 间:

## 招标工程量清单扉页
| 天东桥（东风港路）维修工程 |  |  |  | 工程
招 标 工 程 量 清 单
招 标 人: |  |  | 造价咨询人:
|  | （单位盖章） |  | （单位盖章）
法定代表人 或其授权人: |  |  | 法定代表人 或其授权人:
|  | （签字或盖章） |  | （签字或盖章）
编 制 人 ： |  |  | 复 核 人 ：
|  | （造价工程师签字盖专用章） |  | （造价工程师签字盖专用章）
编 制 时 间: |  |  | 编 制 时 间:

## 表1-5 主要工日价格表(显示“主要材料”勾选人工)
表1-5 主要工日价格表
工程名称:天东桥（东风港路）维修工程 |  |  | 第1页 共1页
序号 | 工 种 | 单位 | 数 量 | 单价(元)
1 | 二类人工 | 工日
2 | 三类人工 | 工日

## 表1-6 主要材料及设备价格表
表1-6 主要材料及设备价格表
工程名称:天东桥（东风港路）维修工程 |  |  |  |  | 第1页 共1页
序号 | 编码 | 材料或设备名称 | 规格、型号 | 单位 | 数量 | 单价(元) | 备注
1 | 0101120031 | 热轧带肋钢筋 | HRB400综合 | t
2 | 0129120379 | 不锈钢板 | 12厚304# | t
3 | 1705120043 | 不锈钢板 | 2.0（304#） | t
4 | 1705120043 | 不锈钢板 | 3.0（304#） | t
5 | 1705120043 | 不锈钢板 | 2.0（201#） | t
6 | 1705120043 | 不锈钢板 | 3.0（201#） | t
7 | 1705120043 | 不锈钢管 | 40*60*1.5（304#） | t
8 | 1705120043 | 不锈钢管 | 50*100*2.0（304#） | t
9 | 1705120043 | 不锈钢管 | 50*100*2.0（201#） | t
10 | 1705120043 | 不锈钢管 | 40*60*1.5（201#） | t

## 0_1_表1-2 分部分项工程量清单及计价表（号清单）
表 1-2 分部分项工程量清单及计价表(号清单)
单位工程及专业工程名称:天东桥（东风港路）维修工程-市政工程 | [8 empty] | 第1页 共2页
序号 | 项目 编码 | 项目名称 | 项目特征描述 | 计量 单位 | 工程量 | 综合单价 (元) | 合价 (元) | 其中 |  |  | 备注
[8 empty] | 人工费 | 机械费 | 管理费
[请输入分部名称,电子评标勿删]
1 | 041001005001 | 拆除侧、平（缘）石 | 1.拆除破损花岗岩侧石 2.拆除3cm水泥砂浆垫层 3.废渣外运，消纳，运距自行考虑 | m | 4.00
2 | 040204004001 | 安砌侧（平、缘）石 | 150*300*1000芝麻灰花岗岩侧石，3cm 1:3水泥砂浆垫层 | m | 4.00
3 | 011609001001 | 栏杆、栏板拆除 | 青石栏杆拆除，综合考虑残值回收，外运运距及消纳弃置由投标人自行考虑 | m | 714.00
4 | 040309001001 | 金属栏杆（桥梁栏杆） | 1、50*100*2.0不锈钢管边框； 2、220*200*3.0不锈钢板立柱，设底座装饰盖，柱槽高强聚合物砂浆填充； 3、2.0mm不锈钢装饰板； 4、40*60*1.5不锈钢管立杆，间距110； 5、桥铭牌、路铭牌，10mm不锈钢立体字； 6、不锈钢采用304； 7、表面氟碳喷涂，厚度不低于60μm； 8、详见图纸。 | m | 122.00
表 1-2 分部分项工程量清单及计价表(号清单)
单位工程及专业工程名称:天东桥（东风港路）维修工程-市政工程 | [8 empty] | 第2页 共2页
序号 | 项目 编码 | 项目名称 | 项目特征描述 | 计量 单位 | 工程量 | 综合单价 (元) | 合价 (元) | 其中 |  |  | 备注
[8 empty] | 人工费 | 机械费 | 管理费
5 | 040309001002 | 金属栏杆（接坡道路栏杆） | 1、50*100*2.0不锈钢管边框； 2、220*200*3.0不锈钢板立柱，设底座装饰盖，柱槽高强聚合物砂浆填充； 3、2.0mm不锈钢装饰板； 4、40*60*1.5不锈钢管立杆，间距110； 5、桥铭牌、路铭牌，10mm不锈钢立体字； 6、不锈钢采用201； 7、表面氟碳喷涂，厚度不低于60μm； 8、详见图纸。 | m | 592.00
6 | 040901008001 | 植筋 | φ20螺纹钢 | 根 | 872
7 | 040901010001 | 高强螺栓 | 植筋，M18高强螺栓 | 套 | 256
8 | 040901009001 | 预埋铁件 | 304不锈钢板，280*340*12/260*340*15 | t | 2.621
9 | 040309007001 | 桥梁伸缩装置 | 更换伸缩缝止水带，80宽。拆除和恢复侧分带及人行道侧石。 | m | 64.00
10 | 04B001 | 混凝土修补 | 高压水枪去除原有混凝土表面污泥、苔藓、松散混凝土，凿除松动混凝土、钢筋除锈，涂刷水泥基界面剂，高强聚合物砂浆修补。 | m3 | 0.50
11 | 04B002 | 支座除锈 | 支座除锈、刷漆、保养 | 个 | 10
合计

## 0_1_表1-3-C 技术措施项目清单及计价表
表1-3-C 技术措施项目清单及计价表
工程名称:天东桥（东风港路）维修工程
单位工程及专业工程名称:天东桥（东风港路）维修工程-市政工程 | [8 empty] | 第1页 共1页
序号 | 项目 编码 | 项目名称 | 项目特征描述 | 计量 单位 | 工程量 | 综合单价 (元) | 合价 (元) | 其中 |  |  | 备注
[8 empty] | 人工费 | 机械费 | 管理费
[请输入分部名称,电子评标勿删]
1 | 04B001 | 临时护栏 | 原有栏杆拆除后及更换伸缩缝止水带的临时护栏 | 项 | 1
合计