## 表1-2 分部分项工程量清单与计价表【房屋建筑与装饰】
表1-2 分部分项工程量清单及计价表( 号清单)
单位工程及专业工程名称：杭州市钱塘区启智学校风雨操场改造工程-房屋建筑与装饰 | [7 empty] | 第 1 页 共 1 页
序号 | 项目编码 | 项目名称 | 项目特征描述 | 计量单位 | 工程量 | 综合单价(元) | 合价(元) | 其中（元） |  |  | 备注
[8 empty] | 人工费 | 机械费 | 管理费
土石方工程
1 | 010101002002 | 挖一般土方 | 挖方： 1、土方类别由施工单位自行踏勘现场并结合地质勘察报告自行考虑； 2、地下障碍物、地下残留建筑垃圾、原有老基础筏板、承台等破除、清运均含入综合单价内，由投标单位自行考虑，综合报价； | m3 | 272.78
2 | 010103001001 | 回填方 | 回填： 1、土方回填、夯实； 2、土方满足设计要求 3、土方回运运距等投标单位自行考虑 | m3 | 172.99
3 | 041001001002 | 拆除路面 | 水泥地面开槽下挖400*600 | m2 | 42
4 | H010103002001 | 余方弃置 | 土方外运，运输至消纳场地（或中转码头），运距自行考虑 | m3 | 103.89
5 | H010103003001 | 渣土消纳处置费用 | 1、废弃料品种：土石方 2、消纳处置方式：自行考虑 3、消纳场地位置：自行考虑 | m3 | 103.89
基础部分
6 | 010401001001 | 砖基础 | （±0.00以下墙体、砖模）MU20混凝土实心砖,M10水泥砂浆砌筑。砖基础墙身在-0.06m处设置20厚1:2.5水泥砂浆内加5%防水剂水平防潮层 | m3 | 21.68
7 | 010501001001 | 垫层 | 混凝土垫层： 1、混凝土种类：商品砼； 2、混凝土强度等级：C15。 | m3 | 9.86
8 | 010501003001 | 独立基础 | 独立基础： 1、混凝土种类：商品砼； 2、混凝土强度等级：C30。 | m3 | 26.98
9 | 010502001001 | 矩形柱 | 矩形柱： 1、混凝土种类：商品砼； 2、混凝土强度等级：C30。 | m3 | 0.77
10 | 010502002001 | 构造柱 | 构造柱： 1、混凝土种类：商品砼； 2、混凝土强度等级：C25。 | m3 | 0.28
11 | 010503001001 | 基础梁 | 基础梁： 1、混凝土种类：商品砼； 2、混凝土强度等级：C30。 | m3 | 10.44
12 | 010503004002 | 圈梁 | 圈梁： 1、混凝土种类：商品砼； 2、混凝土强度等级：C25。 | m3 | 9.04
13 | 010515001001 | 现浇构件钢筋 | 砌体内加固钢筋φ6 | t | 0.054
14 | 010515001002 | 现浇构件钢筋 | 现浇构件带肋钢筋HRB400以内 直径12 | t | 1.035
15 | 010515001005 | 现浇构件钢筋 | 现浇构件带肋钢筋HRB400以内 直径20 | t | 0.485
16 | 010515001006 | 现浇构件钢筋 | 箍筋带肋钢筋HRB400以内 直径6 | t | 0.143
17 | 010515001008 | 现浇构件钢筋 | 箍筋带肋钢筋HRB400以内 直径12 | t | 0.163
18 | 010516002001 | 预埋铁件 | 预埋铁件25kg/块以内 | t | 1.135
19 | 010516001001 | 螺栓 | M27地脚锚栓(Q235B) | t | 1.078
风雨操场钢结构及装饰
20 | 010603002001 | 空腹钢柱 | 1.柱类型:GKZ3 2.钢材品种、规格:Q335B 3.其他要求:所有钢构件均应彻底清除赃物及油污后喷砂（抛丸）除锈，除锈等级应达sa2级。外露钢构件等承重构件经除锈处理后涂环氧富锌底漆，涂层干漆膜厚度为80um；中间层采用环氧云铁中间漆，涂层干漆膜厚度为80um；再外涂防火涂层。含配件 具体做法详见图纸 | t | 5.159
21 | 010604001001 | 钢梁 | 1.钢梁类型:QL1、QL2、CZ1、MZ1等 2.钢材品种、规格:Q335B、热镀锌处理 3.其他要求:所有钢构件均应彻底清除赃物及油污后喷砂（抛丸）除锈，除锈等级应达sa2级。外露钢构件等承重构件经除锈处理后涂环氧富锌底漆，涂层干漆膜厚度为80um；中间层采用环氧云铁中间漆，涂层干漆膜厚度为80um；再外涂防火涂层。含配件 具体做法详见图纸 | t | 5.187
22 | 010606001001 | 钢支撑、钢拉条 | 1.钢拉条类型:直拉条、斜拉条、撑杆 2.钢材品种、规格:Q235B 3.其他要求:所有钢构件均应彻底清除赃物及油污后喷砂（抛丸）除锈，除锈等级应达sa2级。外露钢构件等承重构件经除锈处理后涂环氧富锌底漆，涂层干漆膜厚度为80um；中间层采用环氧云铁中间漆，涂层干漆膜厚度为80um；再外涂防火涂层。含配件 具体做法详见图纸 | t | 0.226
23 | 010606013001 | 零星钢构件 | 1.构建类型:水平支撑、垫片、连接件等 2.钢材品种、规格:Q235B 3.其他要求:所有钢构件均应彻底清除赃物及油污后喷砂（抛丸）除锈，除锈等级应达sa2级。外露钢构件等承重构件经除锈处理后涂环氧富锌底漆，涂层干漆膜厚度为80um；中间层采用环氧云铁中间漆，涂层干漆膜厚度为80um；再外涂防火涂层。含配件 具体做法详见图纸 | t | 0.437
24 | 010401004001 | 多孔砖墙 | 240宽红砖砌体，双面10厚水泥砂浆粉刷面 | m3 | 6.65
25 | 010503004001 | 圈梁 | 圈梁： 1、混凝土种类：商品砼； 2、混凝土强度等级：C25。 | m3 | 2.42
26 | 010515001009 | 现浇构件钢筋 | 现浇构件带肋钢筋HRB400以内 直径12 | t | 0.148
27 | 010515001010 | 现浇构件钢筋 | 箍筋带肋钢筋HRB400以内 直径6 | t | 0.031
28 | 011210002001 | 金属隔断 | 金属隔断 1、60*80方钢架基层 2、双面80mm厚岩棉夹芯板面层 | m2 | 277.38
29 | 011407001001 | 墙面喷刷涂料 | 新砌墙体内外做灰色外墙涂料三遍，腻子两遍 | m2 | 62.55
30 | 010802001001 | 金属（塑钢）门 | 新建镀锌钢板烤漆防盗门 | m2 | 41.62
31 | 010807001001 | 金属（塑钢、断桥）窗 | 新增灰色铝合金平移窗，玻璃采用5mm透明亚克力 | m2 | 50.34
32 | 011207001001 | 墙面装饰板 | 新增灰色铝合金落地屏风，玻璃采用12mm透明亚克力 | m2 | 61.95
风雨连廊钢结构及装饰
33 | 010603002002 | 空腹钢柱 | 1.柱类型:GKZ1、GKZ2 2.钢材品种、规格:Q335B 3.其他要求:所有钢构件均应彻底清除赃物及油污后喷砂（抛丸）除锈，除锈等级应达sa2级。外露钢构件等承重构件经除锈处理后涂环氧富锌底漆，涂层干漆膜厚度为80um；中间层采用环氧云铁中间漆，涂层干漆膜厚度为80um；再外涂防火涂层。含配件 具体做法详见图纸 | t | 3.147
34 | 010604001002 | 钢梁 | 1.钢梁类型:GKL1、GKL2、GL1、GL2、GL3等 2.钢材品种、规格:Q235B、热镀锌处理 3.其他要求:所有钢构件均应彻底清除赃物及油污后喷砂（抛丸）除锈，除锈等级应达sa2级。外露钢构件等承重构件经除锈处理后涂环氧富锌底漆，涂层干漆膜厚度为80um；中间层采用环氧云铁中间漆，涂层干漆膜厚度为80um；再外涂防火涂层。含配件 具体做法详见图纸 | t | 10.151
35 | 010606001002 | 钢支撑、钢拉条 | 1.钢拉条类型:A121*6.0无缝钢管等 2.钢材品种、规格:Q235B 3.其他要求:所有钢构件均应彻底清除赃物及油污后喷砂（抛丸）除锈，除锈等级应达sa2级。外露钢构件等承重构件经除锈处理后涂环氧富锌底漆，涂层干漆膜厚度为80um；中间层采用环氧云铁中间漆，涂层干漆膜厚度为80um；再外涂防火涂层。含配件 具体做法详见图纸 | t | 0.674
36 | 010606013002 | 零星钢构件 | 1.构建类型:水平支撑、垫片、连接件等 2.钢材品种、规格:Q235B 3.其他要求:所有钢构件均应彻底清除赃物及油污后喷砂（抛丸）除锈，除锈等级应达sa2级。外露钢构件等承重构件经除锈处理后涂环氧富锌底漆，涂层干漆膜厚度为80um；中间层采用环氧云铁中间漆，涂层干漆膜厚度为80um；再外涂防火涂层。含配件 具体做法详见图纸 | t | 0.7
37 | 011208001001 | 柱（梁）面装饰 | 4厚铝塑板包柱、包梁 1.龙骨材料种类、规格、中距:20*20*3镀锌方钢架@600 2.面层材料品种、规格、颜色:4厚铝塑板包边 | m2 | 266.36
38 | 011302001001 | 吊顶天棚 | 风雨连廊钢架上白色透明耐力板9mm厚 | m2 | 160.22
39 | 010902007001 | 屋面天沟、檐沟 | 白铁皮聚水槽 1.2厚镀锌白铁皮，具体做法详见图纸 | m2 | 44.32
40 | 011602002001 | 钢筋混凝土构件拆除 | 原雨棚拆除 | m3 | 0.54
41 | 011210002002 | 金属隔断 | 雨棚广告墙 1、30*40镀锌方管基层@400*400 2、15mm厚水泥板基层 3、1.2mm厚白色烤漆镀锌板包边 4、白色烤漆镀锌板字（厚度50mm） 5、红色30*40*1.6@400铝方通 6、腻子两道，白色外墙涂料三遍 7、10厚KT板广告板（暂不计入） 具体做法详见图纸 | m2 | 81
42 | 011210002003 | 金属隔断 | 新建隔断 1、30*40*3镀锡方管基层@400*400 2、15mm厚水泥板基层 3、腻子两道，白色外墙涂料三遍 具体做法详见图纸 | m2 | 134.7
43 | 011610002001 | 金属门窗拆除 | 原始玻璃窗拆除 | m2 | 3.45
44 | 010805005001 | 全玻自由门 | 玻璃双开门，12厚钢化玻璃 | m2 | 3.45
45 | Z011105008001 | 成品踢脚线 | 12厚，150高成品踢脚线粘贴 | m | 49.06
46 | 040504001001 | 砌筑井 | 1.垫层、基础材质及厚度:150mm厚C25砼底板 2.砌筑材料品种、规格、强度等级:M10水泥砂浆砌筑MU10混凝土砖 3.勾缝、抹面要求:M10水泥砂浆抹灰及 4.井盖、井圈材质及规格:钢纤维混凝土井盖（球墨铸铁底座）φ700D400级 5.要求:模板等全部费用 | 座 | 4
园路
47 | 050201001001 | 园路 | 5cm厚细粒式沥青混凝土 | m2 | 505.79
48 | 050201001002 | 园路 | 表面喷色处理 | m2 | 607.48
49 | 01B003 | 休息坐凳 | 休息坐凳515宽 1、15mm厚水泥板基层 2、20*30*3镀锌方管基层； 3、面层铺设12mm厚防腐木板； 4、15厚芝麻白花岗岩600*600； 5、坐凳圆角处理； 6、详见休闲坐凳节点4 | m | 14.55
50 | 01B004 | 花池 | 装饰花坛650mm宽 1、15mm厚水泥板基层； 2、15厚芝麻白花岗岩600*600； 3、20*30*3镀锌方管基层； 4、花坛圆角处理； 5、详见装饰花坛节点3 | m | 15.93
51 | 011101003001 | 细石混凝土楼地面 | 110PVC管道处10厚细石混凝土找平 | m2 | 42
合 计

## 表1-3-C 技术措施项目清单及计价表【房屋建筑与装饰】
表1-3-C 技术措施项目清单及计价表
工程名称：杭州市钱塘区启智学校风雨操场改造工程
单位工程及专业工程名称：杭州市钱塘区启智学校风雨操场改造工程-房屋建筑与装饰 | [7 empty] | 第 1 页 共 1 页
序号 | 项目编码 | 项目名称 | 项目特征描述 | 计量单位 | 工程量 | 综合单价(元) | 金额(元) | 其中 |  |  | 备注
[8 empty] | 人工费 | 机械费 | 管理费
[请输入分部名称]
1 | 011702001001 | 基础 | 垫层模板 | m2 | 31.42
2 | 011702005001 | 基础梁 | 基础梁模板 | m2 | 79.07
3 | 011702002001 | 矩形柱 | 矩形柱模板 | m2 | 3.84
4 | 011702003001 | 构造柱 | 构造柱模板 | m2 | 3.29
5 | 011702008001 | 圈梁 | 圈梁模板 | m2 | 101.4
6 | 01B005 | 脚手架等其他措施费 | 包含本工程所有其他措施费 1、脚手架等措施费用 2、拆除、新建工程需要产生的安装防护等相关费用； 3、投标单位自行综合考虑拆除的安全防护费用、原建筑成品保护涉及的相关费用； 4、投标人自行考虑需涉及的其他措施费。 | 项 | 1
合 计

## 表1-2 分部分项工程量清单与计价表【通用安装工程】
表1-2 分部分项工程量清单及计价表( 号清单)
单位工程及专业工程名称：杭州市钱塘区启智学校风雨操场改造工 程-通用安装工程 | [7 empty] | 第 1 页 共 1 页
序号 | 项目编码 | 项目名称 | 项目特征描述 | 计量单位 | 工程量 | 综合单价(元) | 合价(元) | 其中（元） |  |  | 备注
[8 empty] | 人工费 | 机械费 | 管理费
电气系统
1 | 030404017001 | 配电箱 | 1.名称:配电箱QCX 2.规格:含箱内元器件，其他详见图纸 3.安装方式:包括防雷、接地、端子板外部接线等，挂墙明装。 | 台 | 1
2 | 030411001001 | 配管 | 1、名称：RC75 2、配置形式：砖、混凝土结构明配 3、接地 | m | 100
3 | 030411001002 | 配管 | 1、名称：JDG电线套管 DN20 2、配置形式：砖、混凝土结构明配 3、接地 | m | 232.79
4 | 030408001001 | 电力电缆 | 1.名称:电力电缆 2.型号、规格:YJV-4x35+1x16 3.敷设方式、部位:管内 | m | 100
5 | 030408006001 | 电力电缆头 | 户内干包式电力电缆头制作、安装 干包终端头(1kV以下截面mm2以下)35 | 个 | 2
6 | 030411004001 | 配线 | 1.名称:铜芯线 2.型号、规格:BV-2.5 3.敷设方式:综合考虑 | m | 465.58
7 | 030411004002 | 配线 | 1.名称:铜芯线 2.型号、规格:BVR-2.5 3.敷设方式:综合考虑 | m | 232.79
8 | 030404035001 | 插座 | 1.名称:暗装插座10A,250V,安全型,二三孔组合 | 个 | 9
9 | 030412001001 | 普通灯具 | 1.名称:矿灯150W安装 （含光源） | 套 | 24
10 | 030411006001 | 接线盒 | 钢制接线盒安装 | 个 | 33
11 | 031001006001 | 塑料管 | 1.安装部位:室内 2.材质、规格:PVC-U雨水管De110 3.连接形式:粘接 4.其他:含管件安装 | m | 119.27
智能化系统
合 计

## 表1-3-C 技术措施项目清单及计价表【通用安装工程】
表1-3-C 技术措施项目清单及计价表
工程名称：杭州市钱塘区启智学校风雨操场改造工程
单位工程及专业工程名称：杭州市钱塘区启智学校风雨操场改造工 程-通用安装工程 | [7 empty] | 第 1 页 共 1 页
序号 | 项目编码 | 项目名称 | 项目特征描述 | 计量单位 | 工程量 | 综合单价(元) | 金额(元) | 其中 |  |  | 备注
[8 empty] | 人工费 | 机械费 | 管理费
[请输入分部名称]
1 | 031301017001 | 脚手架搭拆 | 脚手架搭拆费 | 项 | 1
合 计