## 表10.2.2-1 招标工程量清单封面
【表10.2.2-1】
| 报福镇文旅产业基础提升项目之报福镇污水终端及管网改造提升项目 |  | 工程
招标工程量清单
招 标 人：
(单位盖章)
造价咨询人：
(单位盖章)
年 月 日

## 表10.2.2-2 招标工程量清单扉页
【表10.2.2-2】 |  | 报福镇文旅产业基础提升项目之报福镇污水终端及管网改造提升项目 |  | 工程
招标工程量清单
招 标 人： |  |  | 造价咨询人：
| (单位盖章) |  |  |  | (单位资质专用章)
法定代表人 或其授权人： |  |  | 法定代表人 或其授权人：
| (签字或盖章) |  |  |  | (签字或盖章)
编 制 人： |  |  | 复 核 人：
| (造价人员签字盖专用章) |  |  |  | (造价工程师签字盖专用章)
编 制 时 间： |  |  | 复 核 时 间：

## 表10.2.2-11 编制说明
【表10.2.2-11】
编 制 说 明
工程名称：报福镇文旅产业基础提升项目之报福镇污水终端及管网改造提升项目 |  | 第 1 页 共 2 页
一、工程概况 1、项目名称：报福镇文旅产业基础提升项目之报福镇污水终端及管网改造提升项目 2、工程地点：安吉县报福镇境内 3、工程概况：本次改造提升工程点位包括石岭村徐家庵、石岭村石堂子1号、石岭村石堂子2号、车小米、报福村竹材加工点；主要建设内容徐家庵污水主管道De315管约540米，污水终端处理规模90m3/d；石堂子1号增设一座13号化粪池；石堂子2号增设污水终端处理规模90m3/d；报福村竹材加工点污水主管道De225管约134米，污水终端处理规模20m3/d；车小米污水主管道De225管约50米，一体化提升泵1座等，详见施工图纸及工程量清单 二、招标范围：具体详见工程量清单。 三、工程量清单编制依据 1、《建设工程工程量清单计价规范》（GB50500-2013）及建设工程工程量计算规范（2013）浙江省补充规定； 2、《房屋建筑与装饰工程工程量计算规范》(GB50854-2013)； 3、《仿古建筑工程工程量计算规范》(GB50855-2013)； 4、《通用安装工程工程量计算规范》（GB50856-2013）； 5、《市政工程工程量计算规范》（GB50857-2013）； 6、《园林绿化工程工程量计算规范》（GB50858-2013）； 7、《浙江省建设工程计价依据》（2018版）及相关综合解释； 8、有关造价文件、施工图纸、标准与规范、标准图集以及会议纪要、答疑以及常规的施工组织设计等。 四、工程质量、工期、材料、施工等要求 1、工程质量：详见招标文件； 2、工期：详见招标文件； 3、具体材料、施工要求:详见招标文件及施工图纸中的具体要求。 五、报价有关说明 1、清单项目特征为施工图示反映的主要内容，清单中项目特征如有描述不清或未描述详尽的，投标单位应结合计算规范及浙江省补充规定中的清单所对应的工作内容、施工图纸及相关图集要求进行报价，综合单价应包括完成该清单项目全部工作内容所需的所有费用； 2、各投标单位应先到工地踏勘以充分了解工地位置、现状、交通运输、空间局限及任何其它足以影响报价的情况，充分考虑报价风险； 3、各投标单位应认真踏勘现场，确立合理的施工方案并充分考虑相应的措施项目及费用，技术措施费中以"项"为单位的项目，其费用为固定价，结算按投标价执行，但非承包人原因造成工程重大设计变更除外； 4、各投标单位应充分考虑临时用地、临时接电接水、材料堆场、施工现场交通运输、交叉施工、施工干扰、夜间施工、现场成品保护等费用，材料、构配件、半成品等因施工场地条件限制而发生的二次或多次搬运费用，机械设备的二次或多次进场或退场费用，其费用由投标单位自行考虑。 五、报价取费要求 1、本项目按 道路排水等工程 取费； 2、安全文明施工费：按非市区工程计取。其费率不得低于《浙江省建设工程计价规则》（2018版）规定下限乘以系数1.15再乘以1.15； 3、规费：其费率不得低于《浙江省建设工程计价规则》（2018版）规定的30%；
【表10.2.2-11】
编 制 说 明
工程名称：报福镇文旅产业基础提升项目之报福镇污水终端及管网改造提升项目 |  | 第 2 页 共 2 页
4、税金按增值税（按一般计税方法）计取，根据浙建建发[2019]92号规定费率按9%计取； 以上取费未按要求计取的，投标无效。 六、有关事项说明： 1、本项目混凝土按商品混凝土考虑、砂浆按预拌砂浆考虑。 2、清单项目特征描述不完整时，投标单位应结合施工图、自身施工经验及相关规范、规定等进行综合考虑。

## 表10.2.2-16 分部分项工程清单与计价表【市政工程】
【表10.2.2-16】
分部分项工程清单与计价表
工程名称：徐家庵-市政工程 |  |  | 标段： |  |  |  |  | 第 1 页 共 6 页
序号 | 项目编码 | 项目名称 | 项目特征 | 计量单位 | 工程量 | 金额（元） |  |  |  |  | 备注
[6 empty] | 综合单价 | 合价 | 其中
[8 empty] | 人工费 | 机械费 | 暂估价
设备间、一体化设备基础
1 | 040101001001 | 挖一般土方 | 土方开挖，土壤类别综合，开挖方式、场内运距由投标人自行考虑 | m3 | 643.34
2 | 040103001003 | 回填方 | 土方回填，利用开挖料，密实度满足设计要求，回填方式和运距由投标人自行考虑 | m3 | 529.13
3 | 040103002001 | 余方弃置 | 土方外运，运距及堆场费用等由投标人自行考虑 | m3 | 114.21
4 | 040303001001 | 混凝土垫层 | 100mm厚C20素混凝土垫层 | m3 | 12.64
5 | 040303002001 | 混凝土基础 | 200mm厚C30混凝土基础 | m3 | 24.32
6 | 040901001001 | 现浇构件钢筋 | 1、钢筋种类 ：HRB400级 | t | 2.881
其他
7 | 040101002001 | 挖沟槽土方 | 土方开挖，土壤类别综合，开挖方式、场内运距由投标人自行考虑 | m3 | 776.93
8 | 040103001001 | 回填方 | 土方回填，利用开挖料，密实度满足设计要求，回填方式和运距由投标人自行考虑 | m3 | 624.09
9 | H040103002001 | 余方弃置 | 土方外运，运距及堆场费用等由投标人自行考虑 | m3 | 152.84
本页小计
【表10.2.2-16】
分部分项工程清单与计价表
工程名称：徐家庵-市政工程 |  |  | 标段： |  |  |  |  | 第 2 页 共 6 页
序号 | 项目编码 | 项目名称 | 项目特征 | 计量单位 | 工程量 | 金额（元） |  |  |  |  | 备注
[6 empty] | 综合单价 | 合价 | 其中
[8 empty] | 人工费 | 机械费 | 暂估价
10 | 040501004001 | 塑料管 | 1.垫层、基础材质及厚度:100mm厚中粗砂垫层 2.材质及规格:DN315，聚乙烯PE100管实壁管(PN1.0Mpa) 3.连接形式:热熔接口 4.管道检验及试验要求:管道闭水试验 | m | 537.7
11 | 040501004002 | 塑料管 | 1.垫层、基础材质及厚度:100mm厚中粗砂垫层 2.材质及规格:De110，UPVC平壁管 3.连接形式:承插连接 4.管道检验及试验要求:管道闭水试验 | m | 140
12 | 040501004003 | 塑料管 | 1.垫层、基础材质及厚度:100mm厚中粗砂垫层 2.材质及规格:De160，UPVC平壁管 3.连接形式:承插连接 4.管道检验及试验要求:管道闭水试验 | m | 280
13 | 041001001001 | 拆除路面 | 1.材质:混凝土类（无筋） 2.厚度:15cm | m2 | 674
本页小计
【表10.2.2-16】
分部分项工程清单与计价表
工程名称：徐家庵-市政工程 |  |  | 标段： |  |  |  |  | 第 3 页 共 6 页
序号 | 项目编码 | 项目名称 | 项目特征 | 计量单位 | 工程量 | 金额（元） |  |  |  |  | 备注
[6 empty] | 综合单价 | 合价 | 其中
[8 empty] | 人工费 | 机械费 | 暂估价
14 | 040203007001 | 水泥混凝土 | 1.混凝土强度等级:C25混凝土 2.厚度:15cm | m2 | 674
15 | 040202011001 | 碎石 | 1.石料规格:碎石 2.厚度:10cm | m2 | 674
16 | 040504008001 | 化粪池 | G13a-100QF化粪池，含土方、模板、钢筋等，参考图集22S702 | 座 | 1
17 | 040504002001 | 混凝土井 | φ700预制混凝土检查井，平均井深1.155米，φ700 D400级球墨铸铁井盖座，参考图集22S521 | 座 | 37
18 | 040803004001 | 管道包封 | C25混凝土方包 | m3 | 25
19 | 040205004001 | 标识牌 | 1900*2100mm防腐木标识牌 | 块 | 1
20 | 040205004002 | 小标识牌 | 400*150mm塑木小标识牌 | 块 | 11
21 | 04B002 | 设备房 | 3000*2500*2500mm防腐木设备房 | 套 | 1
22 | 080902007001 | 流量计 | 电磁流量计（DN32，分体式，铸铁） | 台 | 1
23 | 040602001001 | 格栅 | 粗格栅1000*1000mm，不锈钢材质，环氧树脂防腐处理，具体详见设计图纸 | 套 | 1
本页小计
【表10.2.2-16】
分部分项工程清单与计价表
工程名称：徐家庵-市政工程 |  |  | 标段： |  |  |  |  | 第 4 页 共 6 页
序号 | 项目编码 | 项目名称 | 项目特征 | 计量单位 | 工程量 | 金额（元） |  |  |  |  | 备注
[6 empty] | 综合单价 | 合价 | 其中
[8 empty] | 人工费 | 机械费 | 暂估价
24 | 040602001002 | 格栅 | 细格网1000*1000mm，不锈钢材质，环氧树脂防腐处理，具体详见设计图纸 | 套 | 1
本页小计
【表10.2.2-16】
分部分项工程清单与计价表
工程名称：徐家庵-市政工程 |  |  | 标段： |  |  |  |  | 第 5 页 共 6 页
序号 | 项目编码 | 项目名称 | 项目特征 | 计量单位 | 工程量 | 金额（元） |  |  |  |  | 备注
[6 empty] | 综合单价 | 合价 | 其中
[8 empty] | 人工费 | 机械费 | 暂估价
25 | 04B003 | 一体化设备 | 90m3/d一体化污水处理设备 1、前端配套：调节池提升泵（Q=10m3/h，H=10m，N=0.75KW），液位浮球（高低液位控制） 2、一体化污水处理设备：一体式设备罐体（90m3/d，10.3*2.5*3m），厌氧生物填料（Φ150*2200组合填料，pp+纤维），厌氧填料支架（组合件，环氧沥青防腐，Q235），厌氧布水装置（配套，UPVC），缺氧生物填料（Φ150*2200组合填料，pp+纤维），缺氧填料支架（组合件，环氧沥青防腐，Q235），集水装置（溢流式，Q235防腐），曝气装置（Φ215微孔曝气盘，含曝气系统），污泥回流泵（WQ10-10-0.75，铸铁），集水装置（锯齿式溢流堰，碳钢防腐），中心稳流系统（Φ250*800，铸铁），曝气风机（回转风 | 套 | 1
本页小计
【表10.2.2-16】
分部分项工程清单与计价表
工程名称：徐家庵-市政工程 |  |  | 标段： |  |  |  |  | 第 6 页 共 6 页
序号 | 项目编码 | 项目名称 | 项目特征 | 计量单位 | 工程量 | 金额（元） |  |  |  |  | 备注
[6 empty] | 综合单价 | 合价 | 其中
[8 empty] | 人工费 | 机械费 | 暂估价
机，N=3.0kw，铸铁），消毒装置（TJ-200 V=200L,N=0.75KW+60w，PE） 3、配套附件及全自动控制系统：智能控制柜（PLC自控柜，触摸显示屏，带远程控制，碳钢喷塑），除磷装置（TJ-200 V=200L，N=0.75KW+60w，PE），电气安装，管道阀门 4、具体详见设计图纸
26 | 04B004 | 现状终端清理 | 现状格栅井、调节池及污泥池清理 | 套 | 1
本页小计
合 计

## 表10.2.2-16 施工技术措施项目清单与计价表【市政工
【表10.2.2-16】
施工技术措施项目清单与计价表
工程名称：徐家庵-市政工程 |  |  | 标段： |  |  |  |  | 第 1 页 共 1 页
序号 | 项目编码 | 项目名称 | 项目特征 | 计量单位 | 工程量 | 金额（元） |  |  |  |  | 备注
[6 empty] | 综合单价 | 合价 | 其中
[8 empty] | 人工费 | 机械费 | 暂估价
[请输入分部名称]
1 | 041106001001 | 大型机械设备进出场及安拆 | 由投标单位自行考虑 | 项 | 1
2 | 041102001001 | 垫层模板 | 混凝土垫层模板 | m2 | 4.8
3 | 041102002001 | 基础模板 | 混凝土基础模板 | m2 | 9.44
4 | 041102032001 | 管道方包模板 | 混凝土方包模板 | m2 | 112
本页小计
合 计

## 表10.2.2-16 分部分项工程清单与计价表【市政工程】_1
【表10.2.2-16】
分部分项工程清单与计价表
工程名称：石堂子-市政工程 |  |  | 标段： |  |  |  |  | 第 1 页 共 4 页
序号 | 项目编码 | 项目名称 | 项目特征 | 计量单位 | 工程量 | 金额（元） |  |  |  |  | 备注
[6 empty] | 综合单价 | 合价 | 其中
[8 empty] | 人工费 | 机械费 | 暂估价
一体化设备基础
1 | 040101001001 | 挖一般土方 | 土方开挖，土壤类别综合，开挖方式、场内运距由投标人自行考虑 | m3 | 405.04
2 | 040103001003 | 回填方 | 土方回填，利用开挖料，密实度满足设计要求，回填方式和运距由投标人自行考虑 | m3 | 307.17
3 | 040103002001 | 余方弃置 | 土方外运，运距及堆场费用等由投标人自行考虑 | m3 | 97.87
4 | 040303001001 | 混凝土垫层 | 100mm厚C20素混凝土垫层 | m3 | 7.12
5 | 040303002001 | 混凝土基础 | 200mm厚C30混凝土基础 | m3 | 13.5
6 | 040901001001 | 现浇构件钢筋 | 1、钢筋种类 ：HRB400级 | t | 1.599
其他
7 | 040504008001 | 化粪池 | G13a-100QF化粪池，含土方、模板、钢筋等，参考图集22S702 | 座 | 1
8 | 040205004003 | 标识牌 | 1900*2100mm防腐木标识牌 | 块 | 1
9 | 040205004004 | 小标识牌 | 400*150mm塑木小标识牌 | 块 | 11
10 | 04B002 | 设备房 | 3000*2500*2500mm防腐木设备房 | 套 | 1
11 | 080902007002 | 流量计 | 电磁流量计（DN32，分体式，铸铁） | 台 | 1
本页小计
【表10.2.2-16】
分部分项工程清单与计价表
工程名称：石堂子-市政工程 |  |  | 标段： |  |  |  |  | 第 2 页 共 4 页
序号 | 项目编码 | 项目名称 | 项目特征 | 计量单位 | 工程量 | 金额（元） |  |  |  |  | 备注
[6 empty] | 综合单价 | 合价 | 其中
[8 empty] | 人工费 | 机械费 | 暂估价
12 | 040602001003 | 格栅 | 粗格栅1000*1000mm，不锈钢材质，环氧树脂防腐处理，具体详见设计图纸 | 套 | 1
13 | 040602001004 | 格栅 | 细格网1000*1000mm，不锈钢材质，环氧树脂防腐处理，具体详见设计图纸 | 套 | 1
本页小计
【表10.2.2-16】
分部分项工程清单与计价表
工程名称：石堂子-市政工程 |  |  | 标段： |  |  |  |  | 第 3 页 共 4 页
序号 | 项目编码 | 项目名称 | 项目特征 | 计量单位 | 工程量 | 金额（元） |  |  |  |  | 备注
[6 empty] | 综合单价 | 合价 | 其中
[8 empty] | 人工费 | 机械费 | 暂估价
14 | 04B003 | 一体化设备 | 90m3/d一体化污水处理设备 1、前端配套：调节池提升泵（Q=10m3/h，H=10m，N=0.75KW），液位浮球（高低液位控制） 2、一体化污水处理设备：一体式设备罐体（90m3/d，10.3*2.5*3m），厌氧生物填料（Φ150*2200组合填料，pp+纤维），厌氧填料支架（组合件，环氧沥青防腐，Q235），厌氧布水装置（配套，UPVC），缺氧生物填料（Φ150*2200组合填料，pp+纤维），缺氧填料支架（组合件，环氧沥青防腐，Q235），集水装置（溢流式，Q235防腐），曝气装置（Φ215微孔曝气盘，含曝气系统），污泥回流泵（WQ10-10-0.75，铸铁），集水装置（锯齿式溢流堰，碳钢防腐），中心稳流系统（Φ250*800，铸铁），曝气风机（回转风 | 套 | 1
本页小计
【表10.2.2-16】
分部分项工程清单与计价表
工程名称：石堂子-市政工程 |  |  | 标段： |  |  |  |  | 第 4 页 共 4 页
序号 | 项目编码 | 项目名称 | 项目特征 | 计量单位 | 工程量 | 金额（元） |  |  |  |  | 备注
[6 empty] | 综合单价 | 合价 | 其中
[8 empty] | 人工费 | 机械费 | 暂估价
机，N=3.0kw，铸铁），消毒装置（TJ-200 V=200L,N=0.75KW+60w，PE） 3、配套附件及全自动控制系统：智能控制柜（PLC自控柜，触摸显示屏，带远程控制，碳钢喷塑），除磷装置（TJ-200 V=200L，N=0.75KW+60w，PE），电气安装，管道阀门 4、具体详见设计图纸
15 | 04B004 | 现状终端清理 | 现状格栅井、调节池及污泥池清理 | 套 | 1
本页小计
合 计

## 表10.2.2-16 施工技术措施项目清单与计价表【市政工_1
【表10.2.2-16】
施工技术措施项目清单与计价表
工程名称：石堂子-市政工程 |  |  | 标段： |  |  |  |  | 第 1 页 共 1 页
序号 | 项目编码 | 项目名称 | 项目特征 | 计量单位 | 工程量 | 金额（元） |  |  |  |  | 备注
[6 empty] | 综合单价 | 合价 | 其中
[8 empty] | 人工费 | 机械费 | 暂估价
[请输入分部名称]
1 | 041106001001 | 大型机械设备进出场及安拆 | 由投标单位自行考虑 | 项 | 1
2 | 041102001001 | 垫层模板 | 混凝土垫层模板 | m2 | 3.78
3 | 041102002001 | 基础模板 | 混凝土基础模板 | m2 | 7.4
本页小计
合 计

## 表10.2.2-16 分部分项工程清单与计价表【市政工程】_2
【表10.2.2-16】
分部分项工程清单与计价表
工程名称：竹材加工点-市政工程 |  |  | 标段： |  |  |  |  | 第 1 页 共 8 页
序号 | 项目编码 | 项目名称 | 项目特征 | 计量单位 | 工程量 | 金额（元） |  |  |  |  | 备注
[6 empty] | 综合单价 | 合价 | 其中
[8 empty] | 人工费 | 机械费 | 暂估价
格栅、调节、污泥池
1 | 040504002002 | 混凝土井 | 格栅/调节/污泥池，100mm厚C20混凝土垫层，300mm厚C30混凝土基础，250mm厚C30混凝土池壁，200mm厚C30混凝土池顶板，格栅砖基础，800*500/800复合井盖，含土方、槽钢等，具体详见设计图纸 | 座 | 1
2 | 040502008001 | 套管制作、安装 | 预埋套管DN50 | 个 | 2
3 | 040502008003 | 套管制作、安装 | 预埋套管DN250 | 个 | 1
4 | 040901001007 | 现浇构件钢筋 | 1、钢筋种类 ：HRB400级 | t | 2.454
出水井
5 | 040504001001 | 砌筑井 | 出水井（钢筋、模板另计），100厚C20混凝土垫层，200厚C25混凝土底板，M10水泥砂浆砌筑MU10混凝土实心砖，内外表面20mm厚1:2防水砂浆抹面，出水井内贴天蓝色瓷砖，粘结砂浆采用1:2水泥砂浆，600*600复合井盖，含土方、角钢等，具体详见设计图纸 | 座 | 1
本页小计
【表10.2.2-16】
分部分项工程清单与计价表
工程名称：竹材加工点-市政工程 |  |  | 标段： |  |  |  |  | 第 2 页 共 8 页
序号 | 项目编码 | 项目名称 | 项目特征 | 计量单位 | 工程量 | 金额（元） |  |  |  |  | 备注
[6 empty] | 综合单价 | 合价 | 其中
[8 empty] | 人工费 | 机械费 | 暂估价
6 | 040502008002 | 套管制作、安装 | 预埋套管DN100 | 个 | 2
7 | 040901001006 | 现浇构件钢筋 | 1、钢筋种类 ：HRB400级 | t | 0.016
设备基础
8 | 040101001002 | 挖一般土方 | 1、土壤类别 ：土方类别由投标单位踏堪现场后自行考虑 2、挖土深度：满足设计要求 | m3 | 122.85
9 | 040103001004 | 回填方 | 1、密实度要求 ：满足设计要求 2、填方材料品种 ：原土回填 3、填方来源、运距：场内运距自行考虑 | m3 | 93.79
10 | 040103002002 | 余方弃置 | 1、废弃料品种 ：开挖方余方 2、运距：由投标单位踏勘现场自行考虑 | m3 | 29.06
11 | 040303001002 | 混凝土垫层 | 100mm厚C20素混凝土垫层 | m3 | 1.81
12 | 040303002002 | 混凝土基础 | 200mm厚C30混凝土基础 | m3 | 3.25
13 | 040901001005 | 现浇构件钢筋 | 1、钢筋种类 ：HRB400级 | t | 0.385
设备房基础
14 | 040303002003 | 混凝土基础 | 200mm厚C25混凝土基础 | m3 | 1.97
本页小计
【表10.2.2-16】
分部分项工程清单与计价表
工程名称：竹材加工点-市政工程 |  |  | 标段： |  |  |  |  | 第 3 页 共 8 页
序号 | 项目编码 | 项目名称 | 项目特征 | 计量单位 | 工程量 | 金额（元） |  |  |  |  | 备注
[6 empty] | 综合单价 | 合价 | 其中
[8 empty] | 人工费 | 机械费 | 暂估价
15 | 040901001004 | 现浇构件钢筋 | 1、钢筋种类 ：HRB400级 | t | 0.234
防腐木栏杆
16 | 050307007001 | 防腐木栏杆 | 1、防腐木栏杆（含门），H=1200mm，100*100mm立柱，15*100mm竖杆，25*60mm横杆，100mm厚C20混凝土垫层，C25混凝土地圈梁（钢筋另计），DN100泄水孔等，具体详见设计图纸 | m | 39
17 | 040901001002 | 现浇构件钢筋 | 1、钢筋种类 ：HPB300级 | t | 0.064
18 | 040901001003 | 现浇构件钢筋 | 1、钢筋种类 ：HRB400级 | t | 0.189
其他
19 | 040101002001 | 挖沟槽土方 | 土方开挖，土壤类别综合，开挖方式、场内运距由投标人自行考虑 | m3 | 185
20 | 040103001001 | 回填方 | 土方回填，利用开挖料，密实度满足设计要求，回填方式和运距由投标人自行考虑 | m3 | 159.76
21 | H040103002001 | 余方弃置 | 土方外运，运距及堆场费用等由投标人自行考虑 | m3 | 25.24
本页小计
【表10.2.2-16】
分部分项工程清单与计价表
工程名称：竹材加工点-市政工程 |  |  | 标段： |  |  |  |  | 第 4 页 共 8 页
序号 | 项目编码 | 项目名称 | 项目特征 | 计量单位 | 工程量 | 金额（元） |  |  |  |  | 备注
[6 empty] | 综合单价 | 合价 | 其中
[8 empty] | 人工费 | 机械费 | 暂估价
22 | 040501004004 | 塑料管 | 1.垫层、基础材质及厚度:100mm厚中粗砂垫层 2.材质及规格:DN225，聚乙烯PE100管实壁管(PN1.0Mpa) 3.连接形式:热熔接口 4.管道检验及试验要求:管道闭水试验 | m | 133.55
23 | 040501004002 | 塑料管 | 1.垫层、基础材质及厚度:100mm厚中粗砂垫层 2.材质及规格:De110，UPVC平壁管 3.连接形式:承插连接 4.管道检验及试验要求:管道闭水试验 | m | 50
24 | 040501004003 | 塑料管 | 1.垫层、基础材质及厚度:100mm厚中粗砂垫层 2.材质及规格:De160，UPVC平壁管 3.连接形式:承插连接 4.管道检验及试验要求:管道闭水试验 | m | 50
25 | 041001001001 | 拆除路面 | 1.材质:混凝土类（无筋） 2.厚度:15cm | m2 | 234
本页小计
【表10.2.2-16】
分部分项工程清单与计价表
工程名称：竹材加工点-市政工程 |  |  | 标段： |  |  |  |  | 第 5 页 共 8 页
序号 | 项目编码 | 项目名称 | 项目特征 | 计量单位 | 工程量 | 金额（元） |  |  |  |  | 备注
[6 empty] | 综合单价 | 合价 | 其中
[8 empty] | 人工费 | 机械费 | 暂估价
26 | 040203007001 | 水泥混凝土 | 1.混凝土强度等级:C25混凝土 2.厚度:15cm | m2 | 234
27 | 040202011001 | 碎石 | 1.石料规格:碎石 2.厚度:10cm | m2 | 234
28 | 040504008002 | 隔油池 | 钢筋混凝土隔油池(GG-2F)，含土方、模板、钢筋等，参考图集04S519 | 座 | 1
29 | 040504002001 | 混凝土井 | φ700预制混凝土检查井，平均井深1.359米，φ700 D400级球墨铸铁井盖座，参考图集22S521 | 座 | 11
30 | 040803004001 | 管道包封 | C25混凝土方包 | m3 | 6
31 | 040504008003 | 整体化粪池 | 1.材质:玻璃钢化粪池 2.型号、规格:YJBH-3-II | 座 | 1
32 | 040205004001 | 标识牌 | 1900*2100mm防腐木标识牌 | 块 | 1
33 | 040205004002 | 小标识牌 | 400*150mm塑木小标识牌 | 块 | 11
34 | 04B002 | 设备房 | 3000*2500*2500mm防腐木设备房 | 套 | 1
35 | 080902007001 | 流量计 | 电磁流量计（DN25，分体式，铸铁） | 台 | 1
本页小计
【表10.2.2-16】
分部分项工程清单与计价表
工程名称：竹材加工点-市政工程 |  |  | 标段： |  |  |  |  | 第 6 页 共 8 页
序号 | 项目编码 | 项目名称 | 项目特征 | 计量单位 | 工程量 | 金额（元） |  |  |  |  | 备注
[6 empty] | 综合单价 | 合价 | 其中
[8 empty] | 人工费 | 机械费 | 暂估价
36 | 040602001001 | 格栅 | 粗格栅700*1000mm，不锈钢材质，环氧树脂防腐处理，具体详见设计图纸 | 套 | 1
37 | 040602001002 | 格栅 | 细格栅700*1000mm，不锈钢材质，环氧树脂防腐处理，具体详见设计图纸 | 套 | 1
本页小计
【表10.2.2-16】
分部分项工程清单与计价表
工程名称：竹材加工点-市政工程 |  |  | 标段： |  |  |  |  | 第 7 页 共 8 页
序号 | 项目编码 | 项目名称 | 项目特征 | 计量单位 | 工程量 | 金额（元） |  |  |  |  | 备注
[6 empty] | 综合单价 | 合价 | 其中
[8 empty] | 人工费 | 机械费 | 暂估价
38 | 04B003 | 一体化设备 | 20m3/d一体化污水处理设备 1、前端配套：调节池提升泵（Q=3m3/h，H=7m，N=0.37KW），液位浮球（高低液位控制） 2、一体化污水处理设备：一体式设备罐体（20m3/d，6*2*2m），厌氧生物填料（Φ150*1800组合填料，pp+纤维），厌氧填料支架（组合件，环氧沥青防腐，Q235），厌氧布水装置（配套，UPVC），缺氧生物填料（Φ150*1800组合填料，pp+纤维），缺氧填料支架（组合件，环氧沥青防腐，Q235），集水装置（溢流式，Q235防腐），曝气装置（Φ215微孔曝气盘，含曝气系统），污泥回流泵（WQ10-10-0.75，铸铁），集水装置（锯齿式溢流堰，碳钢防腐），中心稳流系统（Φ200*800，铸铁），曝气风机（回转风 | 套 | 1
本页小计
【表10.2.2-16】
分部分项工程清单与计价表
工程名称：竹材加工点-市政工程 |  |  | 标段： |  |  |  |  | 第 8 页 共 8 页
序号 | 项目编码 | 项目名称 | 项目特征 | 计量单位 | 工程量 | 金额（元） |  |  |  |  | 备注
[6 empty] | 综合单价 | 合价 | 其中
[8 empty] | 人工费 | 机械费 | 暂估价
机，N=1.5kw，铸铁），消毒装置（TJ-100 V=100L，N=0.55KW+60w，PE） 3、配套附件及全自动控制系统：智能控制柜（PLC自控柜，触摸显示屏，带远程控制，碳钢喷塑），除磷装置（TJ-100 V=100L，N=0.55KW+60w，PE），电气安装，管道阀门 4、具体详见设计图纸
39 | 050102012001 | 铺种草皮 | 1、草皮种类 ：矮生百慕大和黑麦草1:1混播 2、养护期：二年 | m2 | 70
40 | 050201013001 | 石汀步 | 1、石料种类、规格 ：600*300*50厚青石板 | m3 | 0.19
41 | 050102001001 | 栽植乔木 | 1、种类 ：龙爪槐 2、胸径或干径 ：φ6cm 3、株高、冠径 ：H=150cm 4、养护期：二年 | 株 | 1
本页小计
合 计

## 表10.2.2-16 施工技术措施项目清单与计价表【市政工_2
【表10.2.2-16】
施工技术措施项目清单与计价表
工程名称：竹材加工点-市政工程 |  |  | 标段： |  |  |  |  | 第 1 页 共 1 页
序号 | 项目编码 | 项目名称 | 项目特征 | 计量单位 | 工程量 | 金额（元） |  |  |  |  | 备注
[6 empty] | 综合单价 | 合价 | 其中
[8 empty] | 人工费 | 机械费 | 暂估价
[请输入分部名称]
1 | 041106001001 | 大型机械设备进出场及安拆 | 由投标单位自行考虑 | 项 | 1
2 | 041102001001 | 垫层模板 | 混凝土垫层模板 | m2 | 12.61
3 | 041102002001 | 基础模板 | 混凝土基础模板 | m2 | 13.84
4 | 041102032001 | 管道方包模板 | 混凝土方包模板 | m2 | 26
5 | 041102035001 | 池壁（隔墙）模板 | 混凝土池壁模板 | m2 | 110.3
6 | 011702008001 | 圈梁 | 混凝土地圈梁模板 | m2 | 23.4
7 | 041102036001 | 池盖模板 | 混凝土池顶板模板 | m2 | 7.78
本页小计
合 计

## 表10.2.2-16 分部分项工程清单与计价表【市政工程】_3
【表10.2.2-16】
分部分项工程清单与计价表
工程名称：车小米-市政工程 |  |  | 标段： |  |  |  |  | 第 1 页 共 2 页
序号 | 项目编码 | 项目名称 | 项目特征 | 计量单位 | 工程量 | 金额（元） |  |  |  |  | 备注
[6 empty] | 综合单价 | 合价 | 其中
[8 empty] | 人工费 | 机械费 | 暂估价
[请输入分部名称]
1 | 040101002001 | 挖沟槽土方 | 土方开挖，土壤类别综合，开挖方式、场内运距由投标人自行考虑 | m3 | 236.12
2 | 040103001001 | 回填方 | 土方回填，利用开挖料，密实度满足设计要求，回填方式和运距由投标人自行考虑 | m3 | 230.01
3 | H040103002001 | 余方弃置 | 土方外运，运距及堆场费用等由投标人自行考虑 | m3 | 6.11
4 | 040501004008 | 塑料管 | 1.垫层、基础材质及厚度:100mm厚中粗砂垫层 2.材质及规格:DN225，聚乙烯PE100管实壁管(PN1.0Mpa) 3.连接形式:热熔接口 4.管道检验及试验要求:管道闭水试验 | m | 50
5 | 040504002004 | 混凝土井 | φ700预制混凝土检查井，平均井深2.59米，φ700 D400级球墨铸铁井盖座，参考图集22S521 | 座 | 1
6 | 040504008001 | 整体化粪池 | 1.材质:玻璃钢化粪池 2.型号、规格:YJBH-11-I | 座 | 1
本页小计
【表10.2.2-16】
分部分项工程清单与计价表
工程名称：车小米-市政工程 |  |  | 标段： |  |  |  |  | 第 2 页 共 2 页
序号 | 项目编码 | 项目名称 | 项目特征 | 计量单位 | 工程量 | 金额（元） |  |  |  |  | 备注
[6 empty] | 综合单价 | 合价 | 其中
[8 empty] | 人工费 | 机械费 | 暂估价
7 | 04B001 | 一体化提升泵 | 1.φ1200智能一体化预制泵站，具体详见设计图纸 | 座 | 1
本页小计
合 计

## 表10.2.2-16 施工技术措施项目清单与计价表【市政工_3
【表10.2.2-16】
施工技术措施项目清单与计价表
工程名称：车小米-市政工程 |  |  | 标段： |  |  |  |  | 第 1 页 共 1 页
序号 | 项目编码 | 项目名称 | 项目特征 | 计量单位 | 工程量 | 金额（元） |  |  |  |  | 备注
[6 empty] | 综合单价 | 合价 | 其中
[8 empty] | 人工费 | 机械费 | 暂估价
[请输入分部名称]
1 | 041106001001 | 大型机械设备进出场及安拆 | 由投标单位自行考虑 | 项 | 1
本页小计
合 计

## 表10.2.2-16 分部分项工程清单与计价表【市政工程】_4
【表10.2.2-16】
分部分项工程清单与计价表
工程名称：景溪-市政工程 |  |  | 标段： |  |  |  |  | 第 1 页 共 4 页
序号 | 项目编码 | 项目名称 | 项目特征 | 计量单位 | 工程量 | 金额（元） |  |  |  |  | 备注
[6 empty] | 综合单价 | 合价 | 其中
[8 empty] | 人工费 | 机械费 | 暂估价
[请输入分部名称]
1 | 040101002001 | 挖沟槽土方 | 土方开挖，土壤类别综合，开挖方式、场内运距由投标人自行考虑 | m3 | 279.75
2 | 040103001001 | 回填方 | 土方回填，利用开挖料，密实度满足设计要求，回填方式和运距由投标人自行考虑 | m3 | 302.36
3 | 040501004008 | 塑料管 | 1.垫层、基础材质及厚度:100mm厚中粗砂垫层 2.材质及规格:DN225，聚乙烯PE100管实壁管(PN1.0Mpa) 3.连接形式:热熔接口 4.管道检验及试验要求:管道闭水试验 | m | 83.1
4 | 040501004002 | 塑料管 | 1.垫层、基础材质及厚度:100mm厚中粗砂垫层 2.材质及规格:DN160，聚乙烯PE100管实壁管(PN1.0Mpa) 3.连接形式:热熔接口 4.管道检验及试验要求:管道闭水试验 | m | 51.9
本页小计
【表10.2.2-16】
分部分项工程清单与计价表
工程名称：景溪-市政工程 |  |  | 标段： |  |  |  |  | 第 2 页 共 4 页
序号 | 项目编码 | 项目名称 | 项目特征 | 计量单位 | 工程量 | 金额（元） |  |  |  |  | 备注
[6 empty] | 综合单价 | 合价 | 其中
[8 empty] | 人工费 | 机械费 | 暂估价
5 | 040501004004 | 塑料管 | 1.垫层、基础材质及厚度:100mm厚中粗砂垫层 2.材质及规格:DN75，聚乙烯PE100管实壁管(PN1.25Mpa) 3.连接形式:热熔接口 4.管道检验及试验要求:管道闭水试验 | m | 56.3
6 | 040501004005 | 塑料管 | 1.垫层、基础材质及厚度:100mm厚中粗砂垫层 2.材质及规格:De75，UPVC平壁管 3.连接形式:承插连接 4.管道检验及试验要求:管道闭水试验 | m | 100
7 | 040501004006 | 塑料管 | 1.垫层、基础材质及厚度:100mm厚中粗砂垫层 2.材质及规格:De110，UPVC平壁管 3.连接形式:承插连接 4.管道检验及试验要求:管道闭水试验 | m | 100
8 | 040502003001 | 塑料管管件 | 1.种类:存水弯 2.材质及规格:De75 3.连接方式:承插连接 | 个 | 10
本页小计
【表10.2.2-16】
分部分项工程清单与计价表
工程名称：景溪-市政工程 |  |  | 标段： |  |  |  |  | 第 3 页 共 4 页
序号 | 项目编码 | 项目名称 | 项目特征 | 计量单位 | 工程量 | 金额（元） |  |  |  |  | 备注
[6 empty] | 综合单价 | 合价 | 其中
[8 empty] | 人工费 | 机械费 | 暂估价
9 | 040502003002 | 塑料管管件 | 1.种类:存水弯 2.材质及规格:De110 3.连接方式:承插连接 | 个 | 10
10 | 040803004001 | 管道包封 | C25混凝土方包 | m3 | 9
11 | 040501002001 | 钢管 | 1.材质及规格:DN300，镀锌钢管 2.接口方式:焊接 | m | 15
12 | 040504008001 | 整体化粪池 | 1.材质:玻璃钢化粪池 2.型号、规格:2m3 | 座 | 6
13 | 040504008004 | 整体化粪池 | 1.材质:玻璃钢化粪池 2.型号、规格:3m3 | 座 | 1
14 | 040504003001 | 塑料检查井 | 1.检查井材质、规格:塑料成品清扫井400*400 | 座 | 6
15 | 041001001001 | 拆除路面 | 1.材质:混凝土类（无筋） 2.厚度:15cm | m2 | 271
16 | 040203007001 | 水泥混凝土 | 1.混凝土强度等级:C25混凝土 2.厚度:15cm | m2 | 271
17 | 040202011001 | 碎石 | 1.石料规格:碎石 2.厚度:10cm | m2 | 271
18 | 050102012001 | 铺种草皮 | 1、草皮种类 ：马尼拉 2、养护期：二年 | m2 | 52.5
本页小计
【表10.2.2-16】
分部分项工程清单与计价表
工程名称：景溪-市政工程 |  |  | 标段： |  |  |  |  | 第 4 页 共 4 页
序号 | 项目编码 | 项目名称 | 项目特征 | 计量单位 | 工程量 | 金额（元） |  |  |  |  | 备注
[6 empty] | 综合单价 | 合价 | 其中
[8 empty] | 人工费 | 机械费 | 暂估价
19 | 050102007001 | 栽植色带 | 1.苗木、花卉种类:红叶石楠 2.株高或蓬径:H30，P25 3.单位面积株数:49株/m2 4.养护期:二年 | m2 | 52.5
20 | 040504008003 | 隔油池 | 钢筋混凝土隔油池(GG-1)，含土方、模板、钢筋等，参考图集04S519 | 座 | 1
21 | 040504002004 | 混凝土井 | φ700预制混凝土检查井，平均井深1.01米，φ700 D400级球墨铸铁井盖座，参考图集22S521 | 座 | 1
22 | 040504002005 | 混凝土井 | φ1000预制混凝土检查井，平均井深2.324米，φ700 D400级球墨铸铁井盖座，参考图集22S521 | 座 | 1
23 | 040504003002 | 塑料检查井 | OD450塑料检查井，平均井深1.043米，含防坠网，φ700 D400级球墨铸铁井盖座 | 座 | 10
24 | 04B001 | 一体化提升泵 | 1.φ1200智能一体化预制泵站，具体详见设计图纸 | 座 | 1
本页小计
合 计

## 表10.2.2-16 施工技术措施项目清单与计价表【市政工_4
【表10.2.2-16】
施工技术措施项目清单与计价表
工程名称：景溪-市政工程 |  |  | 标段： |  |  |  |  | 第 1 页 共 1 页
序号 | 项目编码 | 项目名称 | 项目特征 | 计量单位 | 工程量 | 金额（元） |  |  |  |  | 备注
[6 empty] | 综合单价 | 合价 | 其中
[8 empty] | 人工费 | 机械费 | 暂估价
[请输入分部名称]
1 | 041106001001 | 大型机械设备进出场及安拆 | 由投标单位自行考虑 | 项 | 1
2 | 041102032001 | 管道方包模板 | 混凝土方包模板 | m2 | 85
本页小计
合 计