## Sheet1
序号 | 设备名称 | 规格参数 | 备注
一、视频监控系统 |  |  | 海康威视、大华、宇视或同档次以上
1 | 半球摄像机 | 传感器类型：1/3英寸CMOS； 像素：400万； 最大分辨率：2560×1440； 最低照度：0.01lux（彩色模式）；0.001lux（黑白模式）；0lux（补光灯开启）； 最大补光距离：50m（红外）； 补光灯：2颗（红外灯）； 镜头类型：定焦； 镜头焦距：2.8mm； 镜头光圈：F2.0； 视场角：水平：90°；垂直：50°；对角：107°； 智能编码：H.264:支持;H.265:支持;； 宽动态：支持； 内置MIC：支持； 报警事件：网络断开;IP冲突;非法访问;动态检测;视频遮挡;音频异常侦测;安全异常； 接入标准：ONVIF（Profile S & Profile T）；CGI；GB/T28181-2022；大华云联； 预览最大用户数：6个（总带宽:24 M）； 供电方式：DC12V/PoE； 防护等级：IP67
2 | 32路硬盘录像机 | 接入路数：32路； 分辨率：16M/12M/8M/5M/4M/3M/1080P/720P/D1； 多路回放：1、4、9、16分割； 解码能力：不开智能：1路16M@20fps;1路12M@20fps;2路8M@30fps;4路5M@30fps;5路4M@30fps;10路1080P@30fps;开智能：1路16M@20fps;1路12M@20fps;2路8MP@30FPS；3路5MP@30FPS; 4路4MP@30FPS ;8路1080P@30FPS;； 硬盘接口：8个，SATA3.0，单盘最大10T
3 | 4T硬盘 | 4000G；5400RPM；256MB；SATA
4 | 千兆光纤收发器 | 1个SC光口+1个网口，传输距离：20KM
5 | 24口接入层交换机 | ★交换容量≥332Gbps， 包转发率≥95Mpps；（若官网存在双指标，以较小的值为准）★主机提供≥24个千兆电口，千兆非复用光口≥4个;★支持ACL/QOS，支持DHCP SERVER，支持QinQ，支持GVRP；★支持OPENFLOW 1.3标准支持普通模式和Openflow 模式切换，需提供官网网站命令手册佐证支持多控制器（EQUAL模式、主备模式）；★提供配套的SDN controller，必须与交换机同一品牌；★支持业界领先的9KV业务端口防雷能力，使其在比较恶劣的工作环境中也能极大的降低雷击对设备的损坏率
6 | UTP6
7 | RVV2*1.0
二、综合布线系统 |  |  | 康普、康宁、美国西蒙或同档次以上
1 | 双口面板 | 1.名称：双口信息面板; 2.规格：86型，白色，材料：ABS；卡接二位信息模块，需符合图纸及设计要求
2 | 单口面板 | 1.名称：单口信息面板; 2.规格：86型，白色，材料：ABS；卡接一位信息模块，需符合图纸及设计要求
3 | 六类模块 | 1.名称：6类非屏蔽模块; 2.技术参数：性能符合ANSI/TIA-568-C.2 6类标准；采用PC材料，阻燃性能符合UL94V-0；无焊锡栽针技术，绿色环保；为实现线缆快速连接，模块两侧有T568A、T568B两种标准打线标记，方便快速完成端接，支持22-24AWG线规双绞线端接；8根插针50μ(inch) 镀金层，具有良好的弹性、耐磨损性和耐腐蚀性，提供≥750次重复插拔。
4 | 24口配线架 | 1.名称：24口六类非屏蔽配线架; 2.技术参数：含模块，背面自带托线架，模块可装入面板中、含24个6类非屏蔽模块式配线架24口 含模块
5 | 六类RJ45跳线 | 1.名称：6类非屏蔽数据跳线（2m) 2.技术参数：ISO/IEC 11801，ANSI/TIA - 568-C.2 原厂成型，100%通过单体测试，具有更高的可靠性和传输性能
6 | 100对语音配线架 | 1.名称：110型配线架; 2.技术参数：19&quot;100对110型配线架(含连接模块);材料：塑料件为PC/ABS合金，簧片镀银50U&apos;； 执行标准：YD/T 926.3、ISO/IEC 11801、TIA/EIA 568C.2
7 | 理线架 | 1.名称：理线架 2.技术参数：水平前式线缆管理架,带盖板,1U,高强度塑料
8 | 机柜 | 1.名称:电信间标准机柜(42U); 2.技术参数:机柜符合GB/T3047.2、GB/T4054、GB/T5267.1标准，兼容ANSI/EIA RS-310-D、IEC297-2标准；机柜采用优质冷轧钢板，表面脱脂、防锈纳米陶瓷化，纯水清洗、粉末静电喷塑；机柜采用框架结构，结构坚固，静载承重800KG(去除脚轮)；防护等级IP20；机柜可以满足顶部和底部两种方式走线。机柜顶部配备走线孔和散热风扇，机柜底部走新孔可以按需调节大小；机柜标配风扇、6位10A电源、托盘、脚轮和支撑脚等配件。
9 | UTP6
三、计算机网络系统 |  |  | 华三、华为、锐捷或同档次以上
1 | 无线AP | 1.固定接口：1 个复位开关 1个 10/100/1000Base-T 以太网端口； 2.天线：内置 4根高增益全向天线； 3.无线速率：3000 Mbps(2.4G:2*2MIMO，5G:2*2MIMO)； 4.工作频段：802.11ax/ac/n/a:5.15-5.35GHz，5.725GHz-5.850GHz(中国) 802.11ax/b/g/n:2.4GHz-2.483GHz(中国)； 5.拨码开关：多用户模式 广覆盖模式； 6.指示灯：顶部 LED:系统状态指示灯 背面 LED:端口状态指示灯； 7.POE：支持 802.3af/802.3at 兼容供电 12V/1.5A DC 供电
2 | 48口千兆交换机 | 1.名称：48口交换机 2.主要技术参数：弱三层接入交换机，48个10/100/1000M自适应电口，4个1G/10G SFP+光口，固化交流电源和风扇
3 | 24口接入层交换机 | ★交换容量≥332Gbps， 包转发率≥95Mpps；（若官网存在双指标，以较小的值为准）★主机提供≥24个千兆电口，千兆非复用光口≥4个;★支持ACL/QOS，支持DHCP SERVER，支持QinQ，支持GVRP；★支持OPENFLOW 1.3标准支持普通模式和Openflow 模式切换，需提供官网网站命令手册佐证支持多控制器（EQUAL模式、主备模式）；★提供配套的SDN controller，必须与交换机同一品牌；★支持业界领先的9KV业务端口防雷能力，使其在比较恶劣的工作环境中也能极大的降低雷击对设备的损坏率
4 | 48口POE千兆交换机 | 1.名称：48口POE交换机 2.主要技术参数：弱三层接入交换机，48个10/100/1000M自适应电口，4个1G/10G SFP+光口，1-48口支持PoE+/PoE，固化交流电源和风扇，整机PoE最大输出370W。
5 | 路由器（带AC管理） | 带机量 400 适用带宽 1Gbps IPSec加密性能 300Mbps IPSec VPN隧道数 100 NAT会话数 16万 NAT映射表项 100 可管理MINI AP数量 300 内存 512MB WAN以太口 1*GE COMBO+1*GE电+1*GE光（2个WAN口支持切换为LAN） LAN以太口 4*GE(3个LAN口支持切换为WAN) USB2.0 1 Reset键 支持 最大功耗 12W AC电源 额定范围：100～240V 50/60Hz 外形尺寸（W×D×H，mm） 440×227.4×44 环境温度 0～45℃ 环境相对湿度 5～95%（不结露）