## 映翠雅苑配套用房设备清单
映翠雅苑配套用房项目设备
序号 | 设备名称 | 型号 | 主要参数（单位KW） | [7 empty] | 单 位 | 数量 | 备注
1 | 室外机 | MDV-250W | 制冷量 | 25 | 制热量 | 28 | 额定制冷功率 | 8.2 | 额定制热功率 | 7.85 | 台 | 4
2 |  | MDV-375W | 制冷量 | 37.5 | 制热量 | 40 | 额定制冷功率 | 11.4 | 额定制热功率 | 11 | 台 | 2
3 | 天花式内机 | 一拖一3匹天花机 | 制冷量 | 7.25 | 制热量 | 8.8 | 额定制冷功率 | 2.8 | 额定制热功率 | 2.9 | 台 | 5
4 |  | MDV-125Q4 | 制冷量 | 12.5 | 制热量 | 14 | 风量 | 1730m³/h |  |  | 台 | 14 | 含天花面板
5 | 空调控制器 | [9 empty] | 个 | 19
映翠雅苑配套用房项目中央空调辅材
序 号 | 名 称 | 规格 | [8 empty] | 单 位 | 数 量 | 备注
1 | 冷媒紫铜管 | φ9.5*0.8 | [8 empty] | 米 | 227
2 |  | φ12.7*0.8 | [8 empty] | 米 | 24
3 |  | φ15.9*0.8 | [8 empty] | 米 | 130
4 |  | φ19.1*1.0 | [8 empty] | 米 | 96
5 |  | φ28.6*1.5 | [8 empty] | 米 | 24
6 | 铜管保温（按照铜管管径计） | φ9.5*0.8 | [8 empty] | 米 | 227
7 |  | φ12.7*0.8 | [8 empty] | 米 | 24
8 |  | φ15.9*0.8 | [8 empty] | 米 | 130
9 |  | φ19.1*0.8 | [8 empty] | 米 | 96
10 |  | φ28.6*1.0 | [8 empty] | 米 | 24
11 | 冷凝水管 | DN25 | [8 empty] | 米 | 72
12 |  | DN32 | [8 empty] | 米 | 12
13 | 冷凝水管保温 | DN25（保温厚度：0.9mm） | [8 empty] | 米 | 72
14 |  | DN32（保温厚度：0.9mm） | [8 empty] | 米 | 12
15 | 分歧管 | [9 empty] | 个 | 8
16 | 线控器安装 | [9 empty] | 个 | 19
17 | 信号线 | RVVP3×0.75 | [8 empty] | 米 | 250
18 | 控制线 | RVVP2×0.75 | [8 empty] | 米 | 114
19 | 穿线管 | RVVP3×0.75 | [8 empty] | 米 | 364
20 | 氟利昂 | [9 empty] | KG | 60
21 | 外机支架/基础 | [9 empty] | 台 | 11
22 | 空调内机安装 | [9 empty] | 台 | 19