## Sheet1
序号 | 设备名称 | 规格参数 | 单位 | 数量 | 备注
一、视频监控系统 |  |  |  |  | 海康威视、大华、宇视或同档次以上
1 | 半球摄像机 | 传感器类型：1/2.8英寸CMOS； 像素：200万； 最大分辨率：1920×1080； 最低照度：0.002Lux（彩色模式）；0.0002Lux（黑白模式）0Lux（补光灯开启）； 最大补光距离：50m（红外）； 镜头类型：定焦； 镜头焦距：2.8mm、3.6mm、6mm、8mm、12mm； 通用行为分析：绊线入侵;区域入侵； 视频压缩标准：H.265;H.264;H.264H;H.264B;MJPEG（仅辅码流支持）； 智能编码：H.264:支持;H.265:支持； 宽动态：120dB； 内置MIC：支持； 报警事件：网络断开;IP冲突;非法访问;动态检测;视频遮挡;绊线入侵;区域入侵;音频异常侦测;电压检测;安全异常;智能动检（人）； 接入标准：ONVIF（ProfileS/ProfileT）;CGI;GB/T28181（双国标）;乐橙； 供电方式：DC12V； 防护等级：IP67 | 台 | 31
2 | 枪式摄像机 | 传感器类型：1/2.8英寸CMOS； 像素：200万； 最大分辨率：1920×1080； 最低照度：0.002Lux（彩色模式）；0.0002Lux（黑白模式）0Lux（补光灯开启）； 最大补光距离：50m（红外）； 镜头类型：定焦； 镜头焦距：3.6mm、6mm、8mm、12mm； 通用行为分析：绊线入侵;区域入侵； 视频压缩标准：H.265;H.264;H.264H;H.264B;MJPEG（仅辅码流支持）； 智能编码：H.264:支持;H.265:支持； 宽动态：120dB； 报警事件：网络断开;IP冲突;非法访问;动态检测;视频遮挡;绊线入侵;区域入侵;电压检测;安全异常;智能动检（人）； 接入标准：ONVIF（ProfileS/ProfileT）;CGI;GB/T28181（双国标）;乐橙； 供电方式：DC12V/POE； 防护等级：IP67 | 台 | 13
3 | 128路硬盘录像机 | 接入路数：128； 分辨率：12MP/8MP/6MP/5MP/4MP/3MP/1080P/960P/720P/D1/CIF/QCIF； 多路回放：最大支持16路回放； 解码能力：16路1080P@30fps； 硬盘接口：24个，SATA3.0，单盘最大10T | 台 | 1
4 | 4T硬盘 | 4000G；5400RPM；256MB；SATA | 块 | 24
5 | 管理电脑 | i7/独显/23寸显示器，SSD512，机械硬盘1T | 台 | 1
6 | 48口千兆交换机 | 1.名称：48口交换机 2.主要技术参数：弱三层接入交换机，48个10/100/1000M自适应电口，4个1G/10G SFP+光口，固化交流电源和风扇 | 台 | 1
7 | 监控电源 | AC220V~DC12V10A | 个 | 10
8 | 墙柜 | 12U墙柜 | 台 | 1
9 | UTP6 |  | m | 2159
10 | RVV2*1.0 |  | m | 2159
11 | HDMI线 | 20m成品HDMI线 | 条 | 1
二、综合布线系统 |  |  |  |  | 爱谱华顿、天诚、一舟或同档次以上
1 | 双口面板 | 1.名称：双口信息面板; 2.规格：86型，白色，材料：ABS；卡接二位信息模块，需符合图纸及设计要求 | 个 | 36
2 | 双口地插（语音+数据） | 含六类模块 | 个 | 2
3 | 六类模块 | 1.名称：6类非屏蔽模块; 2.技术参数：性能符合ANSI/TIA-568-C.2 6类标准；采用PC材料，阻燃性能符合UL94V-0；无焊锡栽针技术，绿色环保；为实现线缆快速连接，模块两侧有T568A、T568B两种标准打线标记，方便快速完成端接，支持22-24AWG线规双绞线端接；8根插针50μ(inch) 镀金层，具有良好的弹性、耐磨损性和耐腐蚀性，提供≥750次重复插拔。 | 个 | 72
4 | 24口配线架 | 1.名称：24口六类非屏蔽配线架; 2.技术参数：含模块，背面自带托线架，模块可装入面板中、含24个6类非屏蔽模块式配线架24口 含模块 | 台 | 4
5 | 110配线架 |  | 台 | 1
6 | RJ45-110跳线 | RJ45-110跳线 | 根 | 26
7 | 六类RJ45跳线 | 1.名称：6类非屏蔽数据跳线（2m) 2.技术参数：ISO/IEC 11801，ANSI/TIA - 568-C.2 原厂成型，100%通过单体测试，具有更高的可靠性和传输性能 | 根 | 71
8 | 理线架 | 1.名称：理线架 2.技术参数：水平前式线缆管理架,带盖板,1U,高强度塑料 | 台 | 5
9 | 机柜 | 1.名称:电信间标准机柜(42U); 2.技术参数:机柜符合GB/T3047.2、GB/T4054、GB/T5267.1标准，兼容ANSI/EIA RS-310-D、IEC297-2标准；机柜采用优质冷轧钢板，表面脱脂、防锈纳米陶瓷化，纯水清洗、粉末静电喷塑；机柜采用框架结构，结构坚固，静载承重800KG(去除脚轮)；防护等级IP20；机柜可以满足顶部和底部两种方式走线。机柜顶部配备走线孔和散热风扇，机柜底部走新孔可以按需调节大小；机柜标配风扇、6位10A电源、托盘、脚轮和支撑脚等配件。 | 台 | 2
10 | UTP6 |  | m | 4788
三、计算机网络系统 |  |  |  |  | 华三、华为、锐捷或同档次以上
1 | 无线AP | 1.固定接口：1 个复位开关 1个 10/100/1000Base-T 以太网端口； 2.天线：内置 4根高增益全向天线； 3.无线速率：3000 Mbps(2.4G:2*2MIMO，5G:2*2MIMO)； 4.工作频段：802.11ax/ac/n/a:5.15-5.35GHz，5.725GHz-5.850GHz(中国) 802.11ax/b/g/n:2.4GHz-2.483GHz(中国)； 5.拨码开关：多用户模式 广覆盖模式； 6.指示灯：顶部 LED:系统状态指示灯 背面 LED:端口状态指示灯； 7.POE：支持 802.3af/802.3at 兼容供电 12V/1.5A DC 供电 | 台 | 23
2 | 48口千兆交换机 | 1.名称：48口交换机 2.主要技术参数：弱三层接入交换机，48个10/100/1000M自适应电口，4个1G/10G SFP+光口，固化交流电源和风扇 | 台 | 1
3 | 48口POE千兆交换机 | 1.名称：48口POE交换机 2.主要技术参数：弱三层接入交换机，48个10/100/1000M自适应电口，4个1G/10G SFP+光口，1-48口支持PoE+/PoE，固化交流电源和风扇，整机PoE最大输出870W。 | 台 | 1
4 | 路由器（带AC管理） | CPU：X86 4核2.2GHz 防火墙性能：3Gbps 带机量：300-500 接口：2GE Combo+6GE 内存：8GB 内置存储：4GB HDD硬盘槽（2.5寸）：1 USB3.0：1 Console：1 操作系统：KVM虚拟化，支持Windows、CentOS、Ubuntu、RedHat等 最大功耗：54W 无线控制器（AC）：AP管理：AP接入、AP配置参数下发、AP版本升级、AP重启、AP显示 WLAN接入、WLAN用户安全、WLAN用户接入认证、WLAN漫游等； | 台 | 1
四、多媒体会议系统 |  |  |  |  | ITC,TOA，迪士普或同档次以上
4.1 | 多功能厅
1 | 主音箱 | 左右声道主扩音箱:二分频全频音箱,指向:90HX60V,功率:全频800W,低 音800W,高音150W,阻抗:8Ω | 台 | 2
2 | 辅助音响 | 二分频全频音箱,指向:90HX60V,功率:全频600W,低 音600W,高音150W,阻抗:8Ω | 台 | 4
3 | 音箱壁挂支架 | 音箱万向壁挂支架，最大承重:25kg，水平调节范围180°，垂直倾斜角度30° | 支 | 6
4 | 专业功放 | 左右主扩功率放大器:专业改进型2通道数字功放,功率2X2800W/2Ω,2X 2600W/4Ω,2X1400W/8Ω,5600W/4Ω桥接 | 台 | 1
5 | 专业功放 | 专业改进型2通道数字功放,功率2X1500W/4Ω ,2X 900W/8Ω,3000W/8Ω桥接 | 台 | 2
6 | 调音台 | "功能特点： 1、专业型紧凑式调音台,超低噪声离散式麦克风前置放大器和+48V幻象电源，功能强大齐全，音质动听。 2、提供8路Mic输入接口兼容6路线路输入接口，话筒输入接口带48V幻像电源。 3、提供2组立体声输入，4路RCA输入，可连接立体设备。 4、提供2组立体主输出、4路编组输出、4路辅助输出、1组立体声监听输出、1个耳机监听输出、2个效果输出。 5、提供1组主混音断点插入、6个断点插入，可连接额外的处理器（压缩器、均衡器。限幅器等）。 6、具有13个60mm行程的高精密碳膜推子。 7、内置MP3播放器，支持1路USB接口，外接U盘播放音乐。 8、内置USB声卡，连接电脑进行音乐播放和声音录音。 9、内置24位DSP效果器，提供100种预设效果。 10、提供1个USB供电接口，可连接USB照明灯。 技术参数： 1.麦克风输入：8路（8个XLR接口） 2.线路输入：6路单插单声道/立体声自动切换混合接口 3.立体声输入通道：2组（4路单声道）、4路RCA输入 4.输出通道：2组立体主输出、4路编组输出、4路辅助输出、1组立体声监听输出、1个耳机监听输出、2个效果输出 5.INSERT：1组主混音断点插入、6个断点插入 6.USB接口：外接U盘播放音乐 7.效果器：24位DSP效果器（包括人声、小房子、大厅、回声、回声+回响、盘子、声乐板、合唱GTR，旋转GTR、颤音GTR类型），100种预设效果 8.USB声卡端口：支持电脑播放/录音，通过CH11/12通道回放 9.幻想电源：+48V带开关 10.频率响应：10Hz to 55KHz，+/-3dB 11.失真度：<0.003% at+0dB,22Hz-22KHz A-weighted 12.灵敏度：+21dB~-30dB 13.信噪比：<-100dBr A-weighted 14.单声道均衡：高频：+/-15dB @12KHz；中频：+/-15dB @100KHz-8KHz；低频：+/-15dB @80KHz 15.立体声均衡：高频：+/-15dB @12KHz；中频：+/-15dB @3KHz or +/-15dB @500KHz；低频：+/-15dB @80KHz 16.主混音串音：<-80dB @0dB 20Hz-22KHz A-weighted，主输出：0dB,其他通道：最小 17.供电电压：AC 100-240V 50/60Hz 18.额定功率：30W 19.尺寸（L×W×H）：438×431×81mm 20.重量：6.7Kg" 4 | 台 | 1
7 | 音频处理器 | 功能特点 1.96KHz采样频率，32-bit DSP处理器，24-bitA/D及D/A转换。 2.2输入6输出，可灵活组合多种分频模式，高、低通分频点均可达20Hz~20KHz。 3.每个输入和输出均有6段独立的参量均衡，调节增益范围可达±20dB，同时输出通道的均衡还可选择Lo-shelf和Hi-shelf两种斜坡方式。 4.每个输入和输出均有延时和相位控制及哑音设置，延时最长可达1000ms，延时单位可选择毫秒(ms)、米(m)、英尺(ft)三种。 5.输入通道可调噪声门。 6.输出通道还可控制增益、压限及选择输入通道信号，并能将某通道的所有参数复制到另外一个通道并能进行联动控制。 7.直接用面板的功能键和拔轮进行功能设置或是连接电脑通过PC控制软件来控制，均十分方便、直观和简洁。 8.可通过面板的SYSTEM键来设定密码锁定面板控制功能，以防止闲杂人员的操作破坏机器的工作状态。 9.可通过USB、WIFI、RS485，有线网络连接电脑实现远程控制，可通过WIFI连接电脑远程控制（通过外接串口转WIFI控制器实现）。 10.可以通过RS-485接口连接中控主机来实现主要参数的修改和程序的调用。 11.可以分功能锁定，实现数据保密。 12.单机可存储30种用户程序。 技术参数 1.输入通道及插座：2路XLR母卡侬座 2.输出通道及插座：6路XLR公卡侬座 3.输入阻抗：平衡：20KΩ 4.输出阻抗：平衡：100KΩ 5.PC接口：面板1个USB接口（USB3.0控制接口可扩展为WIFI控制接口），后版2个RS485接口（RJ-45坐） 6.共模拟制比：＞78dB（1KHz） 7.输入范围：≤+25dBu 8.频率响应：20Hz-20KHz(±0.5dB) 9.信噪比：≥100dB@1KHz0dBu 10.失真度：＜0.002% OUTPUT=0dBu/1KHz 11.通道分离度：＞88dB（1KHz） 输入通道功能 12.输入哑音：每个通道设立单独哑音控制 13.输入音量：调节范围：-80dB-+12dB、步距为0.2dB 14.输入延时：每个输入通道有单独延时控制，调节范围0-1000ms，小于10ms，步距为21us；10ms-20ms,步距为84us；大于20ms，步距为0.5ms 15.输入相位：同相(+) 或反相 (-) 16.输入均衡：每输入通道设6个参量均衡，在Parameter下调整参数为：中心频率点：20Hz-20KHz、共239个频点带宽：0.05oct-3oct、 步距为0.05oct、增益：-20dB-+20dB、步距为0.1dB 17.输入压缩：门限值：-40dBu~+20dBu、步距为0.5dBu；压缩比：1.0:1~20:1 <2.0:1时，步距为0.1 >2.0:1时，步距为0.5；响应时间：0.3ms~200ms，<1ms， 步距为0.1ms >1ms步距为1ms，释放时间：50ms~5000ms步距为1ms 18.输入扩展：门限值：-40dBu~+20dBu、步距为0.5dBu；扩展比：1:1.0~1:20 <1:2.0时，步距为0.1 >1:2.0时，步距为0.5；响应时间：50ms~5000ms，步距为1ms，释放时间：0.3ms~200ms <1ms步距为0.1ms，>1ms步距为1ms 输出通道功能 19.输出哑音：每个通道设立单独哑音控制 20.输出选择：每个输出通道可单独选择不同的输入通道，也可以选择输入通道的任意组合 21.输出增益：调节范围：-80dB-+12dB，步距为0.2dB 22.输出延时：每个输出通道有单独延时控制，调节范围0-1000ms，<10ms，步距为21us；10ms-20ms,步距为84us；>20ms，步距为0.5ms 23.输出相位：同相（+）或反相（-） 24.分频器设置：每个输出通道可单独设置低通滤波器（LPF）和高通滤波器（HPF），可调整参数为：滤波器类型：Linkwitz-Riley/Bessel/Butterworth频25.率转折点：20Hz-20KHz、共239个频点 衰减斜率：12dB/oct、18dB/oct、24dB/oct、30 dB/oct 、36 dB/oct 、42 dB/oct 、48dB/oct 26.压缩设置：门限值：-40dBu~+20dBu、步距为0.5dBu；压缩比：1.0:1~20:1 <2.0:1时，步距为0.1 >2.0:1时，步距为0.5；响应时间：0.3ms~200ms， <1ms，步距为0.1ms >1ms步距为1ms，释放时间：50ms~5000ms步距为1ms 27.限幅器设置：每个输出通道可单独设置限幅器，可调整参数为：门限值：-40dBu-+20dBu、步距为0.5dBu 起动时间：0.3ms-200ms、小于1ms，步距为0.1ms；大于1ms，步距为1ms 释放时间： 50ms-5000ms 28.输出均衡：每个输出通道可设6个均衡，均衡方式可选择Parameter/Lo-Shelf/Hi-Shelf。A、在Parameter状态下可调整参数为：中心频率点：20Hz-20KHz、共239个频点 带宽：0.05oct-3oct、步距为0.05oct 增益：-20dB-+20dB、步距为0.1dB B、在Lo-Shelf和Hi-Shelf状态下可调整参数为：中心频率点：20Hz-20KHz、共239个频点 斜率：6dB/12dB 增益：-20dB-+20dB、步距为0.1dB 29.处理器：96KHz采样频率，32-bit DSP处理器，24-bit A/D及D/A转换 30.显示：2×24 LCD蓝色背光显示设置，5段LED显示输入/输出的精确数字电平表、哑音及编辑状态 31.功耗：≤25W 32.电源：~110-220V 50-60Hz 33.产品尺寸（LxWxH）：482x228x44 mm 34.净重：4.1Kg | 台 | 1
8 | 电源时序器 | 功能特点 1.8通道电源时序打开/关闭。 2.远程控制（上电+24V直流信号）8通道电源时序打开/关闭—当电源开关锁处于off位置时有效；支持配置CH1和CH2通道为受控或不受控状态。 3.当远程控制有效时同时控制后板ALARM（报警）端口导通—起到级联控制ALARM（报警）功能。 4.单个通道最大负载功率2200W，所有通道负载总功率达6000W。 5.输入连接器：大功率线码式电源连接器。 6.输出连接器：多用途电源插座。 技术参数 1.额定输出电压：AC~220V50Hz 2.额定输出电流：30A 3.可控制电源：8路 4.每路动作延时时间：1秒 5.供电电源：VAC，220V50/60Hz，30A 6.单路额定输出电源：10A 7.尺寸（LxWxH）：484x295x44mm 8.重量：4.2Kg | 台 | 1
9 | 会议综合插座 | 1个电源，1个HDMI，1个音频，1个网口 | 台 | 5
10 | DVD播放机 | 4K蓝光机 高清播放器 播放机DVD 4K视频、无损音频、HDMI输出 USB播放器 | 台 | 1 | 选配
11 | HDMI延长器 | 定制 | 台 | 1
12 | ipad | ipad2023 | 台 | 1
13 | 监听音箱 | 产品用途 1、适用于普通教室、多媒体教室、办公室、会议室等场所的节目播放及本地广播。 产品特点 1、 专业一体化壁挂式设计，精致美观，工艺考究，尽显高档气质； 2、 设备采用嵌入式计算机技术和DSP音频处理技术设计；采用高速工业级芯片，启动时间小于1秒钟； 3、 内置1路网络硬件音频解码模块，支持TCP/IP、UDP、IGMP(组播)协议，实现网络化传输16位立体声CD音质的音频信号； 4、 内置2×10W/20W/30W（8Ω负载）立体声功率放大器模块，音质细腻，功率强劲，具有网络功率选择，支持左右声道音量、平衡调节； 5、 1路线路（AUX）和1路话筒（MIC）输入接口，具有独立的音量调节，并支持断网寻呼功能； 6、 内置音频处理电路，支持多路信号放大、混音，支持3级音频信号优先管理； 7、 支持1000级自定义音频优先级默音控制； 8、 支持PSTN电话广播，支持短信语音广播； 9、 支持手机WIFI点播，支持无线遥控器点播； 10、 支持串口扩展点播面板，实现节目远程点播、节目选曲、音量调节； 11、 支持服务器统一授权操作管理功能，统一配置管理用户及密码； 12、 支持DHCP，兼容路由器、交换机、网桥网关、Modem、Intelnet、2G、3G、4G、组播、单播等任意网络结构； 13、 支持新配置注册智能语音提示功能 14、 支持15KVESD保护，内置网络隔离防雷处理电路 15、 一个IP地址复位按钮，在丢失IP地址时，可恢复出厂IP地址； 16、 1路PC机下载IP地址串口，用于修改网络解码模块IP地址； 17、 数字化产品，扩容方便，不受地理位置限制，无需增加机房管理设备，采用共网免线路施工的设计理念，安装简便； 技术参数 1.网络接口: 标准RJ45 2.支持协议: TCP/IP，UDP，IGMP（组播） 3.音频格式: MP3/MP2 4.采样率 :8K～48KHz 5.传输速率: 100Mbps 6.音频模式: 16位立体声CD音质 7.输出频率: 80Hz～16KHz 8.谐波失真: ≤1% 9.信噪比: ＞70dB 10.扬声器输出阻抗及额定功率 :8Ω，2×10W,20W,30W工业标准接线端子 11.辅助线路输入电平 :350mV工业标准接线端子 12.MIC :输入灵敏度 5mV 13.环境温度 :5℃～40℃ 14.环境湿度 :20%～80%相对湿度，无结露 15.功耗: ≤70W 16.输入电源 :AC220V/50Hz 17.尺寸 :245×162×182mm 18.重量 5.26Kg : | 台 | 1
14 | 话筒呼叫控制嵌入软件 | 技术参数： 1.软件内嵌于无线话筒系统设备，话筒呼叫控制功能。 2.采用UHF超高频段双真分集接收，并采用DPLL数字锁相环多信道频率合成技术。 3.支持二次变频超外差接收机方式。 4.支持单独调节音量。 5.支持信道选择、频率可调、可设置主机与话筒配对。 | 台 | 1
15 | 抑制器 | 功能特点 1.96KHz采样频率，32-bit DSP处理器，24-bitA/D及D/A转换。 2.数字信号输入输出通道提供coaxial，AES及光纤接口。 3.采用144 x 32的LCD显示屏显示参数功能，提供4段LED显示输出电平。 4.每通道24个LED灯显示啸叫抑制状态数量。 5.每通道提供压缩、限幅、噪声门、功能设置。 6.可切换工作模式为直通或反馈抑制。 7.可任意编辑固定和动态反馈点数量，可一键清除啸叫点。 8.单机可存储30组用户程序。 技术参数 1.输入通道及插座：2路XLR母座模拟输入/2组立体声同轴/光纤/ A E S输入(每组数字口传输两路音频信号) 2.输出通道及插座：2路XLR公座模拟输出/2组立体声同轴/光纤/ A E S输入(每组数字口传输两路音频信号) 3.输入阻抗：平衡：20KΩ 4.输出阻抗：平衡：100Ω 5.共模拟制比：>70dB(1KHz) 6.输入范围：≤+20dBu 7.频率响应：15Hz-25KHz(-0.3dB) 8.信噪比：≥98dB@1KHz0dBu 9.失真度：<0.01% OUTPUT=0dBu/1KHz 10.通道分离度：>80dB(1KHz) 11.啸叫寻找与抑制方式：全自动式陷波 12.信号输入频率响应：20Hz-20KHz±0.5dB 13.滤波器：独立24个每通道 14.最小带宽：1/27th Octave 15.最大带宽：1/14th Octave 16.频率分辨率：0.5Hz 17.啸叫寻找时间：0.1—0.5S 18.FFT长度：2048 19.传声增益：6—10dB 20.系统增益：0dB 21.压缩：启动电平：-40dB~+20dB压缩比率：1:1.0~1:20.0；响应时间：10~200ms恢复时间：50ms~5000ms 22.压限：启动电平：-40dB~+20dB响应时间：10~200ms；恢复时间：50ms~5000ms 23.噪声门：-120dB~-40dB.A26 24.显示：采用分辨率为144 x 32的LCD显示屏，提供4段LED显示输出电平 25.处理器：96KHz采样频率，32-bit DSP处理器，32-bit A/D及D/A转换； 26.电源 AC 110V-220V，50Hz/60Hz 27.功耗：<20W 28.机箱适配器高度：1U 29.产品尺寸（LxDxH）：482X148X44 mm 30.净重：2.3kg 31.运输尺寸（LxDxH）：553 x 296 x 98 mm 32.毛重：4.3Kg | 台 | 1
16 | 混合矩阵 | 高清混合矩阵切换器安装；含：1台无缝高清矩阵切换器、1套嵌入式控制面板、2块HDMI无缝高清输入卡、2块HDMI无缝高清输出卡、1块SDI无缝高清输入卡、1块DVI无缝高清输出卡、3块超高清KVM发送器、3块超高清KVM接收器、2套托板配件等 | 台 | 1
17 | 百兆无线路由 |  | 台 | 1
18 | LED大屏处理器安装 | LED大屏处理器安装(含软件)； 1.输出模式支持1040万像素自定义输出，水平最大15360像素，纵向最大6144像素。 2.支持四画面任意布局，轻松完成舞台主屏、侧屏、地砖或天幕屏的集中控制,支持同时在屏幕上呈现4个或4个以下的画面，画面大小自由缩放、摆放，画面之间可相互叠加。 3.支持信号回显，可通过软件实时查看输入输出信号；支持同时进行多画面预览及输出监视，支持同时预览6路输入信号，并可以同时监视当前的输出画面。 4.支持多组可编程全局图文叠加及输入字符叠加；支持信号及模式无缝切换，提供十多种过度特效，包括淡入淡出，无缝直切，垂直、水平梳理，圆形切入、切出，菱形切入、切出，各个方向的划幕。 5.支持亮度抠像，支持指定亮度值以下的背景扣除，并融合到新的背景当中；支持对每个画面的透明度进行单独调节，支持0~100%可调。 6.支持对画面的边缘进行羽化，可使叠加的画面能够更好地与背景画面融合，支持画面冻结任意画面。 7.支持将图文字幕叠加到视频画面上的任意位置，并可设定不同的运动轨迹和速度。 8.支持一键输出黑屏信号，可用于演艺活动场景；支持保存32组不同的设置参数保存为模式，并可快速调用。 9.支持脱机的计划任务，可设定定时操作，完成自动化管理。 10.输入信号：DVI-D×1、HDMI×3、VGA×2：最大支持分辨率为 1920×1200@60Hz，向下兼容； 11.输入信号：CVBS×2：NTSC/PAL 自适应 12.输出信号：DVI-D×5：支持常见输出分辨率，如2048×1152@60Hz，1920×1080@60Hz；支持自定义输出分辨率，如3840×660@60Hz；支持60Hz/50Hz/30Hz输出帧率；兼容HDMI1.3及以下版本；其中4路为变成输出，另1路为预览输出 | 台 | 1
19 | 1拖2无线鹅颈话筒 | 功能特点 1.一拖二无线鹅颈话筒，支持混合和独立输出，每个通道音频音量输出独立可控 2.具有LED显示屏，可显示RF和AF信号强度，频率，频率组/频道等工作状态 3.具有IR红外线自动对频功能,一键自动对频锁定 4.使用距离理想环境达到80m，复杂环境使用距离可达50m 5.独立设计新型底座，是要求极高的高级会议工程的理想设备 6.全新概念的抗电磁干扰电路设计，杜绝手机等电子产品的电磁干扰 7.可多组同时使用互不干扰，适合多种复杂场合使用 8.金属外壳的1U标准机柜设计结构 技术参数 频率范围：610MHz-670MHz 调制方式: FM 信道数目: 200个 频率稳定度: ±0.005% 动态范围: >110dB 峰值频偏: ±45KHz 音频响应: 60HZ-18KHZ(±3dB) 综合信噪比: >105dB 综合失真： <0.5% | 台 | 2
20 | 1拖2无线手持话筒 | 功能特点 1.一拖二UHF无线手持麦克风，两通道接收，金属外壳的1U标准机柜设计结构 2.采用数字导频和ID码身份认证技术，独有的数字ID码导频技术ID随机码多达16位，彻底解决同频、串频现象 3.高效的电池能耗设计,使话筒能够连续使用更长时间 4.接收机、发射器使用屏显示频率及电池健康状况等 5.采用二次变频的高频电路设计，具有极高的灵敏度 6.内置多重静噪控制电路，拒绝外部干扰接收距离达100米 7.专门设计的语音压缩扩展电路，极大地提高信噪比 8.独特的电路设计，动态大，频响宽，噪音小 综合参数： 载波频段：UHF640-690MHz可选 频宽：50MHz 动态范围：90dB 失真度：<0.5% 频率响应：30-20KHz/±2dB 信噪比：90dB 接收灵敏度：-95dBm 电源供应：DC12V-18V 1A 接收机参数： 电源电压：13.5V 消耗功率：<5 WATT 信噪比：>95dB 假象干扰比：>80dB 邻道干扰比：>80dB 接收灵敏度：5dBuV 去加重：50uS 主机尺寸：420.4x209.3x45mm 主机重量：1659.4g 发射机参数： 频宽：50MHz 频率切换：红外线同步 输出功率：30mW 谐波辐射：<-50dBc 使用电池：2X1.5V AA电池 电池使用时间：>5小时 手持尺寸：236.2x54.5mm 手持重量：210g | 台 | 1
21 | 线材 | 定制 | 批 | 1
22 | 室内P2.0 | 1、▲像素点间距≤2.0mm（提供由CMA、CNAS、ILAC-MRA认证的第三方专业机构出具的检测报告复印件并加盖原厂公章） 2、★整屏平整度≤0.04mm，模组平整度≤0.03mm，拼接缝≤0.03mm（提供由CMA、CNAS、ILAC-MRA认证的第三方专业机构出具的检测报告复印件并加盖原厂公章） 3、亮度≥600Cd/m² 4、亮度均匀性≥99% 5、★色温1000-18000K（提供由CMA、CNAS、ILAC-MRA认证的第三方专业机构出具的检测报告复印件并加盖原厂公章） 6、★刷新率达到≥3840Hz，对比度≥8700：1（提供由CMA、CNAS、ILAC-MRA认证的第三方专业机构出具的检测报告复印件并加盖原厂公章） 7、像素失控率<0.01% 8、★发光点中心偏距＜0.8%，反光率≤1%，衰减率≤10%（工作3年）（提供由CMA、CNAS、ILAC-MRA认证的第三方专业机构出具的检测报告复印件并加盖原厂公章） 9、画面延时≤500ns（纳秒级） 10、噪声1m范围内，测试4个位置（前后左右）噪音＜1.5dB，信噪比≥47dB 11、★峰值功耗≤260W/m² 平均功耗≤110W/m²（提供由CMA、CNAS、ILAC-MRA认证的第三方专业机构出具的检测报告复印件并加盖原厂公章） 12、漏电流≤0.1mA 13、★能源效率≥3cd/W，睡眠功率≤70W/m²（提供由CMA、CNAS、ILAC-MRA认证的第三方专业机构出具的检测报告复印件并加盖原厂公章） 14、机械强度≥30Mpa，抗拉强度≥230Mpa，屈服强度≥170Mpa 15、★5000米海拔环境下，产品可以正常运行无障碍。（提供由CMA、CNAS、ILAC-MRA认证的第三方专业机构出具的检测报告复印件并加盖原厂公章） 16、★防信号远程窃密技术，具有良好的抗还原性能，具有良好的覆盖性，实现无缝干扰，覆盖范围广，抑制传导辐射，对视频信息无二次转发于加强作用（提供由CMA、CNAS、ILAC-MRA认证的第三方专业机构出具的检测报告复印件并加盖原厂公章） 17、★防电力远程窃密技术，采用信息相关方式阻止电力通信，采用电子对抗原理，防止电磁传导辐射泄露有用信息，防止劫持相关控制设备（提供由CMA、CNAS、ILAC-MRA认证的第三方专业机构出具的检测报告复印件并加盖原厂公章） 18、★LED显示屏制造厂商满足“国家认定的企业技术中心”同等资质实力（提供相应证明文件复印件加盖制造厂商公章） 19、★LED显示屏制造厂商满足“国家级认证制造业单项冠军示范企业”同等资质实力（提供相应证明文件复印件并加盖制造厂商公章） 20、★LED显示屏生产制造商具备良好的绿色制造体系，其绿色制造能力符合国家绿色工厂要求（提供证明文件复印件并加盖制造厂商公章） | ㎡ | 12 | 强力巨彩,利亚德，京东方或同档次以上
23 | 接收卡 | 1.为更好的帮助客户节约成本，减少故障点，降低故障率，特推出的一款高性价比产品。单卡最大带载192×1024像素，最多支持24组并行数据或32组串行数据。在充分利用主流接收卡的技术优势的基础上，将市场上最为常见的HUB75转接板集成到接收卡上，在保证高品质显示效果的前提下，更可靠，更省心，更实惠。 2.支持8bit视频源输入 3.支持低亮高灰 4.支持色温调节 5.支持亮、色度一体化逐点校 6.支持标定标序 7.支持任意抽行、抽列、抽点 8.支持画面旋转 9.支持固件快速升级和快速下发校正系数 10.支持数据组偏移 11.支持环路备份 12.支持固件程序备份和回读 13.支持网线状态监测 ★为保证接收卡能够持久运行，需具有电击和能量危险的防护（提供CMA、CNAS、ilac-MRA的第三方厂家盖章检测报告） ★支持RGB Gamma 独立调节功能，修正颜色跳变及偏色，有效控制显示屏低灰不均匀、白平衡漂移等问题，使画面更加真实。（提供CMA、CNAS、ilac-MRA的第三方厂家盖章检测报告） ★支持色域调整功能，可根据视频源、图像所采用的色彩空间选择对应的输出方式，使显示屏的色彩呈现更精准，可解决因显示屏色域差异而导致的颜色失真问题（提供CMA、CNAS、ilac-MRA的第三方厂家盖章检测报告） | 套 | 24
24 | 显示软件 | LED专用 LEDPLAY | 套 | 1
25 | 显示屏框架结构 | 钢结构 | ㎡ | 12
26 | LED配电柜 | 15KW | 套 | 1
4.2 | 会议平板
1 | 86寸会议平板（含i5电脑、传屏器、移动支架） | 1.超薄窄边框设计，整机最薄位置≤31mm以下，屏占比≥85%以上。 2.金属机身，弧形转角采用无尖锐边缘连接。 3.模块化设计，内置安卓系统，可选配PC模块。 4.PC通道下内置视频会议软件，视频会议软件与整机为同一厂家。 5.支持一键开机，除电源线外，无其他连接线。 6.为保证整机一体性，内置天线设计，整机包括PC模块无外伸天线。 7.整机只需连接一根网线或一个无线WIFI，即可实现Windows及Android系统同时联网 8.内置1080P 800万像素高清摄像头。 9.内置6个麦克风，8米有效拾音距离。 10.中高音喇叭前置，低音喇叭后置，喇叭中高音和低音采用三个独立腔体设计。 11.声音输出功率2×10W（中高音），15W（低音）。 12.采用Android 7.0操作系统，存储容量32G ROM，系统内存2G RAM 13.输入端子：≥2路HDMI；≥3路 USB 2.0；≥1路USB 3.0; ≥1路RJ45；≥1路VGA输入；≥1路PC Audio 输入；≥1路RS232 14.输出端子：≥1路HDMI OUT; ≥1路LINE OUT；≥1路USB触摸输出 15.屏尺寸为98英寸，类型为IPS，亮度(Typ)≥350 cd/㎡，可视角度为≥178°，对比度≥1100：1，显示比例：16:9。 16.屏幕分辨率为3840×2160，满足全高清4K分辨率显示要求。 17.屏幕显示灰度分辨等级达到128灰阶以上，保证画面显示效果细腻。整机采用防眩光玻璃面板 18.玻璃透过率不低于85% ,玻璃面板硬度≥7H 。 19.采用红外触控技术，触控方式为手指或笔等不透光物体。 20.触摸点数：10点书写，20点触摸。 21.响应时间：<15毫秒，触摸有效最小识别物2mm。 22.整机屏幕触摸有效识别高度小于3.5mm，即触摸物体距离玻璃外表面高度低于3.5mm时，触摸屏识别为点击操作，保证触摸精准。 23.防强光干扰，触摸屏的模组能够抵抗太阳光等强光干扰，能在照度80K LUX（勒克司）环境下仍能正常工作。 | 台 | 3
2 | 86寸会议平板（含i5电脑、传屏器、壁装支架） | 1.超薄窄边框设计，整机最薄位置≤31mm以下，屏占比≥85%以上。 2.金属机身，弧形转角采用无尖锐边缘连接。 3.模块化设计，内置安卓系统，可选配PC模块。 4.PC通道下内置视频会议软件，视频会议软件与整机为同一厂家。 5.支持一键开机，除电源线外，无其他连接线。 6.为保证整机一体性，内置天线设计，整机包括PC模块无外伸天线。 7.整机只需连接一根网线或一个无线WIFI，即可实现Windows及Android系统同时联网 8.内置1080P 800万像素高清摄像头。 9.内置6个麦克风，8米有效拾音距离。 10.中高音喇叭前置，低音喇叭后置，喇叭中高音和低音采用三个独立腔体设计。 11.声音输出功率2×10W（中高音），15W（低音）。 12.采用Android 7.0操作系统，存储容量32G ROM，系统内存2G RAM 13.输入端子：≥2路HDMI；≥3路 USB 2.0；≥1路USB 3.0; ≥1路RJ45；≥1路VGA输入；≥1路PC Audio 输入；≥1路RS232 14.输出端子：≥1路HDMI OUT; ≥1路LINE OUT；≥1路USB触摸输出 15.屏尺寸为98英寸，类型为IPS，亮度(Typ)≥350 cd/㎡，可视角度为≥178°，对比度≥1100：1，显示比例：16:9。 16.屏幕分辨率为3840×2160，满足全高清4K分辨率显示要求。 17.屏幕显示灰度分辨等级达到128灰阶以上，保证画面显示效果细腻。整机采用防眩光玻璃面板 18.玻璃透过率不低于85% ,玻璃面板硬度≥7H 。 19.采用红外触控技术，触控方式为手指或笔等不透光物体。 20.触摸点数：10点书写，20点触摸。 21.响应时间：<15毫秒，触摸有效最小识别物2mm。 22.整机屏幕触摸有效识别高度小于3.5mm，即触摸物体距离玻璃外表面高度低于3.5mm时，触摸屏识别为点击操作，保证触摸精准。 23.防强光干扰，触摸屏的模组能够抵抗太阳光等强光干扰，能在照度80K LUX（勒克司）环境下仍能正常工作。 | 台 | 1
3 | 98寸会议平板（含i5电脑、传屏器、壁装支架） | 1.超薄窄边框设计，整机最薄位置≤31mm以下，屏占比≥85%以上。 2.金属机身，弧形转角采用无尖锐边缘连接。 3.模块化设计，内置安卓系统，可选配PC模块。 4.PC通道下内置视频会议软件，视频会议软件与整机为同一厂家。 5.支持一键开机，除电源线外，无其他连接线。 6.为保证整机一体性，内置天线设计，整机包括PC模块无外伸天线。 7.整机只需连接一根网线或一个无线WIFI，即可实现Windows及Android系统同时联网 8.内置1080P 800万像素高清摄像头。 9.内置6个麦克风，8米有效拾音距离。 10.中高音喇叭前置，低音喇叭后置，喇叭中高音和低音采用三个独立腔体设计。 11.声音输出功率2×10W（中高音），15W（低音）。 12.采用Android 7.0操作系统，存储容量32G ROM，系统内存2G RAM 13.输入端子：≥2路HDMI；≥3路 USB 2.0；≥1路USB 3.0; ≥1路RJ45；≥1路VGA输入；≥1路PC Audio 输入；≥1路RS232 14.输出端子：≥1路HDMI OUT; ≥1路LINE OUT；≥1路USB触摸输出 15.屏尺寸为98英寸，类型为IPS，亮度(Typ)≥350 cd/㎡，可视角度为≥178°，对比度≥1100：1，显示比例：16:9。 16.屏幕分辨率为3840×2160，满足全高清4K分辨率显示要求。 17.屏幕显示灰度分辨等级达到128灰阶以上，保证画面显示效果细腻。整机采用防眩光玻璃面板 18.玻璃透过率不低于85% ,玻璃面板硬度≥7H 。 19.采用红外触控技术，触控方式为手指或笔等不透光物体。 20.触摸点数：10点书写，20点触摸。 21.响应时间：<15毫秒，触摸有效最小识别物2mm。 22.整机屏幕触摸有效识别高度小于3.5mm，即触摸物体距离玻璃外表面高度低于3.5mm时，触摸屏识别为点击操作，保证触摸精准。 23.防强光干扰，触摸屏的模组能够抵抗太阳光等强光干扰，能在照度80K LUX（勒克司）环境下仍能正常工作。 | 台 | 1
4 | 会议综合插座 | 1个电源，2个HDMI，2个网口 | 台 | 3
5 | 线材 | 定制 | 批 | 1
五、门厅显示系统 |  |  |  |  | 创维,TCL，海信或同档次以上
1 | 100寸液晶电视 | 系统Android 存储内存128GB 背光方式Mini-LED WIFI频段2.4G&5G 运行内存/RAM6GB 边框材质铝合金 USB2.0接口数1个 HDMI2.1接口数3个 USB3.0接口数1个 屏幕分辨率超高清4K 亮度800-1100尼特 屏幕尺寸100英寸 背光分区数400-600级 护眼功能低蓝光护眼认证；有“无闪屏护眼认证” 响应时间7ms 色域值93% 屏幕比例16:9 | 台 | 1
2 | 控制电脑 | T4900V I5-4590/4G/500G/集显/DVD/WIN7/商用21.5 | 台 | 1
3 | HDMI线 | 10m成品HDMI线 | 条 | 1
4 | 辅材 | 定制 | 批 | 1
六、综合管路系统
1 | JDG20 | JDG20 | m | 445.7
2 | JDG25 | JDG25 | m | 340.5
3 | JDG32 | JDG32 | m | 48.9
4 | JDG50 | JDG50 | m | 125
5 | 过路箱 | 400*300*120 | m | 7
6 | 弱电水平桥架 | 热镀锌150*100 | m | 85
7 | 弱电水平桥架 | 热镀锌200*100 | m | 50