## 表10_2_2-2 招标工程量清单扉页格式
【表10.2.2-2】
| 湖州中等卫生专业学校基础设施改造维护项目 |  |  | 工程
招标工程量清单
招 标 人: |  | 造价咨询人:
| (单位盖章) |  | (单位资质专用章)
法定代表人 或其授权人: |  | 法定代表人 或其授权人:
| (签字或盖章) |  | (签字或盖章)
编 制 人: |  | 复 核 人:
| (造价工程师签字盖专用章) |  | (造价工程师签字盖专用章)
编制时间: | 2024年04月01日 | 复核时间: | 2024年04月07日

## 1_表10_2_2-16 分部分项工程清单与计价表
【表10.2.2-16】
分部分项工程清单与计价表
单位(专业)工程名称:单项工程-市政 | [5 empty] | 标段: |  |  | 第1页 共19页
序号 | 项目编码 | 项目名称 | 项目特征 | 计量 单位 | 工程量 | 金 额 (元) |  |  |  |  | 备注
[6 empty] | 综合单价 | 合价 | 其中
[8 empty] | 人工费 | 机械费 | 暂估价
大篮球场
1 | 04B001 | 室外自流平 | 清理及修补： 1、将原塑胶面层全部铲除后外运；空鼓修复；场地切割伸缩缝 ，清理； 2、材料：石膏 胶水 弹性封底材料，弹性面层材料； 3、要求：整体室外自流平不起砂 不开裂，不得积水； 4、垃圾清理外运，运距由投标人自行考虑，必须满足悬浮运动地板施工规范要求。 | 项 | 1
本页小计
【表10.2.2-16】
分部分项工程清单与计价表
单位(专业)工程名称:单项工程-市政 | [5 empty] | 标段: |  |  | 第2页 共19页
序号 | 项目编码 | 项目名称 | 项目特征 | 计量 单位 | 工程量 | 金 额 (元) |  |  |  |  | 备注
[6 empty] | 综合单价 | 合价 | 其中
[8 empty] | 人工费 | 机械费 | 暂估价
2 | 040203009001 | 弹性面层 | 悬浮拼装地板： 1、规格：长度53cm±3cm 宽度53cm±3 cm厚度 ≥1.5cm单块弹性垫数量 ≥80个； 单块定位条：长度53cm±3cm宽度13cm±3 cm厚度 ≥1.5cm 单块弹性垫数量 ≥20个软连接结构单块克重≥1030g/块； 2、材料：改性聚丙烯（PP）+橡胶弹性垫； 3、质保期：6 年； 4、性能指标； （1）、篮球反弹率≥90%； （2）、抗滑值（干测）80-110； （3）、灰分含量≤1%； （4）、苯24h释放量为0；甲醛24h释放量≤1mg/m3、总挥发性有机物（TVOC）24h释放量≤0.5mg/m3；耐旋转磨耗重量损失≤50mg；弯曲强度≥25MPa； （5）、色牢度8级；甲醛、乙醛等不少于160种有害物质28天后释放量≤100μg/m³；紫外线老化≥8000h，摩擦系数平均值≥0.4，；可溶性铬(Cr)、可溶性铅(Pb)分别≤50mg/kg，邻苯二甲酸酯类化合物≤1g/kg （6）、耐人工气候老化≥8000h，外观不开裂、不粉化，老化前后冲击吸收20%-50%，老化前后垂直变形≤3.0mm；雨水浸泡≥6000h，抗滑值 | m2 | 6481.28
本页小计
【表10.2.2-16】
分部分项工程清单与计价表
单位(专业)工程名称:单项工程-市政 | [5 empty] | 标段: |  |  | 第3页 共19页
序号 | 项目编码 | 项目名称 | 项目特征 | 计量 单位 | 工程量 | 金 额 (元) |  |  |  |  | 备注
[6 empty] | 综合单价 | 合价 | 其中
[8 empty] | 人工费 | 机械费 | 暂估价
（20℃）80-110 BPN，垂直变形≤3.5mm，摩擦色牢度≥3级 （7）、循环测试≥7000h（高温-低温-湿热-盐雾），外观无龟裂、无局部无粉化、无明显变色等，垂直变形≤3mm，拉伸强度≥20Mpa，拉伸断裂标称应变≥40%，弯曲强度≥10Mpa；为保证使用寿命，需分别提供紫外线老化≥8000h、耐人工气候老化≥8000h、雨水浸泡≥6000h、循环测试≥7000h（高温-低温-湿热-盐雾）符合老化要求的检测报告。 5、外观、平整度、划线：面层平整、拼接牢固、表面色泽均匀一致，直线4m内无≥3mm，凹凸或直线1m内无≥1mm凹，划线清晰、按标准划好球场所有标志线耐久不掉色； 6、符合行业标准，达到国家现行施工验收规范合格等级标准并通过国家有关部门验收，提供相应检测报告及符合GB36246-2018《中⼩学合成材料⾯层运动场地》标准要求。
本页小计
【表10.2.2-16】
分部分项工程清单与计价表
单位(专业)工程名称:单项工程-市政 | [5 empty] | 标段: |  |  | 第4页 共19页
序号 | 项目编码 | 项目名称 | 项目特征 | 计量 单位 | 工程量 | 金 额 (元) |  |  |  |  | 备注
[6 empty] | 综合单价 | 合价 | 其中
[8 empty] | 人工费 | 机械费 | 暂估价
3 | 040205012001 | 隔离护栏 | 1、材料：2m高包塑围网 2、立柱:Φ76*2.0mm热镀锌钢管,间距≤3m。经镀锌及聚酯粉末喷涂表面处理； 3、横杆:Φ60*2.0mm热镀锌钢管,经镀锌及聚酯粉末喷涂表面处理； 4、围网使用18*3.8mm扁铝压网固定在立柱和横杆上； 5、)网片:PE包塑处理,包塑围网内径2.3mm，外径3.6mm，网孔尺寸45*45mm； 5、框架表面处理均使用聚酯粉末喷涂处理； 6、含混凝土柱脚、五金配件等所有内容。（业主选样） | m | 183.12
4 | 041001009001 | 拆除井盖 | 1、材质：复合雨水篦拆除； 2、厚度：5cm左右 3、原雨水篦拆除，沟内清理局部缺棱掉角部位采用高标号水泥砂浆修补，垃圾清理外运，运距由投标人自行考虑。 | m | 551.40
本页小计
【表10.2.2-16】
分部分项工程清单与计价表
单位(专业)工程名称:单项工程-市政 | [5 empty] | 标段: |  |  | 第5页 共19页
序号 | 项目编码 | 项目名称 | 项目特征 | 计量 单位 | 工程量 | 金 额 (元) |  |  |  |  | 备注
[6 empty] | 综合单价 | 合价 | 其中
[8 empty] | 人工费 | 机械费 | 暂估价
5 | 040402016001 | 沟道盖板 | 1、体育场地专用预制钢筋混凝土盖板50*40*6cm； 2、在按放盖板处，水沟边两侧分别切割约15cm宽、6cm深L槽，不平处及缺棱掉角部位采用高标号水泥砂浆修补，确保盖板与场地基层平整，排水通畅等，垃圾清理外运，运距由投标人自行考虑。 | m | 551.40
6 | 04B002 | 篮球架 | 固定式篮球架： 1、篮球架伸臂长1.8m，篮圈上沿离地面3.05m； 2、球架立柱采用定制□180×180×4优质大圆角方管制作，圆角R40mm，既美观又安全性能好； 3、1800x1050mm篮板配用国际通用的高强度安全玻璃篮板，具有透明度高、耐侯性好、抗老化、耐腐蚀、不易模糊等特点，并在篮板下沿侧面覆盖有包扎物，能保护运动员运动时不受伤害； 4、篮圈采用φ17实心圆钢制作，内径为450mm。篮圈圈条下沿焊有4毫米圆钢，圆钢间隔均匀设置成小环状，共12处，以便悬挂篮网； 含预埋铁件、基础浇筑、原地坪切割挖土等所有内容。 | 个 | 18
本页小计
【表10.2.2-16】
分部分项工程清单与计价表
单位(专业)工程名称:单项工程-市政 | [5 empty] | 标段: |  |  | 第6页 共19页
序号 | 项目编码 | 项目名称 | 项目特征 | 计量 单位 | 工程量 | 金 额 (元) |  |  |  |  | 备注
[6 empty] | 综合单价 | 合价 | 其中
[8 empty] | 人工费 | 机械费 | 暂估价
灯光篮球场
7 | 04B003 | 室外自流平 | 清理及修补： 1、将原塑胶面层全部铲除后外运；空鼓修复；场地切割伸缩缝 ，清理； 2、材料：石膏 胶水 弹性封底材料，弹性面层材料； 3、要求：整体室外自流平不起砂 不开裂，不得积水； 4、垃圾清理外运，运距由投标人自行考虑，必须满足悬浮运动地板施工规范要求。 | 项 | 1
本页小计
【表10.2.2-16】
分部分项工程清单与计价表
单位(专业)工程名称:单项工程-市政 | [5 empty] | 标段: |  |  | 第7页 共19页
序号 | 项目编码 | 项目名称 | 项目特征 | 计量 单位 | 工程量 | 金 额 (元) |  |  |  |  | 备注
[6 empty] | 综合单价 | 合价 | 其中
[8 empty] | 人工费 | 机械费 | 暂估价
8 | 040203009002 | 弹性面层 | 悬浮拼装地板： 1、规格：长度53cm±3cm 宽度53cm±3 cm厚度 ≥1.5cm单块弹性垫数量 ≥80个； 单块定位条：长度53cm±3cm宽度13cm±3 cm厚度 ≥1.5cm 单块弹性垫数量 ≥20个软连接结构单块克重≥1030g/块； 2、材料：改性聚丙烯（PP）+橡胶弹性垫； 3、质保期：6 年； 4、性能指标； （1）、篮球反弹率≥90%； （2）、抗滑值（干测）80-110； （3）、灰分含量≤1%； （4）、苯24h释放量为0；甲醛24h释放量≤1mg/m3、总挥发性有机物（TVOC）24h释放量≤0.5mg/m3；耐旋转磨耗重量损失≤50mg；弯曲强度≥25MPa； （5）、色牢度8级；甲醛、乙醛等不少于160种有害物质28天后释放量≤100μg/m³；紫外线老化≥8000h，摩擦系数平均值≥0.4，；可溶性铬(Cr)、可溶性铅(Pb)分别≤50mg/kg，邻苯二甲酸酯类化合物≤1g/kg （6）、耐人工气候老化≥8000h，外观不开裂、不粉化，老化前后冲击吸收20%-50%，老化前后垂直变形≤3.0mm；雨水浸泡≥6000h，抗滑值 | m2 | 1256.78
本页小计
【表10.2.2-16】
分部分项工程清单与计价表
单位(专业)工程名称:单项工程-市政 | [5 empty] | 标段: |  |  | 第8页 共19页
序号 | 项目编码 | 项目名称 | 项目特征 | 计量 单位 | 工程量 | 金 额 (元) |  |  |  |  | 备注
[6 empty] | 综合单价 | 合价 | 其中
[8 empty] | 人工费 | 机械费 | 暂估价
（20℃）80-110 BPN，垂直变形≤3.5mm，摩擦色牢度≥3级 （7）、循环测试≥7000h（高温-低温-湿热-盐雾），外观无龟裂、无局部无粉化、无明显变色等，垂直变形≤3mm，拉伸强度≥20Mpa，拉伸断裂标称应变≥40%，弯曲强度≥10Mpa；为保证使用寿命，需分别提供紫外线老化≥8000h、耐人工气候老化≥8000h、雨水浸泡≥6000h、循环测试≥7000h（高温-低温-湿热-盐雾）符合老化要求的检测报告。 5、外观、平整度、划线：面层平整、拼接牢固、表面色泽均匀一致，直线4m内无≥3mm，凹凸或直线1m内无≥1mm凹，划线清晰、按标准划好球场所有标志线耐久不掉色； 6、符合行业标准，达到国家现行施工验收规范合格等级标准并通过国家有关部门验收，提供相应检测报告及符合GB36246-2018《中⼩学合成材料⾯层运动场地》标准要求。
9 | 041001009002 | 拆除井盖 | 1、材质：复合雨水篦拆除； 2、厚度：5cm左右 3、原雨水篦拆除，沟内清理局部缺棱掉角部位采用高标号水泥砂浆修补，垃圾清理外运，运距由投标人自行考虑。 | m | 175.10
本页小计
【表10.2.2-16】
分部分项工程清单与计价表
单位(专业)工程名称:单项工程-市政 | [5 empty] | 标段: |  |  | 第9页 共19页
序号 | 项目编码 | 项目名称 | 项目特征 | 计量 单位 | 工程量 | 金 额 (元) |  |  |  |  | 备注
[6 empty] | 综合单价 | 合价 | 其中
[8 empty] | 人工费 | 机械费 | 暂估价
10 | 040402016002 | 沟道盖板 | 1、体育场地专用预制钢筋混凝土盖板50*40*6cm； 2、在按放盖板处，水沟边两侧分别切割约15cm宽、6cm深L槽，不平处及缺棱掉角部位采用高标号水泥砂浆修补，确保盖板与场地基层平整，排水通畅等，垃圾清理外运，运距由投标人自行考虑。 | m | 175.10
11 | 04B004 | 篮球架 | 固定式篮球架： 1、篮球架伸臂长1.8m，篮圈上沿离地面3.05m； 2、球架立柱采用定制□180×180×4优质大圆角方管制作，圆角R40mm，既美观又安全性能好； 3、1800x1050mm篮板配用国际通用的高强度安全玻璃篮板，具有透明度高、耐侯性好、抗老化、耐腐蚀、不易模糊等特点，并在篮板下沿侧面覆盖有包扎物，能保护运动员运动时不受伤害； 4、篮圈采用φ17实心圆钢制作，内径为450mm。篮圈圈条下沿焊有4毫米圆钢，圆钢间隔均匀设置成小环状，共12处，以便悬挂篮网； 含预埋铁件、基础浇筑、原地坪切割挖土等所有内容。 | 个 | 4
本页小计
【表10.2.2-16】
分部分项工程清单与计价表
单位(专业)工程名称:单项工程-市政 | [5 empty] | 标段: |  |  | 第10页 共19页
序号 | 项目编码 | 项目名称 | 项目特征 | 计量 单位 | 工程量 | 金 额 (元) |  |  |  |  | 备注
[6 empty] | 综合单价 | 合价 | 其中
[8 empty] | 人工费 | 机械费 | 暂估价
12 | 040805001001 | 常规照明灯 | 广场灯 1、灯杆：采用5米高柱形灯杆,钢材采用优质Q235钢板经模压成型,灯杆整体热镀锌处理后表面高温静电喷塑(黑色);灯杆壁厚≥2.5mm。 2、灯具：灯具结构均为一体化 LED光源,亚克力透光罩,灯罩为铝铸灯体,防护等级IP55,维护系数0.6。 3、光源：球场专用灯为珠光灰、400W ，130lm/w，色温4000K，Ra70，5340配光 LED灯。含光源 含预埋铁件、基础浇筑、原地坪切割挖土等所有内容、接地。 | 套 | 6
13 | 030408003002 | 电缆保护管 | 1.名称、规格:埋地管PE32 2.配置形式及部位:室外沿管沟埋地敷设 | m | 250.00
14 | 030408001001 | 电力电缆 | 1.型号:铜芯电力电缆YJV-0.6/1KV-3x4.0 2.穿配管埋地敷设 | m | 250.00
15 | 040801010001 | 落地式配电箱 | 1.名称:室外防水型配电箱 2.接地；箱体内部接线 3.含时间控制器、手动控制、电器元件、基座、接地。 | 台 | 1
排球场
本页小计
【表10.2.2-16】
分部分项工程清单与计价表
单位(专业)工程名称:单项工程-市政 | [5 empty] | 标段: |  |  | 第11页 共19页
序号 | 项目编码 | 项目名称 | 项目特征 | 计量 单位 | 工程量 | 金 额 (元) |  |  |  |  | 备注
[6 empty] | 综合单价 | 合价 | 其中
[8 empty] | 人工费 | 机械费 | 暂估价
16 | 04B005 | 室外自流平 | 清理及修补： 1、将原塑胶面层全部铲除后外运；空鼓修复；场地切割伸缩缝 ，清理； 2、材料：石膏 胶水 弹性封底材料，弹性面层材料； 3、要求：整体室外自流平不起砂 不开裂，不得积水； 4、垃圾清理外运，运距由投标人自行考虑，必须满足悬浮运动地板施工规范要求。 | 项 | 1
本页小计
【表10.2.2-16】
分部分项工程清单与计价表
单位(专业)工程名称:单项工程-市政 | [5 empty] | 标段: |  |  | 第12页 共19页
序号 | 项目编码 | 项目名称 | 项目特征 | 计量 单位 | 工程量 | 金 额 (元) |  |  |  |  | 备注
[6 empty] | 综合单价 | 合价 | 其中
[8 empty] | 人工费 | 机械费 | 暂估价
17 | 040203009003 | 弹性面层 | 悬浮拼装地板： 1、规格：长度53cm±3cm 宽度53cm±3 cm厚度 ≥1.5cm单块弹性垫数量 ≥80个； 单块定位条：长度53cm±3cm宽度13cm±3 cm厚度 ≥1.5cm 单块弹性垫数量 ≥20个软连接结构单块克重≥1030g/块； 2、材料：改性聚丙烯（PP）+橡胶弹性垫； 3、质保期：6 年； 4、性能指标； （1）、篮球反弹率≥90%； （2）、抗滑值（干测）80-110； （3）、灰分含量≤1%； （4）、苯24h释放量为0；甲醛24h释放量≤1mg/m3、总挥发性有机物（TVOC）24h释放量≤0.5mg/m3；耐旋转磨耗重量损失≤50mg；弯曲强度≥25MPa； （5）、色牢度8级；甲醛、乙醛等不少于160种有害物质28天后释放量≤100μg/m³；紫外线老化≥8000h，摩擦系数平均值≥0.4，；可溶性铬(Cr)、可溶性铅(Pb)分别≤50mg/kg，邻苯二甲酸酯类化合物≤1g/kg （6）、耐人工气候老化≥8000h，外观不开裂、不粉化，老化前后冲击吸收20%-50%，老化前后垂直变形≤3.0mm；雨水浸泡≥6000h，抗滑值 | m2 | 1640.00
本页小计
【表10.2.2-16】
分部分项工程清单与计价表
单位(专业)工程名称:单项工程-市政 | [5 empty] | 标段: |  |  | 第13页 共19页
序号 | 项目编码 | 项目名称 | 项目特征 | 计量 单位 | 工程量 | 金 额 (元) |  |  |  |  | 备注
[6 empty] | 综合单价 | 合价 | 其中
[8 empty] | 人工费 | 机械费 | 暂估价
（20℃）80-110 BPN，垂直变形≤3.5mm，摩擦色牢度≥3级 （7）、循环测试≥7000h（高温-低温-湿热-盐雾），外观无龟裂、无局部无粉化、无明显变色等，垂直变形≤3mm，拉伸强度≥20Mpa，拉伸断裂标称应变≥40%，弯曲强度≥10Mpa；为保证使用寿命，需分别提供紫外线老化≥8000h、耐人工气候老化≥8000h、雨水浸泡≥6000h、循环测试≥7000h（高温-低温-湿热-盐雾）符合老化要求的检测报告。 5、外观、平整度、划线：面层平整、拼接牢固、表面色泽均匀一致，直线4m内无≥3mm，凹凸或直线1m内无≥1mm凹，划线清晰、按标准划好球场所有标志线耐久不掉色； 6、符合行业标准，达到国家现行施工验收规范合格等级标准并通过国家有关部门验收，提供相应检测报告及符合GB36246-2018《中⼩学合成材料⾯层运动场地》标准要求。
18 | 041001009003 | 拆除井盖 | 1、材质：复合雨水篦拆除； 2、厚度：5cm左右 3、原雨水篦拆除，沟内清理局部缺棱掉角部位采用高标号水泥砂浆修补，垃圾清理外运，运距由投标人自行考虑。 | m | 190.60
本页小计
【表10.2.2-16】
分部分项工程清单与计价表
单位(专业)工程名称:单项工程-市政 | [5 empty] | 标段: |  |  | 第14页 共19页
序号 | 项目编码 | 项目名称 | 项目特征 | 计量 单位 | 工程量 | 金 额 (元) |  |  |  |  | 备注
[6 empty] | 综合单价 | 合价 | 其中
[8 empty] | 人工费 | 机械费 | 暂估价
19 | 040402016003 | 沟道盖板 | 1、体育场地专用预制钢筋混凝土盖板50*40*6cm； 2、在按放盖板处，水沟边两侧分别切割约15cm宽、6cm深L槽，不平处及缺棱掉角部位采用高标号水泥砂浆修补，确保盖板与场地基层平整，排水通畅等，垃圾清理外运，运距由投标人自行考虑。 | m | 190.60
20 | 04B006 | 排球架 | 插地式排球柱： 1、产品结构：由预埋件、立柱和排球网组成； 2、调节高度：男子比赛高度：2.43m，女子比赛高度2.24m；少年男子比赛高度：2.35m，少年女子比赛高度2.15m； 3、预埋间距：≤11089mm； 4、预 埋 件：预埋管规格：φ108×2.75圆管，托底和顶盖均采用ABS成形，不用时取出排球柱，盖上预埋盖即可； 5、主要材料：外立柱：φ89×3.75焊管，内立柱：φ70×3异型钢管； 6、网片规格：长9500mm,高1000mm，网眼为正方形，100×100mm（±5）； 具体业主选样 | 副 | 4
羽毛球场
本页小计
【表10.2.2-16】
分部分项工程清单与计价表
单位(专业)工程名称:单项工程-市政 | [5 empty] | 标段: |  |  | 第15页 共19页
序号 | 项目编码 | 项目名称 | 项目特征 | 计量 单位 | 工程量 | 金 额 (元) |  |  |  |  | 备注
[6 empty] | 综合单价 | 合价 | 其中
[8 empty] | 人工费 | 机械费 | 暂估价
21 | 04B007 | 室外自流平 | 清理及修补： 1、将原塑胶面层全部铲除后外运；空鼓修复；场地切割伸缩缝 ，清理； 2、材料：石膏 胶水 弹性封底材料，弹性面层材料； 3、要求：整体室外自流平不起砂 不开裂，不得积水； 4、垃圾清理外运，运距由投标人自行考虑，必须满足悬浮运动地板施工规范要求。 | 项 | 1
本页小计
【表10.2.2-16】
分部分项工程清单与计价表
单位(专业)工程名称:单项工程-市政 | [5 empty] | 标段: |  |  | 第16页 共19页
序号 | 项目编码 | 项目名称 | 项目特征 | 计量 单位 | 工程量 | 金 额 (元) |  |  |  |  | 备注
[6 empty] | 综合单价 | 合价 | 其中
[8 empty] | 人工费 | 机械费 | 暂估价
22 | 040203009004 | 弹性面层 | 悬浮拼装地板： 1、规格：长度53cm±3cm 宽度53cm±3 cm厚度 ≥1.5cm单块弹性垫数量 ≥80个； 单块定位条：长度53cm±3cm宽度13cm±3 cm厚度 ≥1.5cm 单块弹性垫数量 ≥20个软连接结构单块克重≥1030g/块； 2、材料：改性聚丙烯（PP）+橡胶弹性垫； 3、质保期：6 年； 4、性能指标； （1）、篮球反弹率≥90%； （2）、抗滑值（干测）80-110； （3）、灰分含量≤1%； （4）、苯24h释放量为0；甲醛24h释放量≤1mg/m3、总挥发性有机物（TVOC）24h释放量≤0.5mg/m3；耐旋转磨耗重量损失≤50mg；弯曲强度≥25MPa； （5）、色牢度8级；甲醛、乙醛等不少于160种有害物质28天后释放量≤100μg/m³；紫外线老化≥8000h，摩擦系数平均值≥0.4，；可溶性铬(Cr)、可溶性铅(Pb)分别≤50mg/kg，邻苯二甲酸酯类化合物≤1g/kg （6）、耐人工气候老化≥8000h，外观不开裂、不粉化，老化前后冲击吸收20%-50%，老化前后垂直变形≤3.0mm；雨水浸泡≥6000h，抗滑值 | m2 | 1398.12
本页小计
【表10.2.2-16】
分部分项工程清单与计价表
单位(专业)工程名称:单项工程-市政 | [5 empty] | 标段: |  |  | 第17页 共19页
序号 | 项目编码 | 项目名称 | 项目特征 | 计量 单位 | 工程量 | 金 额 (元) |  |  |  |  | 备注
[6 empty] | 综合单价 | 合价 | 其中
[8 empty] | 人工费 | 机械费 | 暂估价
（20℃）80-110 BPN，垂直变形≤3.5mm，摩擦色牢度≥3级 （7）、循环测试≥7000h（高温-低温-湿热-盐雾），外观无龟裂、无局部无粉化、无明显变色等，垂直变形≤3mm，拉伸强度≥20Mpa，拉伸断裂标称应变≥40%，弯曲强度≥10Mpa；为保证使用寿命，需分别提供紫外线老化≥8000h、耐人工气候老化≥8000h、雨水浸泡≥6000h、循环测试≥7000h（高温-低温-湿热-盐雾）符合老化要求的检测报告。 5、外观、平整度、划线：面层平整、拼接牢固、表面色泽均匀一致，直线4m内无≥3mm，凹凸或直线1m内无≥1mm凹，划线清晰、按标准划好球场所有标志线耐久不掉色； 6、符合行业标准，达到国家现行施工验收规范合格等级标准并通过国家有关部门验收，提供相应检测报告及符合GB36246-2018《中⼩学合成材料⾯层运动场地》标准要求。
23 | 041001009004 | 拆除井盖 | 1、材质：复合雨水篦拆除； 2、厚度：5cm左右 3、原雨水篦拆除，沟内清理局部缺棱掉角部位采用高标号水泥砂浆修补，垃圾清理外运，运距由投标人自行考虑。 | m | 148.00
本页小计
【表10.2.2-16】
分部分项工程清单与计价表
单位(专业)工程名称:单项工程-市政 | [5 empty] | 标段: |  |  | 第18页 共19页
序号 | 项目编码 | 项目名称 | 项目特征 | 计量 单位 | 工程量 | 金 额 (元) |  |  |  |  | 备注
[6 empty] | 综合单价 | 合价 | 其中
[8 empty] | 人工费 | 机械费 | 暂估价
24 | 040402016004 | 沟道盖板 | 1、体育场地专用预制钢筋混凝土盖板50*40*6cm； 2、在按放盖板处，水沟边两侧分别切割约15cm宽、6cm深L槽，不平处及缺棱掉角部位采用高标号水泥砂浆修补，确保盖板与场地基层平整，排水通畅等，垃圾清理外运，运距由投标人自行考虑。 | m | 148.00
25 | 04B008 | 羽毛球架 | 移动式羽毛球柱：（1550mm） 1、产品结构：由底座、立柱、锁绳装置、高度微调装置和羽毛球网组成； 2、底座：①材料：高密度聚乙烯材料（HDPE），②工艺：中空吹塑制造一次加工成型，③耐老化性能：老化试验≥3500h，外观颜色变色评级≥3，④高低温性能：高温＋80℃、低温-55℃下72h，无局部粉化、龟裂、斑点、起泡及明显变形等外观变化，⑤环保性能：材料可回收，塑料产品中有毒有害物质限量满足GB28481《塑料家具中有害物质限量》中要求； 3、底座铁板：材料：10mm钢板，材质：Q235B； 4、网片规格：长6100mm，宽760mm，网眼为正方形，边长15～20mm； 具体业主选样 | 副 | 4
本页小计
【表10.2.2-16】
分部分项工程清单与计价表
单位(专业)工程名称:单项工程-市政 | [5 empty] | 标段: |  |  | 第19页 共19页
序号 | 项目编码 | 项目名称 | 项目特征 | 计量 单位 | 工程量 | 金 额 (元) |  |  |  |  | 备注
[6 empty] | 综合单价 | 合价 | 其中
[8 empty] | 人工费 | 机械费 | 暂估价
球场四周补种麦冬草
26 | 050101010001 | 整理绿化用地 | 1、根据现场标高调整，翻整土地，，并同时清除杂物、杂草（部分需要处理的色带等）、坚土、重粘土等不透气土层或排水不良、不透气的废基。平整后的场地不应有低洼积水处。机械造坡，搂平耙细，平整度和坡度应符合设计要求。 2、废弃料外运弃置，运距及弃置点自行考虑。 3、绿化施工区域整平后绿地内土壤不应含有建筑垃圾废土及其他有害成分，满足种植要求具体按业主要求实施； | m2 | 500.00
27 | 050102007001 | 栽植色带 | 1、苗木种类：麦冬草； 2、规格：高度10~15cm，蓬径20~25cm； 3、其他：25株/㎡（每株≥四棵），生长良好； 4、养护期：一年。 | m2 | 500.00
本页小计
合计

## 1_表10_2_2-16 施工技术措施项目清单与计价表
【表10.2.2-16】
施工技术措施项目清单与计价表
单位(专业)工程名称:单项工程-市政 | [5 empty] | 标段: |  |  | 第1页 共1页
序号 | 项目编码 | 项目名称 | 项目特征 | 计量 单位 | 工程量 | 金 额 (元) |  |  |  |  | 备注
[6 empty] | 综合单价 | 合价 | 其中
[8 empty] | 人工费 | 机械费 | 暂估价
1 | 04B009 | 其他措施费用 | 投标人应根据工程实际情况和施工组织设计自行考虑以下情况： 具体施工方案由施工单位自行负责，所有费用请投标单位自行勘察现场，一次性包干，结算时不作调整。 | 项 | 1
2 | 04B010 | 招标代理费（含清单预算编制费） | 招标代理费（含清单编制费）共计：22160元此项费用为固定总价，投标时不作竞争。由中标单位接到中标通知书时一次性支付给代理公司。 | 项 | 1
本页小计
合计

## 1_表10_2_2-22 暂列金额明细表
【表10.2.2-22】
暂列金额明细表
工程名称:市政 |  | 标段: |  | 第1页 共1页
序号 | 项 目 名 称 | 计量单位 | 暂定金额(元) | 备注
1 | 标化工地增加费 | 项
2 | 优质工程增加费 | 项
3 | 其他暂列金额 | 项 | 20000.00 | 估算比例一般不高于5%
3.1 | 其他暂列金额 | 项 | 20000.00
合计 |  |  | 20000.00