## 表10.2.2-16 分部分项工程清单与计价表【房屋建筑与
【表10.2.2-16】
分部分项工程清单与计价表
工程名称：单项工程-房屋建筑与装饰 |  |  | 标段： |  |  |  |  | 第 1 页 共 12 页
序号 | 项目编码 | 项目名称 | 项目特征 | 计量单位 | 工程量 | 金额（元） |  |  |  |  | 备注
[6 empty] | 综合单价 | 合价 | 其中
[8 empty] | 人工费 | 机械费 | 暂估价
门窗工程
1 | 010808004001 | 金属门窗套 | 1.18mm厚阻燃板基层 2.1mm黑色不锈钢门套 | m2 | 3.89
2 | 010805005001 | 全玻自由门 | 1.12厚钢化玻璃门安装 2.地弹簧安装 3.L=780mm不锈钢拉手安装 4.地锁安装 | m2 | 4.41
3 | Z010801007001 | 成品装饰木门及门套 | 1.白色氟碳铝板隐形门 2.白色铝合金门套10.2m | m2 | 3.78
4 | 010808001001 | 木门窗套 | 1.15厚阻燃板门套基层 | m2 | 0.78
5 | Z010801007002 | 成品装饰木门及门套 | 1.成品实木门及门套 2.合页安装 | m2 | 1.85
6 | 010801006001 | 门锁安装 | 1.执手锁 单开 | 个 | 1
7 | 010801006002 | 门吸安装 | 1.门特殊五金 门吸 | 个 | 1
8 | 010808004002 | 金属门窗套 | 1mm厚黑色不锈钢门套 | m2 | 2.73
9 | 01B001 | 隐形门 | 按压式反弹器等 | 套 | 2
10 | 010810002001 | 木窗帘盒 | 1.18mm厚阻燃板基层 2.9.5mm厚石膏板 3.板缝贴胶带、点锈 | m2 | 10.63
楼地面工程
11 | 011105006001 | 金属踢脚线 | 1.50系列轻钢龙骨基层 2.12mm厚阻燃板基层 3.白色铝合金踢脚线 | m2 | 5.6
本页小计
【表10.2.2-16】
分部分项工程清单与计价表
工程名称：单项工程-房屋建筑与装饰 |  |  | 标段： |  |  |  |  | 第 2 页 共 12 页
序号 | 项目编码 | 项目名称 | 项目特征 | 计量单位 | 工程量 | 金额（元） |  |  |  |  | 备注
[6 empty] | 综合单价 | 合价 | 其中
[8 empty] | 人工费 | 机械费 | 暂估价
12 | 011104004001 | 防静电活动地板 | 1.800*800*35陶瓷防静电地板（含地板支架) 2.防尘涂料二遍 3.2厚水泥自流平 | m2 | 305.37
13 | 011102003001 | 块料楼地面 | 1.10mm厚800*800mm灰色仿大理石纹地砖面层，干水泥擦缝 2.20厚DSM15干混地面砂浆结合层 | m2 | 2.12
天棚工程
14 | 011302001001 | 吊顶天棚 | 600*600*12硅酸钙板 | m2 | 29.81
15 | 011302001002 | 吊顶天棚 | 5厚白色透光亚克力 | m2 | 6.54
16 | 011302001003 | 吊顶天棚 | 侧面9mm厚阻燃板基层 | m2 | 34.01
17 | 011302001004 | 吊顶天棚 | 平面9mm厚阻燃板基层 | m2 | 34.49
18 | 011302001005 | 吊顶天棚 | 平面12mm厚阻燃板基层 | m2 | 8.44
19 | 011302001006 | 吊顶天棚 | 1.9.5厚纸面石膏板 2.板缝贴胶带、点锈 | m2 | 36.07
20 | 011302001007 | 吊顶天棚 | 1.侧面U50轻钢龙骨 2.12mm厚阻燃板基层 | m2 | 21.36
21 | 011302001008 | 吊顶天棚 | 1.白色透光膜（A级） 2.U50轻钢龙骨 3.18厚阻燃板基层 4.9.5厚纸面石膏板 5.板缝贴胶带、点锈 | m2 | 43.68
本页小计
【表10.2.2-16】
分部分项工程清单与计价表
工程名称：单项工程-房屋建筑与装饰 |  |  | 标段： |  |  |  |  | 第 3 页 共 12 页
序号 | 项目编码 | 项目名称 | 项目特征 | 计量单位 | 工程量 | 金额（元） |  |  |  |  | 备注
[6 empty] | 综合单价 | 合价 | 其中
[8 empty] | 人工费 | 机械费 | 暂估价
22 | 011302001009 | 吊顶天棚 | 1.平面U50轻钢龙骨 2.双层9.5厚纸面石膏板 3.板缝贴胶带、点锈 | m2 | 211.01
23 | 011502001001 | 金属装饰线 | 10mm黑色不锈钢U型槽 | m | 39
24 | 011302001010 | 吊顶天棚 | 1.2厚白色氟碳铝板 2.9厚阻燃板基层 | m2 | 61.36
25 | 011302001011 | 吊顶天棚 | 1.2厚白色氟碳铝板（弧形 2.9厚阻燃板基层 | m2 | 13.81
墙柱面工程
26 | 011207001001 | 墙面装饰板 | 15厚阻燃板基层 | m2 | 20.04
27 | 011207001002 | 墙面装饰板 | 墙面弧形6厚蓝色烤漆玻璃 | m2 | 6.58
28 | 011207001003 | 墙面装饰板 | 墙面6厚蓝色烤漆玻璃 | m2 | 4.47
29 | 011207001004 | 墙面装饰板 | 墙面2厚白色穿孔铝板 | m2 | 10.4
30 | 011207001005 | 墙面装饰板 | 黑色不锈钢收边条 | m2 | 14.92
31 | 011207001006 | 墙面装饰板 | 1.9.5厚白色穿孔石膏板 2.50系列轻钢龙骨基层 3.12厚阻燃板基层 | m2 | 11.14
32 | 011207001007 | 墙面装饰板 | 镀锌方管基层 | m2 | 17.85
33 | 011207001008 | 墙面装饰板 | 1.2厚白色氟碳铝板 2.50系列轻钢龙骨基层 3.12厚阻燃板基层 | m2 | 102.86
本页小计
【表10.2.2-16】
分部分项工程清单与计价表
工程名称：单项工程-房屋建筑与装饰 |  |  | 标段： |  |  |  |  | 第 4 页 共 12 页
序号 | 项目编码 | 项目名称 | 项目特征 | 计量单位 | 工程量 | 金额（元） |  |  |  |  | 备注
[6 empty] | 综合单价 | 合价 | 其中
[8 empty] | 人工费 | 机械费 | 暂估价
34 | 011208001001 | 柱（梁）面装饰 | 1.2厚白色氟碳铝板 2.50系列轻钢龙骨基层 3.12厚阻燃板基层 | m2 | 3.25
35 | 011201001001 | 墙面一般抹灰 | 1.墙面DPM15混合砂浆一层 | m2 | 90.41
36 | 011201001002 | 墙面一般抹灰 | 1.墙面钢制网铺贴 | m2 | 90.41
油漆涂料工程
37 | 011407001001 | 墙面喷刷涂料 | 1.墙面刷白色无机涂料两底两面 2.刮腻子两遍 | m2 | 83.91
38 | 011407002001 | 天棚喷刷涂料 | 1.天棚刷白色无机涂料两底两面 2.刮腻子两遍 | m2 | 221.64
其他工程
39 | 01B002 | 办公室高柜 | 1.定制白色烤漆柜子（深度500-600mm），清单工程量按垂直投影面计算 2.E0级夹板基层，白色烤漆门板 3.报价时综合考虑其它五金配件 4.具体做法详见施工图纸 | m2 | 15.67
本页小计
【表10.2.2-16】
分部分项工程清单与计价表
工程名称：单项工程-房屋建筑与装饰 |  |  | 标段： |  |  |  |  | 第 5 页 共 12 页
序号 | 项目编码 | 项目名称 | 项目特征 | 计量单位 | 工程量 | 金额（元） |  |  |  |  | 备注
[6 empty] | 综合单价 | 合价 | 其中
[8 empty] | 人工费 | 机械费 | 暂估价
40 | 01B003 | 办公室矮柜 | 1.定制白色烤漆柜子（深度400高度900），清单工程量按设计图示以延长米计算 2.E0级夹板基层，白色烤漆门板 3.报价时综合考虑其它五金配件 4.具体做法详见施工图纸 | m | 7.76
41 | 01B004 | 更衣室衣柜 | 1.成品定制更衣室衣柜（深度550mm），清单工程量按垂直投影面计算 2.E0级夹板基层贴木皮，油漆饰面 3.报价时综合考虑其它五金配件 4.具体做法详见施工图纸 | m2 | 43.72
42 | 011210002001 | 金属隔断 | 1.75系列轻钢龙骨双面12mm阻燃夹板基层 2.双面12厚硅酸钙板面层 3.内含隔音棉 | m2 | 53.85
43 | 010402001001 | 砌块墙 | 1.B06级A5.0蒸压加气混凝土砌块 2.DM M5.0干混砌筑砂浆 | m3 | 10.97
本页小计
【表10.2.2-16】
分部分项工程清单与计价表
工程名称：单项工程-房屋建筑与装饰 |  |  | 标段： |  |  |  |  | 第 6 页 共 12 页
序号 | 项目编码 | 项目名称 | 项目特征 | 计量单位 | 工程量 | 金额（元） |  |  |  |  | 备注
[6 empty] | 综合单价 | 合价 | 其中
[8 empty] | 人工费 | 机械费 | 暂估价
44 | 010810001001 | 窗帘 | 1.电动窗帘（含布帘+窗纱，双轨及电动装置） 2.清单工程量按窗帘盒长度计算（布帘、窗纱褶皱系数按2倍考虑，考虑在综合单价里) | m | 26.54
45 | 01B006 | 拆除、移位、垃圾清理及外运费用等 | 1.原天花中水管需要提成高度的改造，拆旧装新 2.强弱电布线管道移位、消防栓移位 3.根据现场需要拆除的其他内容 4.垃圾清理及外运费用等 | 项 | 1
操作台系统
本页小计
【表10.2.2-16】
分部分项工程清单与计价表
工程名称：单项工程-房屋建筑与装饰 |  |  | 标段： |  |  |  |  | 第 7 页 共 12 页
序号 | 项目编码 | 项目名称 | 项目特征 | 计量单位 | 工程量 | 金额（元） |  |  |  |  | 备注
[6 empty] | 综合单价 | 合价 | 其中
[8 empty] | 人工费 | 机械费 | 暂估价
46 | 01B007 | 4席位弧形控制台 | 4席位弧形控制台 1、4席位操作台、延米不小于5140mm，高度760mm,背墙高度185mm，宽度1000mm，含人体工学工作位4套 2、为确保钢度及方正性，满足控制台工程的受力强度要求，主体框架结构应使用优质不锈钢（或冷轧钢板），其中主承重结构需采用1.5-2.0mm厚冷轧钢板加工，一般受力配件采用≥1.0mm厚优质冷轧钢板钣金加工，采用精密工艺加工，使用螺接样式进行框架结构搭建。 3、控制台需充分考虑到日常办公需求，深度≥1000mm，提供不小于350mm的腿部空间。 4、控制台内部架构需可以放置主机托盘及标准19英寸设备架，满足放置不同设备的各种需求。 5、工作台面到地面距离≥760 mm，满足人机工程学要求； | 套 | 1
本页小计
【表10.2.2-16】
分部分项工程清单与计价表
工程名称：单项工程-房屋建筑与装饰 |  |  | 标段： |  |  |  |  | 第 8 页 共 12 页
序号 | 项目编码 | 项目名称 | 项目特征 | 计量单位 | 工程量 | 金额（元） |  |  |  |  | 备注
[6 empty] | 综合单价 | 合价 | 其中
[8 empty] | 人工费 | 机械费 | 暂估价
6、台面使用中密度板贴防火板加工，整体厚度为25mm，两块面板之间对应开箭头槽，使用M6螺杆连接后，接缝平整、光滑、无缝隙，并通过自攻螺钉与主体框架链接一体；
本页小计
【表10.2.2-16】
分部分项工程清单与计价表
工程名称：单项工程-房屋建筑与装饰 |  |  | 标段： |  |  |  |  | 第 9 页 共 12 页
序号 | 项目编码 | 项目名称 | 项目特征 | 计量单位 | 工程量 | 金额（元） |  |  |  |  | 备注
[6 empty] | 综合单价 | 合价 | 其中
[8 empty] | 人工费 | 机械费 | 暂估价
47 | 01B008 | 4席位方形控制台 | 4席位方形控制台 1、4席位方形操作台、长度不小于3400mm，高度760mm，基架内可以安装两台工作含，含人体工学工作位3套。 2、为确保钢度及方正性，满足控制台工程的受力强度要求，主体框架结构应使用优质不锈钢（或冷轧钢板），其中主承重结构需采用1.5-2.0mm厚冷轧钢板加工，一般受力配件采用≥1.0mm厚优质冷轧钢板钣金加工，采用精密工艺加工，使用螺接样式进行框架结构搭建。 3、控制台需充分考虑到日常办公需求，深度≥1000mm，提供不小于350mm的腿部空间。 4、控制台内部架构需可以放置主机托盘及标准19英寸设备架，满足放置不同设备的各种需求。 5、工作台面到地面距离≥760 mm，满足人机工程学 | 套 | 2
本页小计
【表10.2.2-16】
分部分项工程清单与计价表
工程名称：单项工程-房屋建筑与装饰 |  |  | 标段： |  |  |  |  | 第 10 页 共 12 页
序号 | 项目编码 | 项目名称 | 项目特征 | 计量单位 | 工程量 | 金额（元） |  |  |  |  | 备注
[6 empty] | 综合单价 | 合价 | 其中
[8 empty] | 人工费 | 机械费 | 暂估价
要求； 6、台面使用中密度板贴防火板加工，整体厚度为25mm，两块面板之间对应开箭头槽，使用M6螺杆连接后，接缝平整、光滑、无缝隙，并通过自攻螺钉与主体框架链接一体；
本页小计
【表10.2.2-16】
分部分项工程清单与计价表
工程名称：单项工程-房屋建筑与装饰 |  |  | 标段： |  |  |  |  | 第 11 页 共 12 页
序号 | 项目编码 | 项目名称 | 项目特征 | 计量单位 | 工程量 | 金额（元） |  |  |  |  | 备注
[6 empty] | 综合单价 | 合价 | 其中
[8 empty] | 人工费 | 机械费 | 暂估价
48 | 01B009 | 4席位弧形控制台（带岛柜） | 4席位弧形控制台（带岛柜） 1、4席位操作台、延米不小于6376mm，高度760mm,背墙高度185mm，宽度800mm，两端配置半圆岛柜，含人体工学工作位4套 2、为确保钢度及方正性，满足控制台工程的受力强度要求，主体框架结构应使用优质不锈钢（或冷轧钢板），其中主承重结构需采用1.5-2.0mm厚冷轧钢板加工，一般受力配件采用≥1.0mm厚优质冷轧钢板钣金加工，采用精密工艺加工，使用螺接样式进行框架结构搭建。 3、控制台需充分考虑到日常办公需求，深度≥1000mm，提供不小于350mm的腿部空间。 4、控制台内部架构需可以放置主机托盘及标准19英寸设备架，满足放置不同设备的各种需求。 5、工作台面到地面距离≥ | 套 | 1
本页小计
【表10.2.2-16】
分部分项工程清单与计价表
工程名称：单项工程-房屋建筑与装饰 |  |  | 标段： |  |  |  |  | 第 12 页 共 12 页
序号 | 项目编码 | 项目名称 | 项目特征 | 计量单位 | 工程量 | 金额（元） |  |  |  |  | 备注
[6 empty] | 综合单价 | 合价 | 其中
[8 empty] | 人工费 | 机械费 | 暂估价
760 mm，满足人机工程学要求； 6、台面使用中密度板贴防火板加工，整体厚度为25mm，两块面板之间对应开箭头槽，使用M6螺杆连接后，接缝平整、光滑、无缝隙，并通过自攻螺钉与主体框架链接一体；
本页小计
合 计

## 表10.2.2-16 分部分项工程清单与计价表【视频会议会
【表10.2.2-16】
分部分项工程清单与计价表
工程名称：单项工程-视频会议会商系统 |  |  | 标段： |  |  |  |  | 第 1 页 共 34 页
序号 | 项目编码 | 项目名称 | 项目特征 | 计量单位 | 工程量 | 金额（元） |  |  |  |  | 备注
[6 empty] | 综合单价 | 合价 | 其中
[8 empty] | 人工费 | 机械费 | 暂估价
音频系统
1 | 030506001001 | 扩声系统设备 | 主音箱 1、产品类型：8寸两分频音箱 2、频率响应：≥80Hz—20KHz（-10dB） 3、灵敏度（1W@1m）：≥97 dB 4、最大声压级输出：≥122 dB 5、标称阻抗：8 ohms 6、AES/功率/节目/峰值：≥300W/600W/1200W 7、指向角度：≥100°H×60°V（可旋转号角） 8、分频模式：内置分频 9、单元数组：LF：1 x 8¦ HF：1 x 1.3 | 台 | 2
本页小计
【表10.2.2-16】
分部分项工程清单与计价表
工程名称：单项工程-视频会议会商系统 |  |  | 标段： |  |  |  |  | 第 2 页 共 34 页
序号 | 项目编码 | 项目名称 | 项目特征 | 计量单位 | 工程量 | 金额（元） |  |  |  |  | 备注
[6 empty] | 综合单价 | 合价 | 其中
[8 empty] | 人工费 | 机械费 | 暂估价
2 | 030506001002 | 扩声系统设备 | 主功放 1、额定功率RMS：≥(8Ω)2×600W； 额定功率RMS：(4Ω)：≥2×900W； 额定功率RMS：(2Ω)：≥2×1800W； 桥接功率RMS：：≥1800W 2、频响：≥20Hz-20kHz, ±0.5dB； 3、输入灵敏度:≥0.775V； 4、信噪比≥105dB，失真度（THD）≤0.03%； 5、阻尼系数（f=1KHz 8Ω）＞240 6、转换速率：≥15V/uS； 7、Class D类数字功放，整机静态功耗低，动态能量充沛；具备开机软启动欠压，过压，过热，过载，过流，直流保护等特性； | 台 | 1
本页小计
【表10.2.2-16】
分部分项工程清单与计价表
工程名称：单项工程-视频会议会商系统 |  |  | 标段： |  |  |  |  | 第 3 页 共 34 页
序号 | 项目编码 | 项目名称 | 项目特征 | 计量单位 | 工程量 | 金额（元） |  |  |  |  | 备注
[6 empty] | 综合单价 | 合价 | 其中
[8 empty] | 人工费 | 机械费 | 暂估价
3 | 030506001003 | 扩声系统设备 | 辅助音箱 1、产品类型：6.5寸两分频音箱 2、频率响应：≥80Hz—20KHz（-10dB） 3、灵敏度（1W@1m）：≥96 dB 4、最大声压级输出：≥116 dB 5、标称阻抗：8 ohms 6、AES/功率/节目/峰值：≥150W/300W/600W 7、指向角度：≥90°H×90°V（可旋转号角） 8、分频模式：内置分频 9、单元数组：LF：1 x 6.5¦ HF：1 x 1 | 台 | 4
本页小计
【表10.2.2-16】
分部分项工程清单与计价表
工程名称：单项工程-视频会议会商系统 |  |  | 标段： |  |  |  |  | 第 4 页 共 34 页
序号 | 项目编码 | 项目名称 | 项目特征 | 计量单位 | 工程量 | 金额（元） |  |  |  |  | 备注
[6 empty] | 综合单价 | 合价 | 其中
[8 empty] | 人工费 | 机械费 | 暂估价
4 | 030506001004 | 扩声系统设备 | 辅助功放 1、额定功率RMS：≥(8Ω)2×400W； 额定功率RMS：≥(4Ω)：2×600W； 额定功率RMS：≥(2Ω)：2×1200W； 桥接功率RMS：≥1800W 2、频响：≥20Hz-20kHz, ±0.5dB； 3、输入灵敏度:≥0.775V； 4、信噪比≥105dB， 5、失真度（THD）≤0.03%； 6、阻尼系数（f=1KHz 8Ω）＞240； 7、转换速率：≥15V/uS； 8、Class D类数字功放，整机静态功耗低，动态能量充沛；具备开机软启动；欠压，过压，过热，过载，过流，直流保护等特性； | 台 | 1
本页小计
【表10.2.2-16】
分部分项工程清单与计价表
工程名称：单项工程-视频会议会商系统 |  |  | 标段： |  |  |  |  | 第 5 页 共 34 页
序号 | 项目编码 | 项目名称 | 项目特征 | 计量单位 | 工程量 | 金额（元） |  |  |  |  | 备注
[6 empty] | 综合单价 | 合价 | 其中
[8 empty] | 人工费 | 机械费 | 暂估价
5 | 030506001005 | 扩声系统设备 | 数字音频矩阵处理器 1.8路平衡式话筒\线路输入，8路平衡式音频输出，采用凤凰插接口； 2.自定义操作软件，让配置变更加灵活，可控制不同规格的DSP； 3.内置USB声卡，连接电脑可实现音频信号的传输，支持录播和远程会议 4.提供终端用户作界面，实现多台设备集中控制，可通过本机的UDP、RS232、RS485控制第三方设备； 5.拥有AFC(反馈抑制) AEC回声消除、ANS(噪声抑制)、AGC(自动増益)増益共享门限、自动混音等处理模块； 6.每通道拥有独立的自适应反馈抑制，自动发现反馈点，并自动抑制； 7.具有20 x 17矩阵；全功能矩阵混音，输入混音电平可调节; 8.16组预设，每个预设独 | 台 | 1
本页小计
【表10.2.2-16】
分部分项工程清单与计价表
工程名称：单项工程-视频会议会商系统 |  |  | 标段： |  |  |  |  | 第 6 页 共 34 页
序号 | 项目编码 | 项目名称 | 项目特征 | 计量单位 | 工程量 | 金额（元） |  |  |  |  | 备注
[6 empty] | 综合单价 | 合价 | 其中
[8 empty] | 人工费 | 机械费 | 暂估价
立工作;8个GPIO可独立配置输入输出，配置输入时可用作独立ADC; 9.支持通道贝、LINK和分组功能；支持R232＆UDP中控，UDP端口可自由设定，可查看控制软件代码; 10.需具备消防联动功能；多种控制方式，可通过网页、手机、平板、按键面板、触摸面板等方式管理。 11.模/数动态范围(A-计权) 113dB ；数/模动态范围(A-计权) 115dB；输入增益 0/10/20/30/40/43dB；输出电平 0/-6dB
本页小计
【表10.2.2-16】
分部分项工程清单与计价表
工程名称：单项工程-视频会议会商系统 |  |  | 标段： |  |  |  |  | 第 7 页 共 34 页
序号 | 项目编码 | 项目名称 | 项目特征 | 计量单位 | 工程量 | 金额（元） |  |  |  |  | 备注
[6 empty] | 综合单价 | 合价 | 其中
[8 empty] | 人工费 | 机械费 | 暂估价
6 | 030506001006 | 扩声系统设备 | 有线会议话筒 1、独特的腔体设计，配合拾音校正技术，真实拾取每一个声音细节 2、锌合金一体成型外壳，有效抑制各类的电磁干扰 3、质感柔和的静音开关，避免按下开关的机械噪音 4、清晰明亮的指示灯环，可根据需要单独关闭 5、喷漆表面工艺处理，抗干扰、抗静电 6、收音头:14mm镀金电容式；指向性：超心型； 7、灵敏度：-33dB (0dB=1V/Pa,1000Hz)；频响：20Hz~20000Hz； 8、输出阻抗：≤200欧姆；负载阻抗：≥1000 欧姆； 9、最大声压级：138dB SPL (0dB SPL=2×10-5 Pa)；等效噪声级：17dB-A； 10、 咪杆长度：大于200mm | 台 | 2
本页小计
【表10.2.2-16】
分部分项工程清单与计价表
工程名称：单项工程-视频会议会商系统 |  |  | 标段： |  |  |  |  | 第 8 页 共 34 页
序号 | 项目编码 | 项目名称 | 项目特征 | 计量单位 | 工程量 | 金额（元） |  |  |  |  | 备注
[6 empty] | 综合单价 | 合价 | 其中
[8 empty] | 人工费 | 机械费 | 暂估价
7 | 030506001007 | 扩声系统设备 | ICC集成控制中心 1、1.5U标准19英寸机箱，铝合金面板设计。 2、面板带9个可编程按钮，出厂默认功能为8路对应的电源开关及1个时序开关。可根据需要，编程定义为任意控制功能（如模式调用，外部设备功能控制等）。 3、面板按键支持单击、双击、长按等不同的控制方式，实现各种不同的控制功能。 4、主机支持232、485、CAN总线、网络等多种级联方式，可以和任意品牌带上述接口的时序器实现级联。 5、输出继电器触点电流：30A 250VAC，单路输出功率：13A 2800W，输出电源插座：磷铜万能插座13A。 6、主机带8路可编程控制电源输出接口，2路前置直通电源输出接口，单路最 | 台 | 1
本页小计
【表10.2.2-16】
分部分项工程清单与计价表
工程名称：单项工程-视频会议会商系统 |  |  | 标段： |  |  |  |  | 第 9 页 共 34 页
序号 | 项目编码 | 项目名称 | 项目特征 | 计量单位 | 工程量 | 金额（元） |  |  |  |  | 备注
[6 empty] | 综合单价 | 合价 | 其中
[8 empty] | 人工费 | 机械费 | 暂估价
本页小计
大电流≤10A，总输出电流≤30A； 7、面板带一个5V@1A USB Type-A 电源接口，可用于连接机柜工作灯或进行设备充电。 8、设备可设置欠压、超压，过流保护（保护值可灵活设置）。 9、可根据需要任意设置各种电源控制方式，实现时序、单控、任意组合控制、任意顺序、任意间隔时间或定时自动控制。出厂默认为时序工作模式。 10、面板带3.5寸彩色液晶显示屏，可实时显示当前电压，电流，市电实时波形（电压是否有畸形），通道开关状态，LoRa无线配对状态，空气质量数据，IP地址，端口号，主机ID号等。 △11、带4路双向RS232接口，用于连接投影机、电源控制器、音视频处理
本页小计
【表10.2.2-16】
分部分项工程清单与计价表
工程名称：单项工程-视频会议会商系统 |  |  | 标段： |  |  |  |  | 第 10 页 共 34 页
序号 | 项目编码 | 项目名称 | 项目特征 | 计量单位 | 工程量 | 金额（元） |  |  |  |  | 备注
[6 empty] | 综合单价 | 合价 | 其中
[8 empty] | 人工费 | 机械费 | 暂估价
器、矩阵等设备。可配置波特率，校验位等（投标文件中需提供第三方检测机构出具的检测报告扫描件）。 △12、带2路RS485接口，用于连接可编程控制面板、各种带485接口的受控设备（如摄像头云台）等。RS485支持不同指令指定波特率进行发送，可以实现一个485接口连接多个不同波特率的受控设备（投标文件中需提供第三方检测机构出具的检测报告扫描件）。 13、液晶屏可直接显示设备ID二维码，支持通过专用微信小程序扫码绑定实现设备控制。 14、无需连接PC，通过手机APP即可完成系统编程配置。
8 | 030411004001 | 配线 | 穿多芯软导线管内穿放RVS2*1.5 | m | 125.2
本页小计
【表10.2.2-16】
分部分项工程清单与计价表
工程名称：单项工程-视频会议会商系统 |  |  | 标段： |  |  |  |  | 第 11 页 共 34 页
序号 | 项目编码 | 项目名称 | 项目特征 | 计量单位 | 工程量 | 金额（元） |  |  |  |  | 备注
[6 empty] | 综合单价 | 合价 | 其中
[8 empty] | 人工费 | 机械费 | 暂估价
9 | 030411004002 | 配线 | 穿多芯软导线管内穿放RVVP2*0.3 | m | 158.2
10 | 030411001001 | 配管 | 塑料管敷设 刚性阻燃管敷设 砖、混凝土结构暗配PVC25 | m | 282.5
11 | 03B001 | HDMI | HDMI 15米 | 根 | 62
12 | 030506003001 | 扩声系统试运行 | 扩声系统试运行 试运行语言系统 | 系统 | 1
13 | 030506003002 | 扩声系统试运行 | 扩声系统试运行 试运行多功能系统 | 系统 | 1
无线手拉手会议系统
本页小计
【表10.2.2-16】
分部分项工程清单与计价表
工程名称：单项工程-视频会议会商系统 |  |  | 标段： |  |  |  |  | 第 12 页 共 34 页
序号 | 项目编码 | 项目名称 | 项目特征 | 计量单位 | 工程量 | 金额（元） |  |  |  |  | 备注
[6 empty] | 综合单价 | 合价 | 其中
[8 empty] | 人工费 | 机械费 | 暂估价
14 | 030506001008 | 扩声系统设备 | 会议系统主机 1、采用全数字会议技术，基于数字网络架构开发，内置高性能CPU处理器，处理速度更快，音质更佳，支持讨论、视像跟踪功能。 2、采用FM调频传输音频，配合高还原电路及防啸叫设设计，加上采用新型防啸叫单指向高灵敏度电容咪芯，使会议声音音质实现高保真度还原。 3、采用4.3寸全视角IPS电容触摸屏，直观显示和方便调节系统的各项参数。 4、支持USB录音，高保真WAV格式输出。 5、主机具有20组固定的频率通道，可在同一场所使用多套无线系统，也可避免与会场其他无线产品的互相干扰。 6、每套系统可支持128个无线会议单元，同时发言人数可设定为1-6人，最大支持6个主席同时发言。 | 台 | 1
本页小计
【表10.2.2-16】
分部分项工程清单与计价表
工程名称：单项工程-视频会议会商系统 |  |  | 标段： |  |  |  |  | 第 13 页 共 34 页
序号 | 项目编码 | 项目名称 | 项目特征 | 计量单位 | 工程量 | 金额（元） |  |  |  |  | 备注
[6 empty] | 综合单价 | 合价 | 其中
[8 empty] | 人工费 | 机械费 | 暂估价
本页小计
7、具有多种会议模式： FIFO（先进先出模式）、APPLY（申请模式）、FREE（自由模式）、LIMIT（限制模式）。 8、采用高性能DSP处理器对音频进行高低音调节、降噪处理，使声音清晰透彻；配合现场调整参数并有效的抑制啸叫。 9、具有USB接口，可连接电脑对主机进行操作设置；具有摄像头232和485通讯接口（6P凤凰插），连接标清或高清摄像头，支持SONY VISCA、PELCO P/D通讯协议。 10、具有视频切换232接口（3P凤凰插），可连接高清视频矩阵。 11、具有中控代码232接口（3P凤凰插），可连接中控系统。12、具有1路平衡音频输出接口（卡侬接口），可连接扩声或录音设备；具有1路非平衡音频
本页小计
【表10.2.2-16】
分部分项工程清单与计价表
工程名称：单项工程-视频会议会商系统 |  |  | 标段： |  |  |  |  | 第 14 页 共 34 页
序号 | 项目编码 | 项目名称 | 项目特征 | 计量单位 | 工程量 | 金额（元） |  |  |  |  | 备注
[6 empty] | 综合单价 | 合价 | 其中
[8 empty] | 人工费 | 机械费 | 暂估价
输出接口（6.35接口），可连接扩声或录音设备。
本页小计
【表10.2.2-16】
分部分项工程清单与计价表
工程名称：单项工程-视频会议会商系统 |  |  | 标段： |  |  |  |  | 第 15 页 共 34 页
序号 | 项目编码 | 项目名称 | 项目特征 | 计量单位 | 工程量 | 金额（元） |  |  |  |  | 备注
[6 empty] | 综合单价 | 合价 | 其中
[8 empty] | 人工费 | 机械费 | 暂估价
15 | 030506001009 | 扩声系统设备 | 无线主席单元 1、底座新颖，可接插USB充电线充电底座，USB充电，3.7-4.5V 2、高清2.4寸TFT显示屏 3、话筒与底座分体式设计结构 4、工作电流： 待机≦110mA, 讲话状态≦180mA 5、频率范围：频率段在640MHz --690MHz；频带宽度：30MHz 7、电池消耗：<230mA；最大调制量：60K 8、辐射功率：≦+9dBm；频率偏差：<0.002 9、讲话距离：≥10cm--40cm 10、通信方式：UHF无线方式(双向通信） 11、频率范围：422.4MHz -- 433.4MHz 12、接收灵敏度：≥-100dBm 13、辐射功率：≦+10dBm；鹅颈长度：220mm | 台 | 1
本页小计
【表10.2.2-16】
分部分项工程清单与计价表
工程名称：单项工程-视频会议会商系统 |  |  | 标段： |  |  |  |  | 第 16 页 共 34 页
序号 | 项目编码 | 项目名称 | 项目特征 | 计量单位 | 工程量 | 金额（元） |  |  |  |  | 备注
[6 empty] | 综合单价 | 合价 | 其中
[8 empty] | 人工费 | 机械费 | 暂估价
16 | 030506001010 | 扩声系统设备 | 无线代表单元 1、底座新颖，可接插USB充电线充电底座，USB充电，3.7-4.5V 2、高清2.4寸TFT显示屏 3、话筒与底座分体式设计结构 4、工作电流： 待机≦110mA, 讲话状态≦180mA 5、频率范围：频率段在640MHz --690MHz；频带宽度：30MHz 7、电池消耗：<230mA；最大调制量：60K 8、辐射功率：≦+9dBm；频率偏差：<0.002 9、讲话距离：≥10cm--40cm 10、通信方式：UHF无线方式(双向通信） 11、频率范围：422.4MHz -- 433.4MHz 12、接收灵敏度：≥-100dBm 13、辐射功率：≦+10dBm；鹅颈长度：220mm | 台 | 11
本页小计
【表10.2.2-16】
分部分项工程清单与计价表
工程名称：单项工程-视频会议会商系统 |  |  | 标段： |  |  |  |  | 第 17 页 共 34 页
序号 | 项目编码 | 项目名称 | 项目特征 | 计量单位 | 工程量 | 金额（元） |  |  |  |  | 备注
[6 empty] | 综合单价 | 合价 | 其中
[8 empty] | 人工费 | 机械费 | 暂估价
17 | 030506001011 | 扩声系统设备 | 充电箱 1、双磁轴静音风扇:配合私模散热器，形成完整的对流系统 2、电源双面板:双面加厚铜皮散热面更广，避免热量在局部积聚 3、3C变压器:多层次初次级安全隔离，超过国标3000V耐压测试 4、镀锡铜导流条:输出效果更高，面积大散热更好 5、私模散热器:5倍体积的铝型材，保证核心器件的低温运行 | 台 | 1
显示及视频传输系统
18 | 030404017001 | 配电箱 | 配置配电柜功率为：15KW输入电压：380/220±10％； 帧频：50HZ； 控制方式：具备手自动切换，本地和远程PLC控制，具备级联功能； 具备短路保护功能；启动方式：延时启动。 | 台 | 2
本页小计
【表10.2.2-16】
分部分项工程清单与计价表
工程名称：单项工程-视频会议会商系统 |  |  | 标段： |  |  |  |  | 第 18 页 共 34 页
序号 | 项目编码 | 项目名称 | 项目特征 | 计量单位 | 工程量 | 金额（元） |  |  |  |  | 备注
[6 empty] | 综合单价 | 合价 | 其中
[8 empty] | 人工费 | 机械费 | 暂估价
19 | 030507008001 | 监控摄像设备 | 高清摄像头 1、采用先进的感光元器件：1/2.8英寸CMOS； 2、输出图像HDMI支持1080P；光学变焦：30倍，数字变焦12倍 3、水平视角：≥68°；最低照度：≤0.35LX。 △4、具有多种输出接口：支持3G-SDI，HDMI，RJ45、USB四路接口图像同时输出（投标文件中需提供第三方检测报告扫描件）。 5、更大的旋转范围拍摄更大角度，云台水平旋转范围不小于±175°；垂直旋转范围不小于-30°至+90°。 6、具备宽动态功能，在强光下或者光线明暗对比强烈的环境下，被拍摄物体依然可以清晰的呈现 | 台 | 2
20 | 030506001012 | 扩声系统设备 | 视频会议终端 含主机、1个Eagle Eye 12X摄像头（支持最大4K分辨率）、1个全向麦克风、其他配套辅材。 | 台 | 1
本页小计
【表10.2.2-16】
分部分项工程清单与计价表
工程名称：单项工程-视频会议会商系统 |  |  | 标段： |  |  |  |  | 第 19 页 共 34 页
序号 | 项目编码 | 项目名称 | 项目特征 | 计量单位 | 工程量 | 金额（元） |  |  |  |  | 备注
[6 empty] | 综合单价 | 合价 | 其中
[8 empty] | 人工费 | 机械费 | 暂估价
21 | 030502012001 | 信息插座 | 多媒体桌插 1× 卡侬头、1× 电源、2× 网络、1×HDMI、1× USB充电 | 个 | 5
本页小计
【表10.2.2-16】
分部分项工程清单与计价表
工程名称：单项工程-视频会议会商系统 |  |  | 标段： |  |  |  |  | 第 20 页 共 34 页
序号 | 项目编码 | 项目名称 | 项目特征 | 计量单位 | 工程量 | 金额（元） |  |  |  |  | 备注
[6 empty] | 综合单价 | 合价 | 其中
[8 empty] | 人工费 | 机械费 | 暂估价
22 | 030506007001 | 视频系统设备 | 无线投影网关 1、采用802.11AC协议，支持软件传屏，同时支持电脑、手机反镜像接收实时画面。 2、支持安卓手机扫码投屏，支持电脑、手机等内网跨网段投屏码投屏。 3、支持不同信号源的自动横竖屏转换，支持双画面拉伸满屏，支持竖屏强制旋转功能； 4、支持2.4G和5G WiFi模式，双5G wifi模块设计，支持无线桥接网络以及设备自身热点无线同时开启。 5、内置蓝牙接收模块，可独立传输手机平板等音频，多终端接入音源自动切换。 △6、产品在正常使用中，外壳和元器件温升不超过GB4943.1-2011中第4.5章规定限值（投标文件中需提供第三方检测机构出具的检测报告扫描件）。 | 台 | 1
本页小计
【表10.2.2-16】
分部分项工程清单与计价表
工程名称：单项工程-视频会议会商系统 |  |  | 标段： |  |  |  |  | 第 21 页 共 34 页
序号 | 项目编码 | 项目名称 | 项目特征 | 计量单位 | 工程量 | 金额（元） |  |  |  |  | 备注
[6 empty] | 综合单价 | 合价 | 其中
[8 empty] | 人工费 | 机械费 | 暂估价
23 | 030507009001 | 视频控制设备 | 视频综合管理平台配置40路高清视频输入，48路高清拼接输出 1.设备应为纯硬件FPGA架构，CrossPoint全总线交换技术，背板等效带宽，不能内置PC/C86/C64架构硬件，以避免C86/C64架构天然存在的计算可靠性和准确性缺陷以及设备运行不稳定问题； △2.支持信号源预监功能；支持浏览所有输入信号的实时图像预览画面，支持高清、流畅两种模式信号源预览。高清模式像素不少于48W，流畅模式帧率不少于30Hz（投标文件中需提供第三方检测机构出具的检测报告扫描件）。 3.支持虚拟LED屏字幕，支持用户调整字幕的样式、大小。 4.平均故障时间间隔（MTBF）不小于96000小时，保证设备能够稳定运 | 台 | 1
本页小计
【表10.2.2-16】
分部分项工程清单与计价表
工程名称：单项工程-视频会议会商系统 |  |  | 标段： |  |  |  |  | 第 22 页 共 34 页
序号 | 项目编码 | 项目名称 | 项目特征 | 计量单位 | 工程量 | 金额（元） |  |  |  |  | 备注
[6 empty] | 综合单价 | 合价 | 其中
[8 empty] | 人工费 | 机械费 | 暂估价
本页小计
行； 5.设备采用抗高温低温设计，工作温度范围可达到-5℃~45℃； 6.无需添加第三方设备，即可实现滚动字幕的添加，字体的大小，格式均可修改； 7.支持信号源预监功能，支持浏览所有输入信号源的实时预览画面； 8.图像开窗响应速度＜15ms，场景调取响应速度＜20ms； 9.设备可实现任意一路画面的任意比例缩放、漫游、跨屏、叠加、开窗； 10.支持图像无缝实时切换功能（图像切换间隔无黑场出现），无缝切换时间＜20ms； ★11.输入输出板卡为子母卡架构，母卡对接2张子卡，每张子卡2个接口，可以任意两种信号组成一张板卡，可支持两种信号源
本页小计
【表10.2.2-16】
分部分项工程清单与计价表
工程名称：单项工程-视频会议会商系统 |  |  | 标段： |  |  |  |  | 第 23 页 共 34 页
序号 | 项目编码 | 项目名称 | 项目特征 | 计量单位 | 工程量 | 金额（元） |  |  |  |  | 备注
[6 empty] | 综合单价 | 合价 | 其中
[8 empty] | 人工费 | 机械费 | 暂估价
任意组合，方便项目配置也可有效降低故障率；（提供产品实物照片并加盖原厂公章） ★12.支持IP分布式网络浅压缩音视频数据通过光纤、网线编码输出4096x2160@60Hz分辨率并向下兼容其他分辨率；支持图像采样格式为4:4:4、码流出范围为400-800Mbps 的无损浅压缩码流编码；（投标文件中需提供第三方检测机构出具的检测报告扫描件）。 13.支持硬件公共像素生成，2K 融合带宽度0~768像素，4K融合带宽0~1536像素，支持自动、手动对输图像融合功出图像进行几何校正、色域调整、融合带调整、暗场补偿
本页小计
【表10.2.2-16】
分部分项工程清单与计价表
工程名称：单项工程-视频会议会商系统 |  |  | 标段： |  |  |  |  | 第 24 页 共 34 页
序号 | 项目编码 | 项目名称 | 项目特征 | 计量单位 | 工程量 | 金额（元） |  |  |  |  | 备注
[6 empty] | 综合单价 | 合价 | 其中
[8 empty] | 人工费 | 机械费 | 暂估价
24 | 030501013001 | 网络服务器 | 可视化智能中控系统 1. 多核 CPU 速率高达1.4G，1G内存，支持8G Flash闪存（最大可拓展至128G）； △2.支持2路带供电T-NET总线信号管理，最大管理设备数量不少于255台，支持1路Ethernet接口，支持1路红外仿真输出接口，支持1路红外学习接口（投标文件中需提供第三方检测机构出具的检测报告扫描件） 3. 支持8路可自定义的I/O输入输出或红外输出，支持红外调制信号发送 4. 设备需具备4路触点，每路触点安装的继电器规格为支持30V/1A DC，125V/0.5A AC负载 5. 设备需具备端口复用功能，支持8路可自定义协议的串口，可配置RS-232、RS-485、DMX512协议，第一第五路支持24V供电输出. | 台 | 1
本页小计
【表10.2.2-16】
分部分项工程清单与计价表
工程名称：单项工程-视频会议会商系统 |  |  | 标段： |  |  |  |  | 第 25 页 共 34 页
序号 | 项目编码 | 项目名称 | 项目特征 | 计量单位 | 工程量 | 金额（元） |  |  |  |  | 备注
[6 empty] | 综合单价 | 合价 | 其中
[8 empty] | 人工费 | 机械费 | 暂估价
本页小计
6. 设备编程方式支持自定义宏、可编辑宏、可导入或导出宏，支持图形化和语句式编程，具备时间轴、多线程时间编辑功能，支持操控屏直接编程，用户可自行编辑按键形式及按键的执行联动操作内容 7. 设备可建立自有的红外代码数据库，或下载最新的红外代码库，可实现一键发双代码等红外逻辑控制 8. 设备需支持多平台控制。支持Android、IOS、Windows三平台同时控制，主机支持一机多屏、一屏多机、多屏多机等对接方式 △9. 设备应支持双机备份功能，当主控主机出现网络通讯中断或停机时，备份主机自动启动并接管系统，当主机出现宕机时，备份主机自动启动并接管
本页小计
【表10.2.2-16】
分部分项工程清单与计价表
工程名称：单项工程-视频会议会商系统 |  |  | 标段： |  |  |  |  | 第 26 页 共 34 页
序号 | 项目编码 | 项目名称 | 项目特征 | 计量单位 | 工程量 | 金额（元） |  |  |  |  | 备注
[6 empty] | 综合单价 | 合价 | 其中
[8 empty] | 人工费 | 机械费 | 暂估价
本页小计
系统。当主控主机恢复后，备份主机恢复到冷备份状态，保证系统正常运行（投标文件中需提供第三方检测机构出具的检测报告扫描件） 10. 可根据内置调试功能测试中控收发指令内容，快速定位调试故障点，节约调试成本，提高调试效率 11. 触摸屏和中控支持双向通讯功能，触摸屏能够实时的读取主机的状态，保持按键的状态和主机的状态同步。在触摸屏断网或者断电重启之后能够读取主机最后一次操作时的状态，将触控屏按键的状态还原到断电之前 12. 主机支持音频信号换算控制功能,接入音频信号时根据程序自动换算，并根据程序内容来控制外围设备 13. 搭建服务器形式的中
本页小计
【表10.2.2-16】
分部分项工程清单与计价表
工程名称：单项工程-视频会议会商系统 |  |  | 标段： |  |  |  |  | 第 27 页 共 34 页
序号 | 项目编码 | 项目名称 | 项目特征 | 计量单位 | 工程量 | 金额（元） |  |  |  |  | 备注
[6 empty] | 综合单价 | 合价 | 其中
[8 empty] | 人工费 | 机械费 | 暂估价
央控制系统之后，所有中控主机都可以联动在一起，实现一个指令所有中控都可以反馈触发的机制 △14. 自动时钟定时设置，可根据用户自定义的按键定时功能，做到在规定时间执行对应按钮动作，预约动作可精确到年月日时分秒（投标文件中需提供第三方检测机构出具的检测报告扫描件） 15. 支持LUA的编辑、查看和上传 16. 可建立时间执行时间轴，主机将按照设置好的时间轴执行事件命令 17. 支持字符串函数调用功能，拥有字符串连接、截取，数值与字符串互转，获取字符长度，字符串json互转的功能。
25 | 030501017001 | 软件 | 定制化编程 工程师根据现场受控设备的品牌型号，类C语音编程，进行定制化编程。 | 套 | 1
本页小计
【表10.2.2-16】
分部分项工程清单与计价表
工程名称：单项工程-视频会议会商系统 |  |  | 标段： |  |  |  |  | 第 28 页 共 34 页
序号 | 项目编码 | 项目名称 | 项目特征 | 计量单位 | 工程量 | 金额（元） |  |  |  |  | 备注
[6 empty] | 综合单价 | 合价 | 其中
[8 empty] | 人工费 | 机械费 | 暂估价
26 | 030501012001 | 交换机 | 控制交换机 1.交换容量≥336Gbps，包转发率≥50Mpps； 2.端口：24个千兆电口，4个千兆SFP； 3.二层功能： 支持MAC地址≥16K，支持ARP表项≥4K ，支持4K个VLAN，支持Voice VLAN，基于端口的VLAN，基于MAC的VLAN，基于协议的VLAN支持Smart link，支持 1:1 和 N:1 VLAN Mapping 功能； 4.三层功能：支持RIP、RIPng，支持IPv4 FIB表项≥4K； 5.支持IPV4/IPV6静态路由，RIP、RIPng； 6.支持智能iStack堆叠，将多台支持堆叠特性的交换机组合在一起，从逻辑上虚拟为一台交换机； 7.支持防止DOS、ARP攻击功能、ICMP防攻击，支持端口隔离、端口安全、Sticky MAC，支持 IP、 | 台 | 1
本页小计
【表10.2.2-16】
分部分项工程清单与计价表
工程名称：单项工程-视频会议会商系统 |  |  | 标段： |  |  |  |  | 第 29 页 共 34 页
序号 | 项目编码 | 项目名称 | 项目特征 | 计量单位 | 工程量 | 金额（元） |  |  |  |  | 备注
[6 empty] | 综合单价 | 合价 | 其中
[8 empty] | 人工费 | 机械费 | 暂估价
本页小计
MAC、端口、VLAN的组合绑定，支持DHCPv6 Snooping，DAI，SAVI等安全特性； 8.MTBF（平均无故障时间）超过40年； 9.可用度满足99.999%的电信级可靠性要求； 10.支持以太网环网保护协议ERPS，故障倒换时间小于50ms； 11.支持对端口接收报文速率和发送报文速率进行限制，支持SP、WRR、SP+WRR等队列调度算法，支持报文的802.1p和DSCP优先级重新标记； 12.支持SNMP v1/v2/v3、Telnet、RMON，支持通过命令行、Web、中文图形化配置软件等方式进行配置和管理，支持Telemetry技术，配合网络分析组件通过智能故障识别算法对网络数据进行分析，精准展现网络实时状态，并能
本页小计
【表10.2.2-16】
分部分项工程清单与计价表
工程名称：单项工程-视频会议会商系统 |  |  | 标段： |  |  |  |  | 第 30 页 共 34 页
序号 | 项目编码 | 项目名称 | 项目特征 | 计量单位 | 工程量 | 金额（元） |  |  |  |  | 备注
[6 empty] | 综合单价 | 合价 | 其中
[8 empty] | 人工费 | 机械费 | 暂估价
及时有效地定界故障以及定位故障发生原因，发现影响用户体验的网络问题，精准保障用户体验； 13.支持本地管理和云盒两种方式，可以通过云管理平台对交换机进行云端配置、监控、巡检等，减少部署和运维的投入，降低网络的OPEX； 14.业务口防雷可达10KV，使用非工业级光模块情况下的长期工作环境温度范围：-5℃~50℃，长期工作环境相对湿度为5%~95%，非凝露； 15.支持 802.3az 能效以太网 EEE，节能环保
27 | 030501013002 | 网络服务器 | 串口服务器 工业级双串口服务器RS232/485转以太网模块，串口转网口独立工作 | 台 | 5
本页小计
【表10.2.2-16】
分部分项工程清单与计价表
工程名称：单项工程-视频会议会商系统 |  |  | 标段： |  |  |  |  | 第 31 页 共 34 页
序号 | 项目编码 | 项目名称 | 项目特征 | 计量单位 | 工程量 | 金额（元） |  |  |  |  | 备注
[6 empty] | 综合单价 | 合价 | 其中
[8 empty] | 人工费 | 机械费 | 暂估价
28 | 030501001001 | 输入设备 | 中控平板 尺寸：10.2 英寸 (对角线) 存储容量：64G WLAN版 显示屏：Liquid视网膜显示屏 分辨率：超高清屏（2K/3K/4K) | 台 | 1
29 | 030501009001 | 路由器 | 无线路由器 适用频段：2.4GHz+5GHz 传输速率：2200M, 传输标准：IEEE 802.11n；IEEE 802.11g；IEEE 802.11b；IEEE 802.11.ac；IEEE 802.11.a；IEEE 802.3；IEEE 802.3u；IEEE 802.3ab | 台 | 1
30 | 030501001003 | 输入设备 | 键鼠切换器 2进1出键鼠切换器 | 台 | 8
本页小计
【表10.2.2-16】
分部分项工程清单与计价表
工程名称：单项工程-视频会议会商系统 |  |  | 标段： |  |  |  |  | 第 32 页 共 34 页
序号 | 项目编码 | 项目名称 | 项目特征 | 计量单位 | 工程量 | 金额（元） |  |  |  |  | 备注
[6 empty] | 综合单价 | 合价 | 其中
[8 empty] | 人工费 | 机械费 | 暂估价
31 | 030504002001 | 服务器显示设备 | 65寸会议一体机 1、65英寸A规屏，显示比例(16：9)；亮度：≥300cd/㎡；对比度：≥5000:1。 2、防眩光功能：采用4mm厚AG钢化玻璃，防眩光，减少玻璃反射光的影响，反射率小于1%。 3、触摸技术：红外感应技术，20点触控，支持安卓、windows系统；10笔或以上同时书写。 4、前置接口：USB3.0*3；Type C*1；Touch USB*1；HDMI in*1。 5、前置3个USB 3.0 接口全部支持 Windows 及 Android 双系统读取，将U盘插入任意前置USB接口，均能被 Windows及Android系统识别。 6、后置接口：不少于PC Audio In*1；VGA*1；RS232*1；LAN In*1；HDMI in*2；USB*2；Touch USB*1。 7、不少于7个前置按键： | 台 | 1
本页小计
【表10.2.2-16】
分部分项工程清单与计价表
工程名称：单项工程-视频会议会商系统 |  |  | 标段： |  |  |  |  | 第 33 页 共 34 页
序号 | 项目编码 | 项目名称 | 项目特征 | 计量单位 | 工程量 | 金额（元） |  |  |  |  | 备注
[6 empty] | 综合单价 | 合价 | 其中
[8 empty] | 人工费 | 机械费 | 暂估价
本页小计
包含录屏、音量-、音量+、设置、电源等； 整机开关、电脑开关和节能待机键三合一，操作便捷；设备支持通过前置按键一键启动录屏功能；支持OPS一键还原。 8、安卓系统版本9.0 或以上，内部缓存容量（RAM）：2GB或以上 ；内部存储容量（ROM）：16GB或以上。 9、定时开关机: 支持定时开关机功能。 10、支持智能U盘锁功能，整机可设置触摸及按键自动锁定，保证无关人士无法自由操作屏幕，需要使用时只需插入 USBKey 即可解锁。 11、一键自检：无需借助PC，整机可一键进行硬件自检，包括对系统内存、存储、软件版本、wifi模组、内置电脑等进行状态提示。
本页小计
【表10.2.2-16】
分部分项工程清单与计价表
工程名称：单项工程-视频会议会商系统 |  |  | 标段： |  |  |  |  | 第 34 页 共 34 页
序号 | 项目编码 | 项目名称 | 项目特征 | 计量单位 | 工程量 | 金额（元） |  |  |  |  | 备注
[6 empty] | 综合单价 | 合价 | 其中
[8 empty] | 人工费 | 机械费 | 暂估价
12、配置插拔式OPS微型PC设计，采用不低于8GB内存、256G固态硬盘；开放式可插接INTEL规范接口（OPS接口）。支持WIFI无线网络，带双天线，带RJ45接口100M/1000Mbs。
本页小计
合 计

## 表10.2.2-16 分部分项工程清单与计价表【支撑系统】
【表10.2.2-16】
分部分项工程清单与计价表
工程名称：单项工程-支撑系统 |  |  | 标段： |  |  |  |  | 第 1 页 共 11 页
序号 | 项目编码 | 项目名称 | 项目特征 | 计量单位 | 工程量 | 金额（元） |  |  |  |  | 备注
[6 empty] | 综合单价 | 合价 | 其中
[8 empty] | 人工费 | 机械费 | 暂估价
配电系统
1 | 030404022001 | 控制器 | 平台顶部照明 含LED照明光源，智能控制主机 | 台 | 1
2 | 030412001001 | 普通灯具 | 设备间照明 600*600LED平板灯 | 套 | 3
3 | 030411003001 | 桥架 | 热镀锌桥架 300*50*1.2 | m | 50
4 | 030411006001 | 接线盒 | 86型接线、分线盒安装 | 个 | 100
5 | 030404035001 | 插座 | 市电国标插座安装 10A/86型 | 个 | 20
6 | 030404034001 | 照明开关 | 灯位开关 86型 | 个 | 4
7 | 03B002 | 操作台PDU | 操作台PDU 8位，16A输入，10A输出 | 只 | 16
8 | 03B003 | 工业连接器 | 工业连接器 3P/32A | 套 | 6
9 | 03B004 | 机柜PDU | 机柜PDU 12位/10A | 套 | 6
10 | 030412004001 | 装饰灯 | 应急疏散指示灯(消-许可) 86YJ | 套 | 3
11 | 030502001001 | 机柜、机架 | 综合配电柜 400*800*2000，火警联动。内部元器件要求采用施耐德，需配数字电流电压表，智能检测电量仪，具体配置详见配电系统图 | 台 | 1
本页小计
【表10.2.2-16】
分部分项工程清单与计价表
工程名称：单项工程-支撑系统 |  |  | 标段： |  |  |  |  | 第 2 页 共 11 页
序号 | 项目编码 | 项目名称 | 项目特征 | 计量单位 | 工程量 | 金额（元） |  |  |  |  | 备注
[6 empty] | 综合单价 | 合价 | 其中
[8 empty] | 人工费 | 机械费 | 暂估价
12 | 030404017002 | 配电箱 | 智能照明配电箱 不少于20个回路，PLC智能控制，智能电表，可接入中控实现集中控制 | 台 | 1
13 | 030411001002 | 配管 | 塑料管敷设 刚性阻燃管敷设 砖、混凝土结构暗配PVC25 | m | 280.5
14 | 030408001001 | 电力电缆 | 铜芯电力电缆敷设ZR-YJV4*50mm²+1*25mm² | m | 60
15 | 030408001002 | 电力电缆 | 铜芯电力电缆敷设ZR-YJV3*4mm² | m | 450.6
16 | 030411004003 | 配线 | 穿照明线 铜芯穿放ZR-BVR2.5mm² | m | 1836
17 | 030411004004 | 配线 | 穿照明线 铜芯穿放ZR-BVR4mm² | m | 980.2
18 | 030408006001 | 电力电缆头 | 1.名称:电缆终端头制安 2.型号:多芯 10mm2及以下 3.材质、类型:户内干包式 4.电压等级（kV）:1kv以下 | 个 | 30
本页小计
【表10.2.2-16】
分部分项工程清单与计价表
工程名称：单项工程-支撑系统 |  |  | 标段： |  |  |  |  | 第 3 页 共 11 页
序号 | 项目编码 | 项目名称 | 项目特征 | 计量单位 | 工程量 | 金额（元） |  |  |  |  | 备注
[6 empty] | 综合单价 | 合价 | 其中
[8 empty] | 人工费 | 机械费 | 暂估价
19 | 030408006002 | 电力电缆头 | 1.名称:电缆终端头制安 2.型号:多芯 120mm2及以下 3.材质、类型:户内干包式 4.电压等级（kV）:1kv以下 | 个 | 2
综合布线系统
20 | 030411003002 | 桥架 | 300*50定制槽式热镀锌桥架 | m | 1
21 | 030502010001 | 配线架 | 24口模块式配线架 | 个 | 4
22 | 030502012002 | 信息插座 | 四孔面板，含六类模块、配套底盒 | 个 | 18
23 | 030502009001 | 跳线 | 跳线 原装六类 2米 | 条 | 150
24 | 030502017001 | 线管理器 | 理线架 1U | 个 | 50
25 | 030502001002 | 机柜、机架 | 机柜 600*800*2000 | 台 | 3
26 | 030502010002 | 配线架 | 光纤配线架 24口，1U机架式光纤配线架 | 个 | 2
27 | 030502013001 | 光纤盒 | 耦合器 万兆单模，LC接口 | 个 | 48
28 | 030502016001 | 布放尾纤 | 尾纤 万兆单模，LC接口 | 根 | 48
29 | 030502009002 | 跳线 | 光纤跳线 万兆多模，三米（根据设备接口型号配置） | 条 | 48
本页小计
【表10.2.2-16】
分部分项工程清单与计价表
工程名称：单项工程-支撑系统 |  |  | 标段： |  |  |  |  | 第 4 页 共 11 页
序号 | 项目编码 | 项目名称 | 项目特征 | 计量单位 | 工程量 | 金额（元） |  |  |  |  | 备注
[6 empty] | 综合单价 | 合价 | 其中
[8 empty] | 人工费 | 机械费 | 暂估价
30 | 030502014001 | 光纤连接 | 光纤熔接 | 芯 | 48
31 | 030501012002 | 交换机 | 交换机 48口全千兆以太网+4千兆光口 | 台 | 3
32 | 03B005 | 标签制作 | 标签制作 | 项 | 1
33 | 030502005001 | 双绞线缆 | 双绞线缆 管内穿放CAT6 | m | 3190
34 | 030411001003 | 配管 | 塑料管敷设 刚性阻燃管敷设 砖、混凝土结构暗配PVC25 | m | 378.2
35 | 030502007001 | 光缆 | 光缆 管内穿放12芯室内万兆单模光缆 | m | 150
36 | 030502019001 | 双绞线缆测试 | 测试 4对双绞线缆 | 链路 | 72
37 | 030502020001 | 光纤测试 | 测试 光纤 | 链路 | 24
门禁系统
38 | 030507005001 | 出入口目标识别设备 | 人脸识别一体机 7英寸 | 台 | 1
39 | 030507005002 | 出入口目标识别设备 | 出门按钮 86型 | 台 | 1
40 | Z030508003001 | 其他电源设备安装 | 门禁电源 12V 6A | 台 | 1
41 | 030507017001 | 安全防范分系统调试 | 出入口控制系统调试 | 系统 | 1
视频监控系统
42 | 030501004001 | 存储设备 | 硬盘录像机 8路2盘位 POE | 台 | 1
本页小计
【表10.2.2-16】
分部分项工程清单与计价表
工程名称：单项工程-支撑系统 |  |  | 标段： |  |  |  |  | 第 5 页 共 11 页
序号 | 项目编码 | 项目名称 | 项目特征 | 计量单位 | 工程量 | 金额（元） |  |  |  |  | 备注
[6 empty] | 综合单价 | 合价 | 其中
[8 empty] | 人工费 | 机械费 | 暂估价
43 | 030507008002 | 监控摄像设备 | 外红半球摄像机 200万 POE | 台 | 4
44 | 030501004002 | 存储设备 | 硬盘 6T | 块 | 2
45 | 030502005002 | 双绞线缆 | 双绞线缆 管内穿放CAT6 | m | 80.4
46 | 030411001004 | 配管 | 塑料管敷设 刚性阻燃管敷设 砖、混凝土结构暗配PVC25 | m | 70.4
47 | 030507017002 | 安全防范分系统调试 | 电视监视系统调试 | 系统 | 1
空调系统
48 | 030701003001 | 空调器 | 会商大厅空调 直流变频多联空调（18匹一拖四 2组），互备.含线控器、网关、空调室外水泥基墩、空调铜管及冷媒 | 台 | 2
49 | 030701003002 | 空调器 | 设备间空调 5匹基站空调，含设备间空调铜管及冷媒 | 台 | 2
50 | 030408001003 | 电力电缆 | 铜芯电力电缆敷设 ZR-YJV4*16+1*10mm² | m | 80
51 | 030408001004 | 电力电缆 | 铜芯电力电缆敷设ZR-YJV5*6mm² | m | 100
本页小计
【表10.2.2-16】
分部分项工程清单与计价表
工程名称：单项工程-支撑系统 |  |  | 标段： |  |  |  |  | 第 6 页 共 11 页
序号 | 项目编码 | 项目名称 | 项目特征 | 计量单位 | 工程量 | 金额（元） |  |  |  |  | 备注
[6 empty] | 综合单价 | 合价 | 其中
[8 empty] | 人工费 | 机械费 | 暂估价
52 | 030408006003 | 电力电缆头 | 1.名称:电缆终端头制安 2.型号:多芯 10mm2及以下 3.材质、类型:户内干包式 4.电压等级（kV）:1kv以下 | 个 | 22
防雷接地系统
53 | 030409002001 | 接地母线 | 接地母线敷设ZR-BVR50mm² | m | 100
54 | 030409002002 | 接地母线 | 接地母线敷设ZR-BVR6.0mm² | m | 400
55 | 030409002003 | 接地母线 | 接地母线敷设ZR-BVR10mm² | m | 100
56 | 030409002004 | 接地母线 | 等电位铜排 40*3 | m | 150
57 | 030409008001 | 等电位端子箱、测试板 | 等电位连接器 | 个 | 2
显示系统
本页小计
【表10.2.2-16】
分部分项工程清单与计价表
工程名称：单项工程-支撑系统 |  |  | 标段： |  |  |  |  | 第 7 页 共 11 页
序号 | 项目编码 | 项目名称 | 项目特征 | 计量单位 | 工程量 | 金额（元） |  |  |  |  | 备注
[6 empty] | 综合单价 | 合价 | 其中
[8 empty] | 人工费 | 机械费 | 暂估价
58 | 030507014001 | 显示设备 | 86寸触摸一体机 1、整机屏幕采用86英寸UHD超高清LED液晶屏，显示比例16:9，屏幕图像分辨率达3840*2160，全高清4K系统图标显示。 2、色域达到72%NTSC，整机内置4K ，1300万像素高清摄像头，采用2*10W网孔发声扬声器。 3、内置6个麦克风，8米有效拾音距离 4、系统内置视频会议软件，视频会议软件与整机为同一厂家 5、整机书写面板采用防眩光全钢化防爆玻璃面板，面板的碎片状态、抗冲击性、霰弹袋冲击性能、耐热冲击性能均通过国家强制玻璃标准，表面应力≥100Mpa, 可见光透射比不低于88% 6、采用红外触控技术，支持20点或以上触控，支持高精度红外被动笔书写，书写精度可达±2mm。 | 台 | 1
本页小计
【表10.2.2-16】
分部分项工程清单与计价表
工程名称：单项工程-支撑系统 |  |  | 标段： |  |  |  |  | 第 8 页 共 11 页
序号 | 项目编码 | 项目名称 | 项目特征 | 计量单位 | 工程量 | 金额（元） |  |  |  |  | 备注
[6 empty] | 综合单价 | 合价 | 其中
[8 empty] | 人工费 | 机械费 | 暂估价
本页小计
7、触摸屏具有防光干扰功能，能在照度≥100K LUX（勒克司）环境下仍能正常工作。 8、整机内置接收模块，除无线传屏器外不需要连接任何附加设备，可实现外部电脑音视频信号实时传输到触摸一体机上（无论整机处于任何通道），并可支持触摸回传，支持免安装驱动，即插即用。 9、手机和电脑支持混合投屏展示，最多支持四画面同屏展示，可对每个投屏内容进行独立反向操作，最多可连接32台设备。 10、支持手机投屏软件操控大屏，小屏控大屏满足近端操控需求。 11、△可以仅对一个窗口进行无线投屏，其他窗口内容不做展示，保证数据的隐私（提供国家级第三方认证机构测试报告）。 12、△可通过软件可自动
本页小计
【表10.2.2-16】
分部分项工程清单与计价表
工程名称：单项工程-支撑系统 |  |  | 标段： |  |  |  |  | 第 9 页 共 11 页
序号 | 项目编码 | 项目名称 | 项目特征 | 计量单位 | 工程量 | 金额（元） |  |  |  |  | 备注
[6 empty] | 综合单价 | 合价 | 其中
[8 empty] | 人工费 | 机械费 | 暂估价
本页小计
发现近场可投屏的会议设备，选择即可投屏，无需手动配对（提供国家级第三方认证机构测试报告）。 13、窗口化本地文档打开：可以通过白板将本地的word、ppt等常用文件打开，并支持预览、翻页、全屏、批注、截屏等操作。 14、白板支持文本自动识别功能，可将书写笔迹转换成楷体。 15、多屏联动：设备装载PC模块，从PC模块输出到任意一块显示设备；在侧边栏即可一键进入多屏同显、多屏异显、单屏显示等多种状态，可与视频会议配合实现远程互动批注。 16、快捷白板：在非白板模式下可快捷调出书写板，满足用户临时快速书写需求，快捷白板内容亦
本页小计
【表10.2.2-16】
分部分项工程清单与计价表
工程名称：单项工程-支撑系统 |  |  | 标段： |  |  |  |  | 第 10 页 共 11 页
序号 | 项目编码 | 项目名称 | 项目特征 | 计量单位 | 工程量 | 金额（元） |  |  |  |  | 备注
[6 empty] | 综合单价 | 合价 | 其中
[8 empty] | 人工费 | 机械费 | 暂估价
本页小计
可快速复制到白板中进行功能扩展，满足灵活讨论需求。 17、WIFI热点设置：可支持WIFI信道根据用户现场情况进行更改设置，确保WIFI频段使用稳定，避免信道拥挤干扰，支持热点隔离、热点SSID隐藏功能。 18、集控管理：支持集控管理平台软件对接，实现集控相关功能，如：批量设备管理、远程操控、个性化设置、软件管理、报表管理、账号管理功能。 20、配置： CPU Intel® Core i5CPU物理核心数≥8核，CPU主频≥2.8GHz/内存DDR4 8G /固态硬盘128G，I/O接口：≥3路USB3.0；≥1路HDMI输出；≥1路LAN口； 21、为保证系统兼容性，电脑模块要求与整机生产厂家为同一品牌
本页小计
【表10.2.2-16】
分部分项工程清单与计价表
工程名称：单项工程-支撑系统 |  |  | 标段： |  |  |  |  | 第 11 页 共 11 页
序号 | 项目编码 | 项目名称 | 项目特征 | 计量单位 | 工程量 | 金额（元） |  |  |  |  | 备注
[6 empty] | 综合单价 | 合价 | 其中
[8 empty] | 人工费 | 机械费 | 暂估价
22、无线传屏器与整机为同一品牌厂商，为确保使用稳定拒绝传屏器为OEM品牌。 23、平板支架：铝合金外观，时尚设计，自带大托盘，便捷使用，静音万向轮，轻松移动，便捷安装设计，轻松装配。 24、智能笔：精细笔尖，还原真实书写，支持无线翻页、空鼠、虚拟激光，RF 2.4GHz遥控技术，10m无线传输；独立USB接收器设计，为保证系统兼容性，智能笔要求与整机生产厂家为同一品牌。
59 | 030507014002 | 显示设备 | 液晶屏支架 支架，用于安装液晶触摸屏 | 台 | 1
60 | 030501001001 | 输入设备 | 会商专用终端 兆芯KX-U6780A 标配16GB 标配 512GB SSD 笔记本 | 台 | 1
本页小计
合 计