## 表10_2_2-4 招标控制价扉页
【表10.2.2-4】
| 西店镇双屿公园配套改造提升工程 |  |  |  | 工程
招标控制价
招标控制价 | (小写): | 3455656.00元
| (大写): | 叁佰肆拾伍万伍仟陆佰伍拾陆元整
招 标 人: |  |  | 造价咨询人:
| (单位盖章) |  |  | (单位资质专用章)
法定代表人 或其授权人: |  |  | 法定代表人 或其授权人:
| (签字或盖章) |  |  | (签字或盖章)
编 制 人: |  |  | 复 核 人:
| (造价工程师签字盖专用章) |  |  | (造价工程师签字盖专用章)
编制时间: |  |  | 复核时间:

## 表10_2_2-12 招标控制价费用表
【表10.2.2-12】
招标控制价费用表
工程名称:西店镇双屿公园配套改造提升工程 |  |  |  |  | 第1页 共1页
序号 | 工程名称 | 金额(元) | 其中：（元） |  |  |  | 备注
|  |  | 暂估价 | 安全文明 施工基本费 | 规费 | 税金
1 | 建筑工程 | 3149122.00 | 584717.20 | 27361.31 | 23929.85 | 260019.24
1.1 | 建筑 | 2493060.00 | 581717.20 | 18948.53 | 16068.86 | 205848.99
1.2 | 市政 | 217119.00 |  | 3807.53 | 2549.69 | 17927.25
1.3 | 景观 | 224911.00 | 3000.00 | 2625.15 | 3985.34 | 18570.61
1.4 | 停车场 | 214032.00 |  | 1980.10 | 1325.96 | 17672.39
2 | 安装工程 | 306534.00 |  | 2998.24 | 3384.83 | 25310.05
2.1 | 电气 | 77160.00 |  | 913.30 | 1027.32 | 6371.03
2.2 | 给排水 | 15289.00 |  | 109.24 | 122.88 | 1262.39
2.3 | 暖通 | 158896.00 |  | 1291.93 | 1453.22 | 13119.86
2.4 | 室外给水 | 31971.00 |  | 333.83 | 375.51 | 2639.77
2.5 | 景观电气 | 14771.00 |  | 219.14 | 254.18 | 1219.58
2.6 | 景观给水 | 8447.00 |  | 130.80 | 151.72 | 697.42
合计 |  | 3455656 | 584717.20 | 30359.55 | 27314.68 | 285329.29

## 0_1_表10_2_2-13 【不含单列】单位(专业)工
【表10.2.2-13】
单位（专业）工程招标控制价费用表
工程名称:建筑工程-建筑 |  |  | 标段: | 第1页 共1页
序号 | 费用名称 |  | 计算公式 | 金额 (元) | 备注
1 | 分部分项工程费 |  | ∑(分部分项工程量×综合单价） | 2164914.46 | 见表10.2.2-16
1.1 | 其中 | 人工费+机械费 | ∑分部分项（定额人工费+定额机械费） | 164923.47
2 | 措施项目费 |  | （2.1+2.2） | 106227.73
2.1 | 施工技术措施项目费 |  | ∑(技措项目工程量×综合单价） | 87050.65 | 见表10.2.2-16
2.1.1 | 其中 | 人工费+机械费 | ∑技措项目（定额人工费+定额机械费） | 42845.54
2.2 | 施工组织措施项目费 |  | (1.1+2.1.1)×9.23% | 19177.08 | 见表10.2.2-20
2.2.1 | 其中 | 安全文明施工基本费 | (1.1+2.1.1)×9.12% | 18948.53 | 见表10.2.2-20
3 | 其他项目费 |  | （3.1+3.2+3.3+3.4）
3.1 | 暂列金额 |  | 3.1.1+3.1.2+3.1.3 |  | 见表10.2.2-21
3.1.1 | 其中 | 标化工地增加费 | 按招标文件规定额度列计 |  | 见表10.2.2-22
3.1.2 |  | 优质工程增加费 | 按招标文件规定额度列计 |  | 见表10.2.2-22
3.1.3 |  | 其他暂列金额 | 按招标文件规定额度列计 |  | 见表10.2.2-22
3.2 | 暂估价 |  | 3.2.1+3.2.2+3.2.3 |  | 见表10.2.2-21
3.2.1 | 其中 | 材料（工程设备）暂估价 | 按招标文件规定额度列计 (或计入综合单价) |  | 见表10.2.2-23
3.2.2 |  | 专业工程暂估价 | 按招标文件规定额度列计 |  | 见表10.2.2-24
3.2.3 |  | 专项技术措施暂估价 | 按招标文件规定额度列计 |  | 见表10.2.2-25
3.3 | 计日工 |  | ∑计日工(暂估数量×综合单价） |  | 见表10.2.2-21
3.4 | 施工总承包服务费 |  | 3.4.1+3.4.2 |  | 见表10.2.2-21
3.4.1 | 其中 | 专业发包工程管理费 | ∑专业发包工程（暂估金额×费率） |  | 见表10.2.2-27
3.4.2 |  | 甲供材料设备管理费 | 甲供材料暂估金额×费率+甲供设备暂估金额×费率 |  | 见表10.2.2-27
4 | 规费 |  | (1.1+2.1.1)×7.734% | 16068.86
5 | 垂直运输保险增加费 |  | 垂直运输分部相应定额基期价格*5%
6 | 安全文明施工标准提升增加费 |  | 安全文明施工基本费×0.15
7 | 税金 |  | (1+2+3+4+5+6-甲供材料(设备)费)×9% | 205848.99
其中 | 安全生产责任保险费 |  | (1.1+2.1.1)×1.26% | 2621.16 | 已计入企业管理费
其中 | 甲供材料(设备)费 |  | 甲供材料费+甲供主材费+甲供设备费
招标控制价合计 |  |  | 1+2+3+4+5+6+7 | 2493060.00

## 0_1_表10_2_2-16 分部分项工程清单与计价表
【表10.2.2-16】
分部分项工程清单与计价表
单位(专业)工程名称:建筑工程-建筑 | [5 empty] | 标段: |  |  | 第1页 共12页
序号 | 项目编码 | 项目名称 | 项目特征 | 计量 单位 | 工程量 | 金 额 (元) |  |  |  |  | 备注
[6 empty] | 综合单价 | 合价 | 其中
[8 empty] | 人工费 | 机械费 | 暂估价
| 0101 | A 土石方工程 |  |  |  |  | 31298.29 | 8862.40 | 4303.69
1 | 010101003001 | 挖沟槽土方 | 1.挖掘机挖槽坑土方 不装车 三类土 | m3 | 1486.80 | 7.14 | 10615.75 | 4728.02 | 3984.62
2 | 010103001001 | 回填方 | 1.原土回填 夯实 | m3 | 678.88 | 8.00 | 5431.04 | 4134.38 | 319.07
3 | 010103002001 | 余方弃置 | 1.土方装车外运5km，运至业主指定场地，运距包干结算不作调整 | t | 1270.958 | 12.00 | 15251.50
| 0104 | D 砌筑工程 |  |  |  |  | 35954.16 | 8830.82 | 175.32
4 | 010401001001 | 砖基础 | 1.MU15混凝土实心砖基础 墙厚1砖^干混砌筑砂浆 DM M7.5 | m3 | 70.41 | 510.64 | 35954.16 | 8830.82 | 175.32
| 0105 | E 混凝土及钢筋混凝土工程 |  |  |  |  | 281057.42 | 54363.49 | 9300.39
5 | 010501001001 | 垫层 | 1.100厚C15泵送商品混凝土垫层 | m3 | 16.57 | 452.14 | 7491.96 | 541.18 | 10.94
6 | 010501001002 | 垫层 | 1.100厚C25非泵送细石商品混凝土垫层 | m3 | 32.64 | 492.95 | 16089.89 | 1591.20 | 21.54
7 | 010501002001 | 带形基础 | 1.现浇混凝土 基础 混凝土^泵送商品砼C30 | m3 | 56.02 | 486.60 | 27259.33 | 1606.09 | 12.32
8 | 010502001001 | 矩形柱 | 1.现浇混凝土 矩形柱、异形柱、圆形柱浇捣^泵送商品砼C30 | m3 | 49.99 | 583.75 | 29181.66 | 5223.46 | 18.50
9 | 010503002001 | 矩形梁 | 1.现浇混凝土 矩形梁、异形梁、弧形梁^泵送商品砼C30 | m3 | 15.15 | 507.85 | 7693.93 | 662.21 | 5.61
本页小计 | [6 empty] | 154969.22 | 27317.36 | 4547.92
【表10.2.2-16】
分部分项工程清单与计价表
单位(专业)工程名称:建筑工程-建筑 | [5 empty] | 标段: |  |  | 第2页 共12页
序号 | 项目编码 | 项目名称 | 项目特征 | 计量 单位 | 工程量 | 金 额 (元) |  |  |  |  | 备注
[6 empty] | 综合单价 | 合价 | 其中
[8 empty] | 人工费 | 机械费 | 暂估价
10 | 010503002002 | 地沟梁 | 1.现浇混凝土 矩形梁、异形梁、弧形梁^泵送商品混凝土 C25 | m3 | 1.05 | 492.70 | 517.34 | 45.90 | 0.39
11 | 010503004001 | 圈梁 | 1.现浇混凝土 反坎^非泵送商品砼C25 | m3 | 3.35 | 569.01 | 1906.18 | 398.52 | 1.88
12 | 010505003001 | 平板 | 1.现浇混凝土 平板^泵送商品砼C30 | m3 | 9.98 | 521.11 | 5200.68 | 503.59 | 7.29
13 | 010507003001 | 电缆沟、地沟 | 1.现浇混凝土 空调管沟^非泵送商品混凝土C25 | m3 | 43.93 | 521.32 | 22901.59 | 3723.51 | 24.60
14 | 010512008001 | 沟盖板 | 1.80mm厚C20混凝土地沟盖板，含制作、模板、运输、安装 | m2 | 131.57 | 78.75 | 10361.14 | 3826.06 | 21.05
15 | 010515001001 | 现浇构件钢筋 | 1.现浇构件带肋钢筋 HRB400以内 直径（mm以内）10 | t | 7.772 | 4271.15 | 33195.38 | 5139.08 | 171.06
16 | 010515001002 | 现浇构件钢筋 | 1.现浇构件带肋钢筋 HRB400以内 直径（mm以内）12 | t | 1.012 | 4220.99 | 4271.64 | 576.29 | 60.16
17 | 010515001003 | 现浇构件钢筋 | 1.现浇构件带肋钢筋 HRB400以内 直径（mm以内）18 | t | 7.358 | 4165.64 | 30650.78 | 4190.09 | 437.43
18 | 010515001004 | 现浇构件钢筋 | 1.现浇构件带肋钢筋 HRB400以内 直径（mm以内）25 | t | 0.576 | 3921.07 | 2258.54 | 225.35 | 27.87
19 | 010515001005 | 现浇构件钢筋 | 1.箍筋 带肋钢筋 HRB400以内 直径（mm以内）10 | t | 5.755 | 5128.08 | 29512.10 | 7570.88 | 306.86
20 | Z010515011001 | 钢筋连接 | 1.电渣压力焊接 直径（mm以内）18 | 个 | 716 | 6.53 | 4675.48 | 3064.48 | 665.88
21 | Z010515011002 | 钢筋连接 | 1.电渣压力焊接 直径（mm以内）32 | 个 | 56 | 7.77 | 435.12 | 283.36 | 60.48
本页小计 | [6 empty] | 145885.97 | 29547.11 | 1784.95
【表10.2.2-16】
分部分项工程清单与计价表
单位(专业)工程名称:建筑工程-建筑 | [5 empty] | 标段: |  |  | 第3页 共12页
序号 | 项目编码 | 项目名称 | 项目特征 | 计量 单位 | 工程量 | 金 额 (元) |  |  |  |  | 备注
[6 empty] | 综合单价 | 合价 | 其中
[8 empty] | 人工费 | 机械费 | 暂估价
22 | Z010515011003 | 钢筋连接 | 1.直螺纹钢筋接头 直径（mm以内）16 | 个 | 12 | 8.25 | 99.00 | 49.68 | 4.32
23 | 010516002001 | 预埋铁件 | 1.预埋铁件 25kg/块以内 | t | 4.864 | 9630.56 | 46843.04 | 14801.44 | 7442.21
24 | Z010516004001 | 植筋 | 1.植筋 钢筋直径（mm以内）18 | 个 | 32 | 16.02 | 512.64 | 341.12
| 0106 | F 金属结构工程 |  |  |  |  | 17739.93 | 1338.33 | 246.77
25 | 010603002001 | 空腹钢柱 | 1.Q355B钢柱安装 质量（t以内）3 | t | 1.883 | 6922.09 | 13034.30 | 1004.07 | 179.28
26 | 010604001001 | 钢梁 | 1.Q355B钢梁安装 质量（t以内）0.5 | t | 0.691 | 6809.88 | 4705.63 | 334.26 | 67.49
| 0107 | G 木结构工程 |  |  |  |  | 604310.10
27 | 010702001001 | 木柱 | 1.赤松胶合木柱，强度等级TCT28，六面涂刷耐候环保水性哑光清漆一底三面，六面涂刷两遍户外透明防水保护漆，包括金属连接件、制作、运输、安装等费用 | m3 | 13.63 | 11415.00 | 155586.45
28 | 010702002001 | 木梁 | 1.赤松胶合木梁，强度等级TCT28，六面涂刷耐候环保水性哑光清漆一底三面，六面涂刷两遍户外透明防水保护漆，包括金属连接件、制作、运输、安装等费用 | m3 | 39.31 | 11415.00 | 448723.65
| 0108 | H 门窗工程 |  |  |  |  | 174730.00
29 | 010801001001 | 木质门 | 1.成品木作套装门，颜色同赤松木，含门套、油漆、五金等 | m2 | 7.14 | 1000.00 | 7140.00 |  |  | 7140.00
本页小计 | [6 empty] | 676644.71 | 16530.57 | 7693.30 | 7140.00
【表10.2.2-16】
分部分项工程清单与计价表
单位(专业)工程名称:建筑工程-建筑 | [5 empty] | 标段: |  |  | 第4页 共12页
序号 | 项目编码 | 项目名称 | 项目特征 | 计量 单位 | 工程量 | 金 额 (元) |  |  |  |  | 备注
[6 empty] | 综合单价 | 合价 | 其中
[8 empty] | 人工费 | 机械费 | 暂估价
30 | 010806001001 | 木质窗 | 1.木窗框68系列内平开木窗5+12A+5Low-E | m2 | 209.99 | 600.00 | 125994.00 |  |  | 125994.00
31 | 010806001002 | 木质窗 | 1.组合木门窗5+12A+5Low-E | m2 | 13.30 | 600.00 | 7980.00 |  |  | 7980.00
32 | 011209002001 | 全玻(无框玻璃)幕墙 | 1.玻璃幕墙（MQ1,天窗） | m2 | 42.02 | 800.00 | 33616.00 |  |  | 33616.00
| 0109 | J 屋面及防水工程 |  |  |  |  | 286327.11 | 47812.31 | 23.03
33 | 010901001001 | 瓦屋面 | 1.300*600*8石板瓦屋面 2.27*38挂瓦条(垂直坡度安装),27*38顺水条 3.3+3厚SBS自粘聚合物改性防水卷材(聚酯胎类) 4.双层15mmOSB板 5.双层40*90格栅@305mm(内填保温隔音棉) 6.天棚12+12厚防火石膏板 | m2 | 314.63 | 490.71 | 154392.09 | 24843.18
34 | 010901001002 | 瓦屋面 | 1.300*600*8石板瓦屋面 2.27*38挂瓦条(垂直坡度安装),27*38顺水条 3.3+3厚SBS自粘聚合物改性防水卷材(聚酯胎类) 4.双层15mmOSB板 5.40*90格栅@305mm 6.10厚水泥压力板 | m2 | 124.75 | 364.19 | 45432.70 | 8149.92
本页小计 | [6 empty] | 367414.79 | 32993.10 |  | 167590.00
【表10.2.2-16】
分部分项工程清单与计价表
单位(专业)工程名称:建筑工程-建筑 | [5 empty] | 标段: |  |  | 第5页 共12页
序号 | 项目编码 | 项目名称 | 项目特征 | 计量 单位 | 工程量 | 金 额 (元) |  |  |  |  | 备注
[6 empty] | 综合单价 | 合价 | 其中
[8 empty] | 人工费 | 机械费 | 暂估价
35 | 010901001003 | 瓦屋面 | 1.300*600*8石板瓦屋面 2.27*38挂瓦条(垂直坡度安装),27*38顺水条 3.3+3厚SBS自粘聚合物改性防水卷材(聚酯胎类) 4.双层15mmOSB板 5.40*90格栅@305mm(内填保温隔音棉) 6.天棚12+12厚防火石膏板 | m2 | 34.80 | 415.45 | 14457.66 | 2611.74
36 | 011302001001 | 吊顶天棚 | 1.天棚14厚赤松木望板饰面 | m2 | 448.96 | 91.93 | 41272.89 | 6034.02
37 | 011302001002 | 吊顶天棚 | 1.封檐板 板高15cm | m | 131.30 | 14.75 | 1936.68 | 705.08
38 | 010903003001 | 墙面砂浆防水(防潮） | 1.立面防水砂浆防潮层 | m2 | 85.87 | 29.70 | 2550.34 | 1066.51 | 19.75
39 | 010904001001 | 楼（地）面卷材防水 | 1.3厚SBS改性沥青防水卷材 | m2 | 92.93 | 34.90 | 3243.26 | 571.52
40 | 010904002001 | 楼（地）面涂膜防水 | 1.1.5+1.5厚JS-II型聚合物水泥防水涂料 | m2 | 301.94 | 44.19 | 13342.73 | 2388.35
41 | 010904001002 | 楼（地）面卷材防水 | 1.3+3厚SBS自粘聚合物改性防水卷材 | m2 | 115.49 | 59.63 | 6886.67 | 631.73
42 | 010903002001 | 墙面涂膜防水 | 1.1.5厚JS-II型聚合物水泥基防水涂料+5厚聚合物水泥防水砂浆（加钢网）揉挤压实 | m2 | 54.71 | 51.40 | 2812.09 | 810.26 | 3.28
| 0110 | K 保温、隔热、防腐工程 |  |  |  |  | 16399.88 | 5521.64 | 2.58
43 | 011001003001 | 保温隔热墙面 | 1.墙面40厚B1挤塑保温板 | m2 | 85.87 | 37.51 | 3220.98 | 826.07 | 2.58
本页小计 | [6 empty] | 89723.30 | 15645.28 | 25.61
【表10.2.2-16】
分部分项工程清单与计价表
单位(专业)工程名称:建筑工程-建筑 | [5 empty] | 标段: |  |  | 第6页 共12页
序号 | 项目编码 | 项目名称 | 项目特征 | 计量 单位 | 工程量 | 金 额 (元) |  |  |  |  | 备注
[6 empty] | 综合单价 | 合价 | 其中
[8 empty] | 人工费 | 机械费 | 暂估价
44 | 011001005001 | 保温隔热楼地面 | 1.50厚聚苯乙烯泡沫板B1级（保温层密度大于等于20KG/M3) | m2 | 284.58 | 31.92 | 9083.79 | 1539.58
45 | 011001005002 | 保温隔热楼地面 | 1.0.2厚聚苯乙烯铝聚脂薄膜 | m2 | 284.58 | 14.39 | 4095.11 | 3155.99
| 0111 | L 楼地面装饰工程 |  |  |  |  | 181115.34 | 25885.72 | 187.01
46 | 010501001003 | 垫层 | 1.现浇混凝土 基础 垫层^非泵送细石商品混凝土 C25 | m3 | 17.80 | 492.95 | 8774.51 | 867.75 | 11.75
47 | 010501001004 | 垫层 | 1.现浇混凝土 基础 垫层^非泵送商品混凝土 C25 | m3 | 21.36 | 481.84 | 10292.10 | 1041.30 | 14.10
48 | 010515001006 | 现浇构件钢筋 | 1.现浇构件带肋钢筋 HRB400以内 直径（mm以内）10 | t | 1.098 | 4271.15 | 4689.72 | 726.03 | 24.17
49 | 011101003001 | 细石混凝土楼地面 | 1.细石混凝土找平层^非泵送商品砼C20 ~厚40(mm) | m2 | 284.58 | 34.77 | 9894.85 | 4180.48 | 11.38
50 | 011101003002 | 细石混凝土楼地面 | 1.砼面上干混砂浆随捣随抹 | m2 | 284.58 | 6.73 | 1915.22 | 1064.33 | 5.69
51 | 010515001007 | 现浇构件钢筋 | 1.现浇构件圆钢筋 HPB300 直径（mm以内）10 | t | 1.264 | 4350.55 | 5499.10 | 1005.31 | 27.68
52 | 011102003001 | 块料楼地面 | 1.600*1200地砖楼地面（品牌：马可波罗¦诺贝尔¦东鹏） | m2 | 251.98 | 270.37 | 68127.83 | 10127.08 | 55.44
53 | 011102003002 | 块料楼地面 | 1.600*600地砖楼地面（品牌：马可波罗¦诺贝尔¦东鹏） | m2 | 17.36 | 214.75 | 3728.06 | 667.67 | 3.82
本页小计 | [6 empty] | 126100.29 | 24375.52 | 154.03
【表10.2.2-16】
分部分项工程清单与计价表
单位(专业)工程名称:建筑工程-建筑 | [5 empty] | 标段: |  |  | 第7页 共12页
序号 | 项目编码 | 项目名称 | 项目特征 | 计量 单位 | 工程量 | 金 额 (元) |  |  |  |  | 备注
[6 empty] | 综合单价 | 合价 | 其中
[8 empty] | 人工费 | 机械费 | 暂估价
54 | 011102001001 | 石材楼地面 | 1.浅灰色岩板门槛石 干混砂浆铺贴（品牌：马可波罗¦诺贝尔¦东鹏） | m2 | 3.37 | 184.08 | 620.35 | 133.65 | 0.74
55 | 011101001001 | 水泥砂浆楼地面 | 1.水泥清光地坪 | m2 | 2.58 | 15.00 | 38.70
56 | 011101001002 | 水泥砂浆楼地面 | 1.砂浆找平层^干混地面砂浆 DS M15.0~厚15(mm) | m2 | 103.86 | 19.48 | 2023.19 | 893.20 | 17.66
57 | 011104002001 | 竹、木（复合）地板 | 1.38*180*2000加压防腐南方松木地板 2.40钢龙骨，10钢龙骨（顺水条） | m2 | 126.54 | 438.15 | 55443.50 | 2551.05
58 | 011102001002 | 石材楼地面 | 1.20厚芝麻灰花岗岩楼地面 干混砂浆铺贴 | m2 | 66.26 | 151.95 | 10068.21 | 2627.87 | 14.58
| 0112 | M 墙、柱面装饰与隔断、幕墙工程 |  |  |  |  | 47015.75 | 8661.55
59 | 011204003001 | 块料墙面 | 1.600*1200瓷砖墙面，专用粘接剂粘贴（品牌：马可波罗¦诺贝尔¦东鹏） | m2 | 22.86 | 278.08 | 6356.91 | 1083.34
60 | 011502001001 | 金属装饰线 | 1.25mm宽成品金属收口条 | m | 19.05 | 7.74 | 147.45 | 71.82
61 | 011105003001 | 块料踢脚线 | 1.瓷砖踢脚线 粘结剂铺贴（品牌：马可波罗¦诺贝尔¦东鹏） | m2 | 1.07 | 195.03 | 208.68 | 31.57
62 | 011210001001 | 木隔断 | 1.15mmOSB板 2.40*140墙体龙骨@406mm(南方松防腐木，内填保温隔音棉) 3.15mmOSB板 | m2 | 56.56 | 276.15 | 15619.04 | 2469.98
本页小计 | [6 empty] | 90526.03 | 9862.48 | 32.98
【表10.2.2-16】
分部分项工程清单与计价表
单位(专业)工程名称:建筑工程-建筑 | [5 empty] | 标段: |  |  | 第8页 共12页
序号 | 项目编码 | 项目名称 | 项目特征 | 计量 单位 | 工程量 | 金 额 (元) |  |  |  |  | 备注
[6 empty] | 综合单价 | 合价 | 其中
[8 empty] | 人工费 | 机械费 | 暂估价
63 | 011210001002 | 木隔断 | 1.15mmOSB板 2.40*90墙体龙骨@406mm(南方松防腐木，内填保温隔音棉) 3.15mmOSB板 | m2 | 39.41 | 227.45 | 8963.80 | 1721.03
64 | 011207001001 | 墙面装饰板 | 1.18mm红雪松外墙木挂板 2.27*38@400挂瓦条，27*38@400顺水条 3.防水透气膜 | m2 | 63.05 | 146.89 | 9261.41 | 1465.91
65 | 011207001002 | 墙面装饰板 | 1.12+12厚防火石膏板 | m2 | 73.90 | 54.08 | 3996.51 | 1305.81
66 | 011207001003 | 墙面装饰板 | 1.10厚水泥压力板 | m2 | 54.71 | 45.00 | 2461.95 | 512.09
| 0113 | N 天棚工程 |  |  |  |  | 912.60 | 397.23 | 0.02
67 | 011302001003 | 吊顶天棚 | 1.C50*20*0.6轻钢龙骨，V型卡式龙骨DV20*37*0.8吊顶 平面 2.天棚9.5mm厚纸面石膏板平面基层 安在U形轻钢龙骨上 | m2 | 10.42 | 77.50 | 807.55 | 352.82
68 | 011302001004 | 吊顶天棚 | 1.C50*20*0.6轻钢龙骨，V型卡式龙骨DV20*37*0.8吊顶 侧面 2.天棚12mm厚阻燃复合板侧面基层 安在U形轻钢龙骨上 | m2 | 0.49 | 106.65 | 52.26 | 21.33
69 | 011304001001 | 灯带（槽） | 1.12mm厚阻燃复合板面悬挑式灯槽、灯带(直形 高15cm内) 2.天棚9.5mm厚纸面石膏板平面基层 钉在木龙骨上 | m2 | 0.37 | 142.67 | 52.79 | 23.08 | 0.02
本页小计 | [6 empty] | 25596.27 | 5402.07 | 0.02
【表10.2.2-16】
分部分项工程清单与计价表
单位(专业)工程名称:建筑工程-建筑 | [5 empty] | 标段: |  |  | 第9页 共12页
序号 | 项目编码 | 项目名称 | 项目特征 | 计量 单位 | 工程量 | 金 额 (元) |  |  |  |  | 备注
[6 empty] | 综合单价 | 合价 | 其中
[8 empty] | 人工费 | 机械费 | 暂估价
| 0114 | P 油漆、涂料、裱糊工程 |  |  |  |  | 2040.11 | 1128.97
70 | 011407001001 | 墙面喷刷涂料 | 1.基层板面批刮腻子（满刮两遍） 2.墙面刷白色防水无机涂料 ~二遍 | m2 | 61.09 | 28.19 | 1722.13 | 953.00
71 | 011407002001 | 天棚喷刷涂料 | 1.石膏板面批刮腻子（满刮两遍） 2.天棚面刷白色防水无机涂料 ~二遍 | m2 | 11.28 | 28.19 | 317.98 | 175.97
| 0115 | Q 其他装饰工程 |  |  |  |  | 249026.57 | 13953.60 | 1397.93
72 | 040201022001 | 排水沟、截水沟 | 混凝土暗沟，沟深0.3m 1.700*100mmC15非泵送商品砼垫层（含模板） 2.500*150mmC25非泵送混凝土沟底板 （含模板） 3.300*150mmC25非泵送混凝土沟壁板 （含模板） 4.内配C8@200双层双向钢筋网片 5.沟内底面侧面20厚DPM20预拌砂浆面层 6.两侧30*60*5厚不锈钢角钢 7.300mm宽铸铁箅子安装 | m | 111.30 | 519.18 | 57784.73 | 13889.13 | 1397.93
73 | 011505010001 | 镜面玻璃 | 1.600*1100mm卫生间银镜 | m2 | 1.32 | 157.03 | 207.28 | 53.43
74 | 011505005001 | 卫生间挂钩 | 1.卫生间挂钩 | 个 | 2 | 20.00 | 40.00
75 | 011505008001 | 卫生纸盒 | 1.卫生间纸盒 | 个 | 2 | 47.28 | 94.56 | 11.04
76 | 011505009001 | 垃圾桶 | 1.卫生间翻盖垃圾桶 | 个 | 2 | 50.00 | 100.00
本页小计 | [6 empty] | 60266.68 | 15082.57 | 1397.93
【表10.2.2-16】
分部分项工程清单与计价表
单位(专业)工程名称:建筑工程-建筑 | [5 empty] | 标段: |  |  | 第10页 共12页
序号 | 项目编码 | 项目名称 | 项目特征 | 计量 单位 | 工程量 | 金 额 (元) |  |  |  |  | 备注
[6 empty] | 综合单价 | 合价 | 其中
[8 empty] | 人工费 | 机械费 | 暂估价
77 | 050307009001 | 标志牌 | 1.责任标志牌 | 块 | 1 | 800.00 | 800.00
78 | 010103002002 | 现状物移除 | 1.现状乔木、灌木、景石、宣传栏等迁移至公园内合适位置，结算不做调整 | 项 | 1 | 20000.00 | 20000.00
79 | 050102002001 | 绿化修复 | 1.绿化带破坏后修复，具体按实际发生工程量结算 | 项 | 1 | 20000.00 | 20000.00 |  |  | 20000.00
80 | 011707007001 | 不可预见费 | 1.不可预见费 | 项 | 1 | 150000.00 | 150000.00 |  |  | 150000.00
|  | 家具及设备部分 |  |  |  |  | 236987.20
81 | 030505004001 | 电视 | 1.可移动电视支架，75寸电视机 | 套 | 1 | 7000.00 | 7000.00 |  |  | 7000.00
82 | 050305006001 | 会议桌 | 1.1400*4000mm会议桌 | 张 | 1 | 4000.00 | 4000.00 |  |  | 4000.00
83 | 050305009001 | 座椅 | 1.570*600mm会议室休闲座椅 | 把 | 14 | 500.00 | 7000.00 |  |  | 7000.00
84 | 050305006002 | 书桌 | 1.1000*2800mm书桌 | 张 | 3 | 3000.00 | 9000.00 |  |  | 9000.00
85 | 050305009002 | 座椅 | 1.495*504mm阅读区休闲座椅 | 把 | 24 | 400.00 | 9600.00 |  |  | 9600.00
86 | 050306003001 | 台灯 | 1.900mm阅读区台灯 | 盏 | 6 | 300.00 | 1800.00 |  |  | 1800.00
87 | 050305006003 | 书桌 | 1.900*1500mm书桌 | 张 | 5 | 1800.00 | 9000.00 |  |  | 9000.00
88 | 050305009003 | 座椅 | 1.514*581mm卡座阅读区休闲座椅 | 把 | 20 | 400.00 | 8000.00 |  |  | 8000.00
89 | 050306003002 | 台灯 | 1.470mm卡座阅读区台灯 | 盏 | 5 | 200.00 | 1000.00 |  |  | 1000.00
本页小计 | [6 empty] | 247200.00 |  |  | 226400.00
【表10.2.2-16】
分部分项工程清单与计价表
单位(专业)工程名称:建筑工程-建筑 | [5 empty] | 标段: |  |  | 第11页 共12页
序号 | 项目编码 | 项目名称 | 项目特征 | 计量 单位 | 工程量 | 金 额 (元) |  |  |  |  | 备注
[6 empty] | 综合单价 | 合价 | 其中
[8 empty] | 人工费 | 机械费 | 暂估价
90 | 050301006001 | 盆栽 | 1.1000*1000mm成品活动盆栽 | 组 | 1 | 1000.00 | 1000.00 |  |  | 1000.00
91 | 050301006002 | 盆栽 | 1.R400mm成品活动盆栽 | 组 | 1 | 800.00 | 800.00 |  |  | 800.00
92 | 050301006003 | 盆栽 | 1.1935*1350mm室内枯山水 | 组 | 1 | 1800.00 | 1800.00 |  |  | 1800.00
93 | 050305009004 | 沙发 | 1.850*1600mm双人沙发 | 把 | 2 | 1500.00 | 3000.00 |  |  | 3000.00
94 | 050305009005 | 沙发 | 1.630*630mm单人沙发 | 把 | 4 | 1000.00 | 4000.00 |  |  | 4000.00
95 | 050305009006 | 茶几 | 1.R300mm茶几 | 个 | 2 | 500.00 | 1000.00 |  |  | 1000.00
96 | 050306003003 | 台灯 | 1.落地灯 | 盏 | 2 | 300.00 | 600.00 |  |  | 600.00
97 | 011501006001 | 书柜 | 1.2400*4400*350mm定制固定书架 | ㎡ | 10.56 | 1200.00 | 12672.00 |  |  | 12672.00
98 | 011501006002 | 书柜 | 1.2400*9700*350mm定制活动书架 | ㎡ | 23.28 | 1200.00 | 27936.00 |  |  | 27936.00
99 | 011501006003 | 书柜 | 1.940*1500*350mm定制活动书架 | ㎡ | 8.46 | 1200.00 | 10152.00 |  |  | 10152.00
100 | 011501006004 | 书柜 | 1.2400*9865*350mm定制活动书架 | ㎡ | 23.68 | 1200.00 | 28416.00 |  |  | 28416.00
101 | 011501006005 | 书柜 | 1.2400*5950*800mm定制固定置物架 | ㎡ | 14.28 | 1500.00 | 21420.00 |  |  | 21420.00
102 | 011501006006 | 书柜 | 1.2400*4385*350mm定制活动书架 | ㎡ | 10.52 | 1200.00 | 12624.00 |  |  | 12624.00
103 | 011501006007 | 书柜 | 1.940*2000*350mm定制固定书架 | ㎡ | 3.76 | 1200.00 | 4512.00 |  |  | 4512.00
104 | 011501006008 | 书柜 | 1.5890*900*800mm展示柜 | ㎡ | 5.3 | 2000.00 | 10600.00 |  |  | 10600.00
本页小计 | [6 empty] | 140532.00 |  |  | 140532.00
【表10.2.2-16】
分部分项工程清单与计价表
单位(专业)工程名称:建筑工程-建筑 | [5 empty] | 标段: |  |  | 第12页 共12页
序号 | 项目编码 | 项目名称 | 项目特征 | 计量 单位 | 工程量 | 金 额 (元) |  |  |  |  | 备注
[6 empty] | 综合单价 | 合价 | 其中
[8 empty] | 人工费 | 机械费 | 暂估价
105 | 050305009007 | 座椅 | 1.1200*350mm更衣间长凳 | 把 | 1 | 700.00 | 700.00 |  |  | 700.00
106 | 011501003001 | 衣柜 | 1.2650*2400*420mm更衣间成品柜 | ㎡ | 6.36 | 500.00 | 3180.00 |  |  | 3180.00
107 | 011505001001 | 设备 | 1.秋千门垃圾桶 | 个 | 1 | 500.00 | 500.00 |  |  | 500.00
108 | 011505001002 | 设备 | 1.滤水盘 | 个 | 1 | 100.00 | 100.00 |  |  | 100.00
109 | 011505001003 | 设备 | 1.粉渣盒 | 个 | 1 | 100.00 | 100.00 |  |  | 100.00
110 | 011505001004 | 设备 | 1.清洁池 | 个 | 1 | 800.00 | 800.00 |  |  | 800.00
111 | 011505001005 | 设备 | 1.净水器 | 个 | 1 | 600.00 | 600.00 |  |  | 600.00
112 | 011505001006 | 设备 | 1.小厨宝 | 个 | 1 | 600.00 | 600.00 |  |  | 600.00
113 | 011505001007 | 设备 | 1.热敏标签机 | 个 | 1 | 400.00 | 400.00 |  |  | 400.00
114 | 011505001008 | 设备 | 1.蛋糕展示柜 | 个 | 1 | 1800.00 | 1800.00 |  |  | 1800.00
115 | 011505003001 | 窗帘 | 1.书吧半遮光卷帘 | ㎡ | 258.76 | 120.00 | 31051.20 |  |  | 31051.20
116 | 011505003002 | 窗帘 | 1.卫生间全遮光卷帘 | ㎡ | 2.8 | 80.00 | 224.00 |  |  | 224.00
本页小计 | [6 empty] | 40055.20 |  |  | 40055.20
合计 | [6 empty] | 2164914.46 | 176756.06 | 15636.74 | 581717.20

## 0_1_表10_2_2-16 施工技术措施项目清单与计价
【表10.2.2-16】
施工技术措施项目清单与计价表
单位(专业)工程名称:建筑工程-建筑 | [5 empty] | 标段: |  |  | 第1页 共2页
序号 | 项目编码 | 项目名称 | 项目特征 | 计量 单位 | 工程量 | 金 额 (元) |  |  |  |  | 备注
[6 empty] | 综合单价 | 合价 | 其中
[8 empty] | 人工费 | 机械费 | 暂估价
|  | 【请输入分部名称，电子评标勿删】 |  |  | 0 |  | 87050.65 | 42719.49 | 8098.64
| 011701 | S.1脚手架工程（编码：011701) |  |  | 0 |  | 22106.00 | 11341.56 | 298.49
1 | Z011701010001 | 工具式外墙脚手架（落地式） | 1.落地式 檐口高度10m以内 | m2 | 598.34 | 26.93 | 16113.30 | 7150.16 | 119.67
2 | 011701006001 | 满堂脚手架 | 1.满堂脚手架 ~基本层3.6m～5.2m | m2 | 436.15 | 13.74 | 5992.70 | 4191.40 | 178.82
| 011702 | S.2混凝土模板及支架（撑）（编码：011702） |  |  | 0 |  | 55321.89 | 30733.93 | 1609.00
3 | 011702001001 | 基础 | 1.现浇混凝土模板 基础垫层模板 | m2 | 22.86 | 50.48 | 1153.97 | 713.46 | 21.95
4 | 011702001002 | 基础 | 1.现浇带形基础 有梁式 复合木模 | m2 | 82.69 | 46.85 | 3874.03 | 2038.31 | 100.88
5 | 011702002001 | 矩形柱 | 1.现浇混凝土 矩形柱 复合木模~支模高度3.6m以内 | m2 | 392.17 | 56.39 | 22114.47 | 12306.29 | 690.22
6 | 011702006001 | 矩形梁 | 1.现浇混凝土 矩形梁 复合木模~支模高度3.6m以内 | m2 | 146.95 | 70.51 | 10361.44 | 5754.56 | 380.60
7 | 011702008001 | 圈梁 | 1.现浇混凝土 直形圈过梁 复合木模 | m2 | 33.46 | 56.61 | 1894.17 | 1212.26 | 21.08
8 | 011702016001 | 平板 | 1.现浇混凝土 板 复合木模~支模高度3.6m | m2 | 100.09 | 49.35 | 4939.44 | 2467.22 | 200.18
9 | 011702026001 | 电缆沟、地沟 | 1.现浇混凝土地沟 复合模板 | m2 | 281.29 | 39.05 | 10984.37 | 6241.83 | 194.09
本页小计 | [6 empty] | 77427.89 | 42075.49 | 1907.49
【表10.2.2-16】
施工技术措施项目清单与计价表
单位(专业)工程名称:建筑工程-建筑 | [5 empty] | 标段: |  |  | 第2页 共2页
序号 | 项目编码 | 项目名称 | 项目特征 | 计量 单位 | 工程量 | 金 额 (元) |  |  |  |  | 备注
[6 empty] | 综合单价 | 合价 | 其中
[8 empty] | 人工费 | 机械费 | 暂估价
| 011703 | S.3垂直运输（编码：011703) |  |  | 0 |  | 5428.49 |  | 4424.68
10 | 011703001001 | 垂直运输 | 1.混凝土结构建筑物垂直运输 檐高20m内`檐高30m以下建筑物垂直运输机械不采用塔吊~层高4.31(m) | m2 | 330.20 | 16.44 | 5428.49 |  | 4424.68
| 011705 | S.5大型机械设备进出场及安拆（编码：011705) |  |  | 0 |  | 4194.27 | 644.00 | 1766.47
11 | 011705001001 | 大型机械设备进出场及安拆 | 1.履带式挖掘机1M3以内 场外运输费用 | 台次 | 1 | 4194.27 | 4194.27 | 644.00 | 1766.47
本页小计 | [6 empty] | 9622.76 | 644.00 | 6191.15
合计 | [6 empty] | 87050.65 | 42719.49 | 8098.64

## 0_1_表10_2_2-17 综合单价计算表
【表10.2.2-17】
综合单价计算表
单位(专业)工程名称:建筑工程-建筑 | [5 empty] | 标段: |  |  | 第1页 共14页
清单 序号 | 项目编码 (定额编码) | 清单（定额） 项目名称 | 计量 单位 | 数量 | 综 合 单 价 (元) | [5 empty] | 合计 (元)
[5 empty] | 人工费 | 材料 (设备) 费 | 机械费 | 管理费 | 利润 | 小计
| 0101 | A 土石方工程 | [8 empty] | 31298.29
1 | 010101003001 | 挖沟槽土方 | m3 | 1486.80 | 3.18 |  | 2.68 | 0.88 | 0.40 | 7.14 | 10615.75
| 1-21 | 挖掘机挖槽坑土方 不装车 三类土 | m3 | 1486.8 | 3.18 |  | 2.68 | 0.88 | 0.40 | 7.14 | 10615.75
2 | 010103001001 | 回填方 | m3 | 678.88 | 6.09 |  | 0.47 | 0.99 | 0.45 | 8.00 | 5431.04
| 1-81 | 借土回填 夯实 | m3 | 678.88 | 6.09 |  | 0.47 | 0.99 | 0.45 | 8.00 | 5431.04
3 | 010103002001 | 余方弃置 | t | 1270.958 |  | 12.00 |  |  |  | 12.00 | 15251.50
| 文件 | 土方装车外运5km | t | 1270.958 |  | 12.00 |  |  |  | 12.00 | 15251.50
| 0104 | D 砌筑工程 | [8 empty] | 35954.16
4 | 010401001001 | 砖基础 | m3 | 70.41 | 125.42 | 354.88 | 2.49 | 19.15 | 8.70 | 510.64 | 35954.16
| 4-1换 | 混凝土实心砖基础 墙厚1砖^干混砌筑砂浆 DM M7.5 | m3 | 70.41 | 125.42 | 354.88 | 2.49 | 19.15 | 8.70 | 510.64 | 35954.16
| 0105 | E 混凝土及钢筋混凝土工程 | [8 empty] | 281057.42
5 | 010501001001 | 垫层 | m3 | 16.57 | 32.66 | 411.55 | 0.66 | 5.00 | 2.27 | 452.14 | 7491.96
| 5-1换 | 现浇混凝土 基础 垫层^泵送商品混凝土C15 | m3 | 16.57 | 32.66 | 411.55 | 0.66 | 5.00 | 2.27 | 452.14 | 7491.96
6 | 010501001002 | 垫层 | m3 | 32.64 | 48.75 | 432.76 | 0.66 | 7.41 | 3.37 | 492.95 | 16089.89
| 5-1换 | 现浇混凝土 基础 垫层^非泵送细石商品混凝土 C25 | m3 | 32.64 | 48.75 | 432.76 | 0.66 | 7.41 | 3.37 | 492.95 | 16089.89
7 | 010501002001 | 带形基础 | m3 | 56.02 | 28.67 | 451.41 | 0.22 | 4.33 | 1.97 | 486.60 | 27259.33
| 5-3 | 现浇混凝土 基础 混凝土^泵送商品砼C30 | m3 | 56.02 | 28.67 | 451.41 | 0.22 | 4.33 | 1.97 | 486.60 | 27259.33
8 | 010502001001 | 矩形柱 | m3 | 49.99 | 104.49 | 456.06 | 0.37 | 15.70 | 7.13 | 583.75 | 29181.66
| 5-6 | 现浇混凝土 矩形柱、异形柱、圆形柱浇捣^泵送商品砼C30 | m3 | 49.99 | 104.49 | 456.06 | 0.37 | 15.70 | 7.13 | 583.75 | 29181.66
9 | 010503002001 | 矩形梁 | m3 | 15.15 | 43.71 | 454.16 | 0.37 | 6.61 | 3.00 | 507.85 | 7693.93
| 5-9 | 现浇混凝土 矩形梁、异形梁、弧形梁^泵送商品砼C30 | m3 | 15.15 | 43.71 | 454.16 | 0.37 | 6.61 | 3.00 | 507.85 | 7693.93
【表10.2.2-17】
综合单价计算表
单位(专业)工程名称:建筑工程-建筑 | [5 empty] | 标段: |  |  | 第2页 共14页
清单 序号 | 项目编码 (定额编码) | 清单（定额） 项目名称 | 计量 单位 | 数量 | 综 合 单 价 (元) | [5 empty] | 合计 (元)
[5 empty] | 人工费 | 材料 (设备) 费 | 机械费 | 管理费 | 利润 | 小计
10 | 010503002002 | 地沟梁 | m3 | 1.05 | 43.71 | 439.01 | 0.37 | 6.61 | 3.00 | 492.70 | 517.34
| 5-9换 | 现浇混凝土 矩形梁、异形梁、弧形梁^泵送商品混凝土 C25 | m3 | 1.05 | 43.71 | 439.01 | 0.37 | 6.61 | 3.00 | 492.70 | 517.34
11 | 010503004001 | 圈梁 | m3 | 3.35 | 118.96 | 423.46 | 0.56 | 17.90 | 8.13 | 569.01 | 1906.18
| 5-10 | 现浇混凝土 圈梁、过梁、拱形梁^非泵送商品砼C25 | m3 | 3.35 | 118.96 | 423.46 | 0.56 | 17.90 | 8.13 | 569.01 | 1906.18
12 | 010505003001 | 平板 | m3 | 9.98 | 50.46 | 458.75 | 0.73 | 7.68 | 3.49 | 521.11 | 5200.68
| 5-16 | 现浇混凝土 平板^泵送商品砼C30 | m3 | 9.98 | 50.46 | 458.75 | 0.73 | 7.68 | 3.49 | 521.11 | 5200.68
13 | 010507003001 | 电缆沟、地沟 | m3 | 43.93 | 84.76 | 417.41 | 0.56 | 12.78 | 5.81 | 521.32 | 22901.59
| 5-26换 | 现浇混凝土 地沟^非泵送商品混凝土C25 | m3 | 43.93 | 84.76 | 417.41 | 0.56 | 12.78 | 5.81 | 521.32 | 22901.59
14 | 010512008001 | 沟盖板 | m2 | 131.57 | 29.08 | 43.14 | 0.16 | 4.38 | 1.99 | 78.75 | 10361.14
| D6-346 | 钢筋混凝土盖板预制 矩形盖板（板厚：cm）10以内^非泵送商品混凝土 C20 | m3 | 10.526 | 117.95 | 433.91 | 0.72 | 17.77 | 8.07 | 578.42 | 6088.45
| D6-1166 | 预制混凝土模板 地沟盖板木模 | m3 | 10.526 | 54.29 | 28.40 | 0.18 | 8.15 | 3.70 | 94.72 | 997.02
| D6-356 | 渠道盖板安装 矩形盖板（单块体积：m3）0.1以内 | m3 | 10.526 | 191.28 | 76.92 | 1.15 | 28.78 | 13.08 | 311.21 | 3275.80
15 | 010515001001 | 现浇构件钢筋 | t | 7.772 | 661.23 | 3438.13 | 22.01 | 102.99 | 46.79 | 4271.15 | 33195.38
| 5-38 | 现浇构件带肋钢筋 HRB400以内 直径（mm以内）10 | t | 7.772 | 661.23 | 3438.13 | 22.01 | 102.99 | 46.79 | 4271.15 | 33195.38
16 | 010515001002 | 现浇构件钢筋 | t | 1.012 | 569.46 | 3450.74 | 59.45 | 97.19 | 44.15 | 4220.99 | 4271.64
| 5-39 | 现浇构件带肋钢筋 HRB400以内 直径（mm以内）12 | t | 1.012 | 569.46 | 3450.74 | 59.45 | 97.19 | 44.15 | 4220.99 | 4271.64
17 | 010515001003 | 现浇构件钢筋 | t | 7.358 | 569.46 | 3395.39 | 59.45 | 97.19 | 44.15 | 4165.64 | 30650.78
| 5-39 | 现浇构件带肋钢筋 HRB400以内 直径（mm以内）18 | t | 7.358 | 569.46 | 3395.39 | 59.45 | 97.19 | 44.15 | 4165.64 | 30650.78
18 | 010515001004 | 现浇构件钢筋 | t | 0.576 | 391.23 | 3382.12 | 48.39 | 68.30 | 31.03 | 3921.07 | 2258.54
【表10.2.2-17】
综合单价计算表
单位(专业)工程名称:建筑工程-建筑 | [5 empty] | 标段: |  |  | 第3页 共14页
清单 序号 | 项目编码 (定额编码) | 清单（定额） 项目名称 | 计量 单位 | 数量 | 综 合 单 价 (元) | [5 empty] | 合计 (元)
[5 empty] | 人工费 | 材料 (设备) 费 | 机械费 | 管理费 | 利润 | 小计
| 5-40 | 现浇构件带肋钢筋 HRB400以内 直径（mm以内）25 | t | 0.576 | 391.23 | 3382.12 | 48.39 | 68.30 | 31.03 | 3921.07 | 2258.54
19 | 010515001005 | 现浇构件钢筋 | t | 5.755 | 1315.53 | 3458.57 | 53.32 | 206.74 | 93.92 | 5128.08 | 29512.10
| 5-48 | 箍筋 带肋钢筋 HRB400以内 直径（mm以内）10 | t | 5.755 | 1315.53 | 3458.57 | 53.32 | 206.74 | 93.92 | 5128.08 | 29512.10
20 | Z010515011001 | 钢筋连接 | 个 | 716 | 4.28 | 0.11 | 0.93 | 0.83 | 0.38 | 6.53 | 4675.48
| 5-73 | 电渣压力焊接 直径（mm以内）18 | 个 | 716 | 4.28 | 0.11 | 0.93 | 0.83 | 0.38 | 6.53 | 4675.48
21 | Z010515011002 | 钢筋连接 | 个 | 56 | 5.06 | 0.22 | 1.08 | 0.97 | 0.44 | 7.77 | 435.12
| 5-74 | 电渣压力焊接 直径（mm以内）32 | 个 | 56 | 5.06 | 0.22 | 1.08 | 0.97 | 0.44 | 7.77 | 435.12
22 | Z010515011003 | 钢筋连接 | 个 | 12 | 4.14 | 2.75 | 0.36 | 0.69 | 0.31 | 8.25 | 99.00
| 5-77 | 直螺纹钢筋接头 直径（mm以内）16 | 个 | 12 | 4.14 | 2.75 | 0.36 | 0.69 | 0.31 | 8.25 | 99.00
23 | 010516002001 | 预埋铁件 | t | 4.864 | 3043.06 | 3944.03 | 1530.06 | 765.60 | 347.81 | 9630.56 | 46843.04
| 5-95 | 预埋铁件 25kg/块以内 | t | 4.864 | 3043.06 | 3944.03 | 1530.06 | 765.60 | 347.81 | 9630.56 | 46843.04
24 | Z010516004001 | 植筋 | 个 | 32 | 10.66 | 3.05 |  | 1.59 | 0.72 | 16.02 | 512.64
| 5-92 | 植筋 钢筋直径（mm以内）18 | 个 | 32 | 10.66 | 3.05 |  | 1.59 | 0.72 | 16.02 | 512.64
| 0106 | F 金属结构工程 | [8 empty] | 17739.93
25 | 010603002001 | 空腹钢柱 | t | 1.883 | 533.23 | 6152.61 | 95.21 | 96.98 | 44.06 | 6922.09 | 13034.30
| 6-37 | 住宅钢结构 钢柱安装 质量（t以内）3 | t | 1.883 | 533.23 | 6152.61 | 95.21 | 96.98 | 44.06 | 6922.09 | 13034.30
26 | 010604001001 | 钢梁 | t | 0.691 | 483.74 | 6097.35 | 97.67 | 90.16 | 40.96 | 6809.88 | 4705.63
| 6-41 | 住宅钢结构 钢梁安装 质量（t以内）0.5 | t | 0.691 | 483.74 | 6097.35 | 97.67 | 90.16 | 40.96 | 6809.88 | 4705.63
| 0107 | G 木结构工程 | [8 empty] | 604310.10
27 | 010702001001 | 木柱 | m3 | 13.63 |  | 11415.00 |  |  |  | 11415.00 | 155586.45
| 综合单价 | 赤松胶合木柱，强度等级TCT28 | m3 | 13.63 |  | 11415.00 |  |  |  | 11415.00 | 155586.45
【表10.2.2-17】
综合单价计算表
单位(专业)工程名称:建筑工程-建筑 | [5 empty] | 标段: |  |  | 第4页 共14页
清单 序号 | 项目编码 (定额编码) | 清单（定额） 项目名称 | 计量 单位 | 数量 | 综 合 单 价 (元) | [5 empty] | 合计 (元)
[5 empty] | 人工费 | 材料 (设备) 费 | 机械费 | 管理费 | 利润 | 小计
28 | 010702002001 | 木梁 | m3 | 39.31 |  | 11415.00 |  |  |  | 11415.00 | 448723.65
| 综合单价 | 赤松胶合木梁，强度等级TCT28 | m3 | 39.31 |  | 11415.00 |  |  |  | 11415.00 | 448723.65
| 0108 | H 门窗工程 | [8 empty] | 174730.00
29 | 010801001001 | 木质门 | m2 | 7.14 |  | 1000.00 |  |  |  | 1000.00 | 7140.00
| 暂定价 | 成品木作套装门，颜色同赤松木，含门套、油漆、五金等 | m2 | 7.14 |  | 1000.00 |  |  |  | 1000.00 | 7140.00
30 | 010806001001 | 木质窗 | m2 | 209.99 |  | 600.00 |  |  |  | 600.00 | 125994.00
| 暂定价 | 木窗框68系列内平开木窗5+12A+5Low-E | m2 | 209.99 |  | 600.00 |  |  |  | 600.00 | 125994.00
31 | 010806001002 | 木质窗 | m2 | 13.30 |  | 600.00 |  |  |  | 600.00 | 7980.00
| 暂定价 | 组合木门窗5+12A+5Low-E | m2 | 13.3 |  | 600.00 |  |  |  | 600.00 | 7980.00
32 | 011209002001 | 全玻(无框玻璃)幕墙 | m2 | 42.02 |  | 800.00 |  |  |  | 800.00 | 33616.00
| 暂定价 | 玻璃幕墙（MQ1,天窗） | m2 | 42.02 |  | 800.00 |  |  |  | 800.00 | 33616.00
| 0109 | J 屋面及防水工程 | [8 empty] | 286327.11
33 | 010901001001 | 瓦屋面 | m2 | 314.63 | 78.96 | 394.51 |  | 11.86 | 5.38 | 490.71 | 154392.09
| E3-46 | 300*600*8石板瓦屋面 | m2 | 314.63 | 14.37 | 82.29 |  | 2.16 | 0.98 | 99.80 | 31400.07
| 7-31 | 混凝土上钉顺水条、挂瓦条 | m2 | 314.63 | 2.80 | 10.59 |  | 0.42 | 0.19 | 14.00 | 4404.82
| 9-51+9-53*1换 | 3+3厚SBS自粘聚合物改性防水卷材 | m2 | 314.63 | 5.47 | 52.97 |  | 0.82 | 0.37 | 59.63 | 18761.39
| 13-15+13-19*1换 | OSB板平面基层 钉在木龙骨上~实际细木工板层数2（层） | m2 | 314.63 | 25.20 | 76.10 |  | 3.79 | 1.72 | 106.81 | 33605.63
| 7-18 | 屋面木基层 方檩木 | m3 | 6.5 | 350.15 | 2201.00 |  | 52.59 | 23.89 | 2627.63 | 17079.60
| 10-55 | 天棚保温超细玻璃棉吸音层 厚180mm | m2 | 314.63 | 3.58 | 92.83 |  | 0.53 | 0.24 | 97.18 | 30575.74
| 13-24+13-26*1换 | 天棚12厚防火石膏板平面基层 钉在木龙骨上~实际石膏板层数2（层） | m2 | 314.63 | 20.31 | 34.26 |  | 3.05 | 1.39 | 59.01 | 18566.32
34 | 010901001002 | 瓦屋面 | m2 | 124.75 | 65.33 | 284.58 |  | 9.82 | 4.46 | 364.19 | 45432.70
【表10.2.2-17】
综合单价计算表
单位(专业)工程名称:建筑工程-建筑 | [5 empty] | 标段: |  |  | 第5页 共14页
清单 序号 | 项目编码 (定额编码) | 清单（定额） 项目名称 | 计量 单位 | 数量 | 综 合 单 价 (元) | [5 empty] | 合计 (元)
[5 empty] | 人工费 | 材料 (设备) 费 | 机械费 | 管理费 | 利润 | 小计
| E3-46 | 300*600*8石板瓦屋面 | m2 | 124.75 | 14.37 | 82.29 |  | 2.16 | 0.98 | 99.80 | 12450.05
| 7-31 | 混凝土上钉顺水条、挂瓦条 | m2 | 124.75 | 2.80 | 10.59 |  | 0.42 | 0.19 | 14.00 | 1746.50
| 9-51+9-53*1换 | 3+3厚SBS自粘聚合物改性防水卷材 | m2 | 124.75 | 5.47 | 52.97 |  | 0.82 | 0.37 | 59.63 | 7438.84
| 13-15+13-19*1换 | OSB板平面基层 钉在木龙骨上~实际细木工板层数2（层） | m2 | 124.75 | 25.20 | 76.10 |  | 3.79 | 1.72 | 106.81 | 13324.55
| 7-18 | 屋面木基层 方檩木 | m3 | 1.75 | 350.15 | 2201.00 |  | 52.59 | 23.89 | 2627.63 | 4598.35
| 13-15 | 天棚10厚水泥压力板平面基层 钉在木龙骨上 | m2 | 124.75 | 12.58 | 31.75 |  | 1.89 | 0.86 | 47.08 | 5873.23
35 | 010901001003 | 瓦屋面 | m2 | 34.80 | 75.05 | 324.01 |  | 11.27 | 5.12 | 415.45 | 14457.66
| E3-46 | 300*600*8石板瓦屋面 | m2 | 34.8 | 14.37 | 82.29 |  | 2.16 | 0.98 | 99.80 | 3473.04
| 7-31 | 混凝土上钉顺水条、挂瓦条 | m2 | 34.8 | 2.80 | 10.59 |  | 0.42 | 0.19 | 14.00 | 487.20
| 9-51+9-53*1换 | 3+3厚SBS自粘聚合物改性防水卷材 | m2 | 34.8 | 5.47 | 52.97 |  | 0.82 | 0.37 | 59.63 | 2075.12
| 13-15+13-19*1换 | OSB板平面基层 钉在木龙骨上~实际细木工板层数2（层） | m2 | 34.8 | 25.20 | 76.10 |  | 3.79 | 1.72 | 106.81 | 3716.99
| 7-18 | 屋面木基层 方檩木 | m3 | 0.33 | 350.15 | 2201.00 |  | 52.59 | 23.89 | 2627.63 | 867.12
| 10-55 | 天棚保温超细玻璃棉吸音层 厚90mm | m2 | 34.8 | 3.58 | 46.93 |  | 0.53 | 0.24 | 51.28 | 1784.54
| 13-24+13-26*1换 | 天棚12厚防火石膏板平面基层 钉在木龙骨上~实际石膏板层数2（层） | m2 | 34.8 | 20.31 | 34.26 |  | 3.05 | 1.39 | 59.01 | 2053.55
36 | 011302001001 | 吊顶天棚 | m2 | 448.96 | 13.44 | 75.55 |  | 2.02 | 0.92 | 91.93 | 41272.89
| 13-34 | 天棚14厚赤松木望板饰面 粘在夹板基层上 平面 | m2 | 448.96 | 13.44 | 75.55 |  | 2.02 | 0.92 | 91.93 | 41272.89
37 | 011302001002 | 吊顶天棚 | m | 131.30 | 5.37 | 8.20 |  | 0.81 | 0.37 | 14.75 | 1936.68
| 7-32 | 封檐板 板高15cm以内 | m | 131.3 | 5.37 | 8.20 |  | 0.81 | 0.37 | 14.75 | 1936.68
38 | 010903003001 | 墙面砂浆防水(防潮） | m2 | 85.87 | 12.42 | 14.29 | 0.23 | 1.90 | 0.86 | 29.70 | 2550.34
| 9-43 | 立面防水砂浆防潮层 | m2 | 85.87 | 12.42 | 14.29 | 0.23 | 1.90 | 0.86 | 29.70 | 2550.34
39 | 010904001001 | 楼（地）面卷材防水 | m2 | 92.93 | 6.15 | 27.41 |  | 0.92 | 0.42 | 34.90 | 3243.26
【表10.2.2-17】
综合单价计算表
单位(专业)工程名称:建筑工程-建筑 | [5 empty] | 标段: |  |  | 第6页 共14页
清单 序号 | 项目编码 (定额编码) | 清单（定额） 项目名称 | 计量 单位 | 数量 | 综 合 单 价 (元) | [5 empty] | 合计 (元)
[5 empty] | 人工费 | 材料 (设备) 费 | 机械费 | 管理费 | 利润 | 小计
| 9-48 | 3厚SBS改性沥青防水卷材 | m2 | 92.93 | 6.15 | 27.41 |  | 0.92 | 0.42 | 34.90 | 3243.26
40 | 010904002001 | 楼（地）面涂膜防水 | m2 | 301.94 | 7.91 | 34.56 |  | 1.18 | 0.54 | 44.19 | 13342.73
| 9-80+9-82*18换 | 平面聚合物水泥防水涂料 ~厚3(mm) | m2 | 301.94 | 7.91 | 34.56 |  | 1.18 | 0.54 | 44.19 | 13342.73
41 | 010904001002 | 楼（地）面卷材防水 | m2 | 115.49 | 5.47 | 52.97 |  | 0.82 | 0.37 | 59.63 | 6886.67
| 9-51+9-53*1换 | 3+3厚SBS自粘聚合物改性防水卷材 | m2 | 115.49 | 5.47 | 52.97 |  | 0.82 | 0.37 | 59.63 | 6886.67
42 | 010903002001 | 墙面涂膜防水 | m2 | 54.71 | 14.81 | 33.29 | 0.06 | 2.23 | 1.01 | 51.40 | 2812.09
| 9-81+9-83*3换 | 立面聚合物水泥防水涂料 ~厚1.5(mm) | m2 | 54.71 | 5.48 | 19.67 |  | 0.82 | 0.37 | 26.34 | 1441.06
| 9-45 | 聚合物水泥防水砂浆 ~5mm厚 | m2 | 54.71 | 4.47 | 6.80 | 0.06 | 0.68 | 0.31 | 12.32 | 674.03
| 12-8 | 墙面挂钢丝网 | m2 | 54.71 | 4.86 | 6.82 |  | 0.73 | 0.33 | 12.74 | 697.01
| 0110 | K 保温、隔热、防腐工程 | [8 empty] | 16399.88
43 | 011001003001 | 保温隔热墙面 | m2 | 85.87 | 9.62 | 25.75 | 0.03 | 1.45 | 0.66 | 37.51 | 3220.98
| 10-8 | 墙面40厚B1挤塑保温板 | m2 | 85.87 | 9.62 | 25.75 | 0.03 | 1.45 | 0.66 | 37.51 | 3220.98
44 | 011001005001 | 保温隔热楼地面 | m2 | 284.58 | 5.41 | 25.33 |  | 0.81 | 0.37 | 31.92 | 9083.79
| 10-63 | 50厚聚苯乙烯泡沫板 | m2 | 284.58 | 5.41 | 25.33 |  | 0.81 | 0.37 | 31.92 | 9083.79
45 | 011001005002 | 保温隔热楼地面 | m2 | 284.58 | 11.09 | 0.89 |  | 1.66 | 0.75 | 14.39 | 4095.11
| D3-367 | 0.2厚聚苯乙烯铝聚脂薄膜 | m2 | 284.58 | 11.09 | 0.89 |  | 1.66 | 0.75 | 14.39 | 4095.11
| 0111 | L 楼地面装饰工程 | [8 empty] | 181115.34
46 | 010501001003 | 垫层 | m3 | 17.80 | 48.75 | 432.76 | 0.66 | 7.41 | 3.37 | 492.95 | 8774.51
| 5-1换 | 现浇混凝土 基础 垫层^非泵送细石商品混凝土 C25 | m3 | 17.8 | 48.75 | 432.76 | 0.66 | 7.41 | 3.37 | 492.95 | 8774.51
47 | 010501001004 | 垫层 | m3 | 21.36 | 48.75 | 421.65 | 0.66 | 7.41 | 3.37 | 481.84 | 10292.10
| 5-1换 | 现浇混凝土 基础 垫层^非泵送商品混凝土 C25 | m3 | 21.36 | 48.75 | 421.65 | 0.66 | 7.41 | 3.37 | 481.84 | 10292.10
48 | 010515001006 | 现浇构件钢筋 | t | 1.098 | 661.23 | 3438.13 | 22.01 | 102.99 | 46.79 | 4271.15 | 4689.72
【表10.2.2-17】
综合单价计算表
单位(专业)工程名称:建筑工程-建筑 | [5 empty] | 标段: |  |  | 第7页 共14页
清单 序号 | 项目编码 (定额编码) | 清单（定额） 项目名称 | 计量 单位 | 数量 | 综 合 单 价 (元) | [5 empty] | 合计 (元)
[5 empty] | 人工费 | 材料 (设备) 费 | 机械费 | 管理费 | 利润 | 小计
| 5-38 | 现浇构件带肋钢筋 HRB400以内 直径（mm以内）10 | t | 1.098 | 661.23 | 3438.13 | 22.01 | 102.99 | 46.79 | 4271.15 | 4689.72
49 | 011101003001 | 细石混凝土楼地面 | m2 | 284.58 | 14.69 | 16.82 | 0.04 | 2.21 | 1.01 | 34.77 | 9894.85
| 11-5+11-6*10换 | 细石混凝土找平层^非泵送商品砼C20 ~厚40(mm) | m2 | 284.58 | 14.69 | 16.82 | 0.04 | 2.21 | 1.01 | 34.77 | 9894.85
50 | 011101003002 | 细石混凝土楼地面 | m2 | 284.58 | 3.74 | 2.14 | 0.02 | 0.57 | 0.26 | 6.73 | 1915.22
| 11-7 | 砼面上干混砂浆随捣随抹 | m2 | 284.58 | 3.74 | 2.14 | 0.02 | 0.57 | 0.26 | 6.73 | 1915.22
51 | 010515001007 | 现浇构件钢筋 | t | 1.264 | 795.34 | 3354.39 | 21.90 | 123.03 | 55.89 | 4350.55 | 5499.10
| 5-36 | 现浇构件圆钢筋 HPB300 直径（mm以内）10 | t | 1.264 | 795.34 | 3354.39 | 21.90 | 123.03 | 55.89 | 4350.55 | 5499.10
52 | 011102003001 | 块料楼地面 | m2 | 251.98 | 40.19 | 221.13 | 0.22 | 6.07 | 2.76 | 270.37 | 68127.83
| 11-47 | 600*1200地砖楼地面（品牌：马可波罗¦诺贝尔¦东鹏） | m2 | 251.98 | 40.19 | 221.13 | 0.22 | 6.07 | 2.76 | 270.37 | 68127.83
53 | 011102003002 | 块料楼地面 | m2 | 17.36 | 38.46 | 167.62 | 0.22 | 5.81 | 2.64 | 214.75 | 3728.06
| 11-46 | 600*600地砖楼地面（品牌：马可波罗¦诺贝尔¦东鹏） | m2 | 17.36 | 38.46 | 167.62 | 0.22 | 5.81 | 2.64 | 214.75 | 3728.06
54 | 011102001001 | 石材楼地面 | m2 | 3.37 | 39.66 | 135.49 | 0.22 | 5.99 | 2.72 | 184.08 | 620.35
| 11-31 | 石材楼地面 干混砂浆铺贴 | m2 | 3.37 | 39.66 | 135.49 | 0.22 | 5.99 | 2.72 | 184.08 | 620.35
55 | 011101001001 | 水泥砂浆楼地面 | m2 | 2.58 |  | 15.00 |  |  |  | 15.00 | 38.70
| 综合单价 | 水泥清光地坪 | m2 | 2.58 |  | 15.00 |  |  |  | 15.00 | 38.70
56 | 011101001002 | 水泥砂浆楼地面 | m2 | 103.86 | 8.60 | 8.79 | 0.17 | 1.32 | 0.60 | 19.48 | 2023.19
| 11-1+11-3*-5换 | 砂浆找平层^干混地面砂浆 DS M15.0~厚15(mm) | m2 | 103.86 | 8.60 | 8.79 | 0.17 | 1.32 | 0.60 | 19.48 | 2023.19
57 | 011104002001 | 竹、木（复合）地板 | m2 | 126.54 | 20.16 | 413.58 |  | 3.03 | 1.38 | 438.15 | 55443.50
| 11-85 | 钢龙骨上铺38*180*2000加压防腐南方松木地板 | m2 | 126.54 | 20.16 | 413.58 |  | 3.03 | 1.38 | 438.15 | 55443.50
58 | 011102001002 | 石材楼地面 | m2 | 66.26 | 39.66 | 103.36 | 0.22 | 5.99 | 2.72 | 151.95 | 10068.21
【表10.2.2-17】
综合单价计算表
单位(专业)工程名称:建筑工程-建筑 | [5 empty] | 标段: |  |  | 第8页 共14页
清单 序号 | 项目编码 (定额编码) | 清单（定额） 项目名称 | 计量 单位 | 数量 | 综 合 单 价 (元) | [5 empty] | 合计 (元)
[5 empty] | 人工费 | 材料 (设备) 费 | 机械费 | 管理费 | 利润 | 小计
| 11-31 | 石材楼地面 干混砂浆铺贴 | m2 | 66.26 | 39.66 | 103.36 | 0.22 | 5.99 | 2.72 | 151.95 | 10068.21
| 0112 | M 墙、柱面装饰与隔断、幕墙工程 | [8 empty] | 47015.75
59 | 011204003001 | 块料墙面 | m2 | 22.86 | 47.39 | 220.34 |  | 7.12 | 3.23 | 278.08 | 6356.91
| 12-52 | 墙面（干粉型粘结剂）粘贴瓷砖^DP M20 周长1200mm以上 | m2 | 22.86 | 47.39 | 220.34 |  | 7.12 | 3.23 | 278.08 | 6356.91
60 | 011502001001 | 金属装饰线 | m | 19.05 | 3.77 | 3.14 |  | 0.57 | 0.26 | 7.74 | 147.45
| 15-35 | 25mm宽成品金属收口条 | m | 19.05 | 3.77 | 3.14 |  | 0.57 | 0.26 | 7.74 | 147.45
61 | 011105003001 | 块料踢脚线 | m2 | 1.07 | 29.50 | 159.09 |  | 4.43 | 2.01 | 195.03 | 208.68
| 11-99 | 陶瓷地面砖踢脚线 粘结剂铺贴 | m2 | 1.07 | 29.50 | 159.09 |  | 4.43 | 2.01 | 195.03 | 208.68
62 | 011210001001 | 木隔断 | m2 | 56.56 | 43.67 | 222.94 |  | 6.56 | 2.98 | 276.15 | 15619.04
| 12-126 | 墙面木（或夹板）基层上装饰15mmOSB板面层 | m2 | 56.56 | 9.36 | 39.89 |  | 1.41 | 0.64 | 51.30 | 2901.53
| 12-217 | 40*140墙体龙骨@406mm，南方松防腐木 | m2 | 56.56 | 21.37 | 70.73 |  | 3.21 | 1.46 | 96.77 | 5473.31
| 10-55 | 天棚保温超细玻璃棉吸音层 厚140mm | m2 | 56.56 | 3.58 | 72.43 |  | 0.53 | 0.24 | 76.78 | 4342.68
| 12-126 | 墙面木（或夹板）基层上装饰15mmOSB板面层 | m2 | 56.56 | 9.36 | 39.89 |  | 1.41 | 0.64 | 51.30 | 2901.53
63 | 011210001002 | 木隔断 | m2 | 39.41 | 43.67 | 174.24 |  | 6.56 | 2.98 | 227.45 | 8963.80
| 12-126 | 墙面木（或夹板）基层上装饰15mmOSB板面层 | m2 | 39.41 | 9.36 | 39.89 |  | 1.41 | 0.64 | 51.30 | 2021.73
| 12-217 | 40*90墙体龙骨@406mm(南方松防腐木，内填保温隔音棉) | m2 | 39.41 | 21.37 | 47.53 |  | 3.21 | 1.46 | 73.57 | 2899.39
| 10-55 | 天棚保温超细玻璃棉吸音层 厚90mm | m2 | 39.41 | 3.58 | 46.93 |  | 0.53 | 0.24 | 51.28 | 2020.94
| 12-126 | 墙面木（或夹板）基层上装饰15mmOSB板面层 | m2 | 39.41 | 9.36 | 39.89 |  | 1.41 | 0.64 | 51.30 | 2021.73
64 | 011207001001 | 墙面装饰板 | m2 | 63.05 | 23.25 | 118.57 |  | 3.49 | 1.58 | 146.89 | 9261.41
| 12-126 | 墙面木（或夹板）基层上装饰18mm红雪松外墙木挂板 | m2 | 63.05 | 9.36 | 107.09 |  | 1.41 | 0.64 | 118.50 | 7471.43
| 7-31 | 钉顺水条、挂瓦条 | m2 | 63.05 | 2.80 | 10.59 |  | 0.42 | 0.19 | 14.00 | 882.70
【表10.2.2-17】
综合单价计算表
单位(专业)工程名称:建筑工程-建筑 | [5 empty] | 标段: |  |  | 第9页 共14页
清单 序号 | 项目编码 (定额编码) | 清单（定额） 项目名称 | 计量 单位 | 数量 | 综 合 单 价 (元) | [5 empty] | 合计 (元)
[5 empty] | 人工费 | 材料 (设备) 费 | 机械费 | 管理费 | 利润 | 小计
| D3-367 | 防水透气膜 | m2 | 63.05 | 11.09 | 0.89 |  | 1.66 | 0.75 | 14.39 | 907.29
65 | 011207001002 | 墙面装饰板 | m2 | 73.90 | 17.67 | 32.55 |  | 2.65 | 1.21 | 54.08 | 3996.51
| 12-124 | 12+12厚防火石膏板 | m2 | 73.9 | 17.67 | 32.55 |  | 2.65 | 1.21 | 54.08 | 3996.51
66 | 011207001003 | 墙面装饰板 | m2 | 54.71 | 9.36 | 33.59 |  | 1.41 | 0.64 | 45.00 | 2461.95
| 12-126 | 墙面木（或夹板）基层上装饰10厚水泥压力板 | m2 | 54.71 | 9.36 | 33.59 |  | 1.41 | 0.64 | 45.00 | 2461.95
| 0113 | N 天棚工程 | [8 empty] | 912.60
67 | 011302001003 | 吊顶天棚 | m2 | 10.42 | 33.86 | 36.25 |  | 5.08 | 2.31 | 77.50 | 807.55
| 13-10 | 轻钢龙骨（U50型）吊顶 平面 | m2 | 10.42 | 21.99 | 26.02 |  | 3.30 | 1.50 | 52.81 | 550.28
| 13-22 | 天棚石膏板平面基层 安在U形轻钢龙骨上 | m2 | 10.42 | 11.87 | 10.23 |  | 1.78 | 0.81 | 24.69 | 257.27
68 | 011302001004 | 吊顶天棚 | m2 | 0.49 | 43.53 | 53.62 |  | 6.53 | 2.97 | 106.65 | 52.26
| 13-11 | 轻钢龙骨（U50型）吊顶 侧面 | m2 | 0.49 | 26.39 | 22.27 |  | 3.96 | 1.80 | 54.42 | 26.67
| 13-18 | 天棚细木工板侧面基层 钉在轻钢龙骨上 | m2 | 0.49 | 17.14 | 31.35 |  | 2.57 | 1.17 | 52.23 | 25.59
69 | 011304001001 | 灯带（槽） | m2 | 0.37 | 62.39 | 66.58 | 0.06 | 9.38 | 4.26 | 142.67 | 52.79
| 13-75 | 细木工板面悬挑式灯槽、灯带(直形 高15cm内) | m2 | 0.37 | 51.09 | 56.35 | 0.06 | 7.68 | 3.49 | 118.67 | 43.91
| 13-24 | 天棚石膏板平面基层 钉在木龙骨上 | m2 | 0.37 | 11.30 | 10.23 |  | 1.70 | 0.77 | 24.00 | 8.88
| 0114 | P 油漆、涂料、裱糊工程 | [8 empty] | 2040.11
70 | 011407001001 | 墙面喷刷涂料 | m2 | 61.09 | 15.60 | 9.18 |  | 2.35 | 1.06 | 28.19 | 1722.13
| 14-142 | 石膏板或者其他基层板面批刮腻子（满刮两遍） | m2 | 61.09 | 8.83 | 1.86 |  | 1.33 | 0.60 | 12.62 | 770.96
| 14-130 | 墙、柱、天棚面刷白色防水无机涂料 ~二遍 | m2 | 61.09 | 6.77 | 7.32 |  | 1.02 | 0.46 | 15.57 | 951.17
71 | 011407002001 | 天棚喷刷涂料 | m2 | 11.28 | 15.60 | 9.18 |  | 2.35 | 1.06 | 28.19 | 317.98
| 14-142 | 石膏板或者其他基层板面批刮腻子（满刮两遍） | m2 | 11.28 | 8.83 | 1.86 |  | 1.33 | 0.60 | 12.62 | 142.35
【表10.2.2-17】
综合单价计算表
单位(专业)工程名称:建筑工程-建筑 | [5 empty] | 标段: |  |  | 第10页 共14页
清单 序号 | 项目编码 (定额编码) | 清单（定额） 项目名称 | 计量 单位 | 数量 | 综 合 单 价 (元) | [5 empty] | 合计 (元)
[5 empty] | 人工费 | 材料 (设备) 费 | 机械费 | 管理费 | 利润 | 小计
| 14-130 | 墙、柱、天棚面刷白色防水无机涂料 ~二遍 | m2 | 11.28 | 6.77 | 7.32 |  | 1.02 | 0.46 | 15.57 | 175.63
| 0115 | Q 其他装饰工程 | [8 empty] | 249026.57
72 | 040201022001 | 排水沟、截水沟 | m | 111.30 | 124.79 | 351.06 | 12.56 | 21.16 | 9.61 | 519.18 | 57784.73
| 5-1 | 现浇混凝土 基础 垫层^非泵送商品砼C15 | m3 | 7.791 | 48.75 | 391.35 | 0.66 | 7.41 | 3.37 | 451.54 | 3517.95
| 5-97 | 现浇混凝土模板 基础垫层模板 | m2 | 22.26 | 31.21 | 11.29 | 0.96 | 4.83 | 2.19 | 50.48 | 1123.68
| 5-26换 | 现浇混凝土 地沟^非泵送商品混凝土C25 | m3 | 18.365 | 84.76 | 417.41 | 0.56 | 12.78 | 5.81 | 521.32 | 9574.04
| 5-180 | 现浇混凝土地沟 复合模板 | m2 | 166.95 | 22.19 | 11.20 | 0.69 | 3.42 | 1.55 | 39.05 | 6519.40
| 5-38 | 现浇构件带肋钢筋 HRB400以内 直径（mm以内）10 | t | 0.967 | 661.23 | 3438.13 | 22.01 | 102.99 | 46.79 | 4271.15 | 4130.20
| 12-26换 | 零星砂浆抹灰 14+6mm厚^干混抹灰砂浆 DP M20.0 | m2 | 89.04 | 38.52 | 13.12 | 0.25 | 5.83 | 2.65 | 60.37 | 5375.34
| 5-95 | 预埋铁件 25kg/块以内 | t | 0.786 | 3043.06 | 3944.03 | 1530.06 | 765.60 | 347.81 | 9630.56 | 7569.62
| D6-282 | 铸铁箅子安装 | m2 | 33.39 | 32.72 | 558.36 |  | 4.89 | 2.22 | 598.19 | 19973.56
73 | 011505010001 | 镜面玻璃 | m2 | 1.32 | 40.48 | 107.71 |  | 6.08 | 2.76 | 157.03 | 207.28
| 15-103 | 带木框镜面玻璃安装 | m2 | 1.32 | 40.48 | 107.71 |  | 6.08 | 2.76 | 157.03 | 207.28
74 | 011505005001 | 卫生间挂钩 | 个 | 2 |  | 20.00 |  |  |  | 20.00 | 40.00
| 综合单价 | 卫生间挂钩 | 个 | 2 |  | 20.00 |  |  |  | 20.00 | 40.00
75 | 011505008001 | 卫生纸盒 | 个 | 2 | 5.52 | 40.55 |  | 0.83 | 0.38 | 47.28 | 94.56
| 15-112 | 卫生纸盒安装 | 个 | 2 | 5.52 | 40.55 |  | 0.83 | 0.38 | 47.28 | 94.56
76 | 011505009001 | 垃圾桶 | 个 | 2 |  | 50.00 |  |  |  | 50.00 | 100.00
| 综合单价 | 卫生间翻盖垃圾桶 | 个 | 2 |  | 50.00 |  |  |  | 50.00 | 100.00
77 | 050307009001 | 标志牌 | 块 | 1 |  | 800.00 |  |  |  | 800.00 | 800.00
| 综合单价 | 责任标志牌 | 块 | 1 |  | 800.00 |  |  |  | 800.00 | 800.00
78 | 010103002002 | 现状物移除 | 项 | 1 |  | 20000.00 |  |  |  | 20000.00 | 20000.00
【表10.2.2-17】
综合单价计算表
单位(专业)工程名称:建筑工程-建筑 | [5 empty] | 标段: |  |  | 第11页 共14页
清单 序号 | 项目编码 (定额编码) | 清单（定额） 项目名称 | 计量 单位 | 数量 | 综 合 单 价 (元) | [5 empty] | 合计 (元)
[5 empty] | 人工费 | 材料 (设备) 费 | 机械费 | 管理费 | 利润 | 小计
| 综合单价 | 现状乔木、灌木、景石、宣传栏等迁移至公园内合适位置，结算不做调整 | 项 | 1 |  | 20000.00 |  |  |  | 20000.00 | 20000.00
79 | 050102002001 | 绿化修复 | 项 | 1 |  | 20000.00 |  |  |  | 20000.00 | 20000.00
| 暂估价 | 绿化带破坏后修复，具体按实际发生工程量结算 | 项 | 1 |  | 20000.00 |  |  |  | 20000.00 | 20000.00
80 | 011707007001 | 不可预见费 | 项 | 1 |  | 150000.00 |  |  |  | 150000.00 | 150000.00
| 暂估价 | 不可预见费 | 项 | 1 |  | 150000.00 |  |  |  | 150000.00 | 150000.00
|  | 家具及设备部分 | [8 empty] | 236987.20
81 | 030505004001 | 电视 | 套 | 1 |  | 7000.00 |  |  |  | 7000.00 | 7000.00
| 暂定价 | 可移动电视支架，75寸电视机 | 套 | 1 |  | 7000.00 |  |  |  | 7000.00 | 7000.00
82 | 050305006001 | 会议桌 | 张 | 1 |  | 4000.00 |  |  |  | 4000.00 | 4000.00
| 暂定价 | 1400*4000mm会议桌 | 张 | 1 |  | 4000.00 |  |  |  | 4000.00 | 4000.00
83 | 050305009001 | 座椅 | 把 | 14 |  | 500.00 |  |  |  | 500.00 | 7000.00
| 暂定价 | 570*600mm会议室休闲座椅 | 把 | 14 |  | 500.00 |  |  |  | 500.00 | 7000.00
84 | 050305006002 | 书桌 | 张 | 3 |  | 3000.00 |  |  |  | 3000.00 | 9000.00
| 暂定价 | 1000*2800mm书桌 | 张 | 3 |  | 3000.00 |  |  |  | 3000.00 | 9000.00
85 | 050305009002 | 座椅 | 把 | 24 |  | 400.00 |  |  |  | 400.00 | 9600.00
| 暂定价 | 495*504mm阅读区休闲座椅 | 把 | 24 |  | 400.00 |  |  |  | 400.00 | 9600.00
86 | 050306003001 | 台灯 | 盏 | 6 |  | 300.00 |  |  |  | 300.00 | 1800.00
| 暂定价 | 900mm阅读区台灯 | 盏 | 6 |  | 300.00 |  |  |  | 300.00 | 1800.00
87 | 050305006003 | 书桌 | 张 | 5 |  | 1800.00 |  |  |  | 1800.00 | 9000.00
| 暂定价 | 900*1500mm书桌 | 张 | 5 |  | 1800.00 |  |  |  | 1800.00 | 9000.00
88 | 050305009003 | 座椅 | 把 | 20 |  | 400.00 |  |  |  | 400.00 | 8000.00
| 暂定价 | 514*581mm卡座阅读区休闲座椅 | 把 | 20 |  | 400.00 |  |  |  | 400.00 | 8000.00
【表10.2.2-17】
综合单价计算表
单位(专业)工程名称:建筑工程-建筑 | [5 empty] | 标段: |  |  | 第12页 共14页
清单 序号 | 项目编码 (定额编码) | 清单（定额） 项目名称 | 计量 单位 | 数量 | 综 合 单 价 (元) | [5 empty] | 合计 (元)
[5 empty] | 人工费 | 材料 (设备) 费 | 机械费 | 管理费 | 利润 | 小计
89 | 050306003002 | 台灯 | 盏 | 5 |  | 200.00 |  |  |  | 200.00 | 1000.00
| 暂定价 | 470mm卡座阅读区台灯 | 盏 | 5 |  | 200.00 |  |  |  | 200.00 | 1000.00
90 | 050301006001 | 盆栽 | 组 | 1 |  | 1000.00 |  |  |  | 1000.00 | 1000.00
| 暂定价 | 1000*1000mm成品活动盆栽 | 组 | 1 |  | 1000.00 |  |  |  | 1000.00 | 1000.00
91 | 050301006002 | 盆栽 | 组 | 1 |  | 800.00 |  |  |  | 800.00 | 800.00
| 暂定价 | R400mm成品活动盆栽 | 组 | 1 |  | 800.00 |  |  |  | 800.00 | 800.00
92 | 050301006003 | 盆栽 | 组 | 1 |  | 1800.00 |  |  |  | 1800.00 | 1800.00
| 暂定价 | 1935*1350mm室内枯山水 | 组 | 1 |  | 1800.00 |  |  |  | 1800.00 | 1800.00
93 | 050305009004 | 沙发 | 把 | 2 |  | 1500.00 |  |  |  | 1500.00 | 3000.00
| 暂定价 | 850*1600mm双人沙发 | 把 | 2 |  | 1500.00 |  |  |  | 1500.00 | 3000.00
94 | 050305009005 | 沙发 | 把 | 4 |  | 1000.00 |  |  |  | 1000.00 | 4000.00
| 暂定价 | 630*630mm单人沙发 | 把 | 4 |  | 1000.00 |  |  |  | 1000.00 | 4000.00
95 | 050305009006 | 茶几 | 个 | 2 |  | 500.00 |  |  |  | 500.00 | 1000.00
| 暂定价 | R300mm茶几 | 个 | 2 |  | 500.00 |  |  |  | 500.00 | 1000.00
96 | 050306003003 | 台灯 | 盏 | 2 |  | 300.00 |  |  |  | 300.00 | 600.00
| 暂定价 | 落地灯 | 盏 | 2 |  | 300.00 |  |  |  | 300.00 | 600.00
97 | 011501006001 | 书柜 | ㎡ | 10.56 |  | 1200.00 |  |  |  | 1200.00 | 12672.00
| 暂定价 | 2400*4400*350mm定制固定书架 | ㎡ | 10.56 |  | 1200.00 |  |  |  | 1200.00 | 12672.00
98 | 011501006002 | 书柜 | ㎡ | 23.28 |  | 1200.00 |  |  |  | 1200.00 | 27936.00
| 暂定价 | 2400*9700*350mm定制活动书架 | ㎡ | 23.28 |  | 1200.00 |  |  |  | 1200.00 | 27936.00
99 | 011501006003 | 书柜 | ㎡ | 8.46 |  | 1200.00 |  |  |  | 1200.00 | 10152.00
| 暂定价 | 940*1500*350mm定制活动书架 | ㎡ | 8.46 |  | 1200.00 |  |  |  | 1200.00 | 10152.00
100 | 011501006004 | 书柜 | ㎡ | 23.68 |  | 1200.00 |  |  |  | 1200.00 | 28416.00
| 暂定价 | 2400*9865*350mm定制活动书架 | ㎡ | 23.68 |  | 1200.00 |  |  |  | 1200.00 | 28416.00
101 | 011501006005 | 书柜 | ㎡ | 14.28 |  | 1500.00 |  |  |  | 1500.00 | 21420.00
【表10.2.2-17】
综合单价计算表
单位(专业)工程名称:建筑工程-建筑 | [5 empty] | 标段: |  |  | 第13页 共14页
清单 序号 | 项目编码 (定额编码) | 清单（定额） 项目名称 | 计量 单位 | 数量 | 综 合 单 价 (元) | [5 empty] | 合计 (元)
[5 empty] | 人工费 | 材料 (设备) 费 | 机械费 | 管理费 | 利润 | 小计
| 暂定价 | 2400*5950*800mm定制固定置物架 | ㎡ | 14.28 |  | 1500.00 |  |  |  | 1500.00 | 21420.00
102 | 011501006006 | 书柜 | ㎡ | 10.52 |  | 1200.00 |  |  |  | 1200.00 | 12624.00
| 暂定价 | 2400*4385*350mm定制活动书架 | ㎡ | 10.52 |  | 1200.00 |  |  |  | 1200.00 | 12624.00
103 | 011501006007 | 书柜 | ㎡ | 3.76 |  | 1200.00 |  |  |  | 1200.00 | 4512.00
| 暂定价 | 940*2000*350mm定制固定书架 | ㎡ | 3.76 |  | 1200.00 |  |  |  | 1200.00 | 4512.00
104 | 011501006008 | 书柜 | ㎡ | 5.3 |  | 2000.00 |  |  |  | 2000.00 | 10600.00
| 暂定价 | 5890*900*800mm展示柜 | ㎡ | 5.3 |  | 2000.00 |  |  |  | 2000.00 | 10600.00
105 | 050305009007 | 座椅 | 把 | 1 |  | 700.00 |  |  |  | 700.00 | 700.00
| 暂定价 | 1200*350mm更衣间长凳 | 把 | 1 |  | 700.00 |  |  |  | 700.00 | 700.00
106 | 011501003001 | 衣柜 | ㎡ | 6.36 |  | 500.00 |  |  |  | 500.00 | 3180.00
| 暂定价 | 2650*2400*420mm更衣间成品柜 | ㎡ | 6.36 |  | 500.00 |  |  |  | 500.00 | 3180.00
107 | 011505001001 | 设备 | 个 | 1 |  | 500.00 |  |  |  | 500.00 | 500.00
| 暂定价 | 秋千门垃圾桶 | 个 | 1 |  | 500.00 |  |  |  | 500.00 | 500.00
108 | 011505001002 | 设备 | 个 | 1 |  | 100.00 |  |  |  | 100.00 | 100.00
| 暂定价 | 滤水盘 | 个 | 1 |  | 100.00 |  |  |  | 100.00 | 100.00
109 | 011505001003 | 设备 | 个 | 1 |  | 100.00 |  |  |  | 100.00 | 100.00
| 暂定价 | 粉渣盒 | 个 | 1 |  | 100.00 |  |  |  | 100.00 | 100.00
110 | 011505001004 | 设备 | 个 | 1 |  | 800.00 |  |  |  | 800.00 | 800.00
| 暂定价 | 清洁池 | 个 | 1 |  | 800.00 |  |  |  | 800.00 | 800.00
111 | 011505001005 | 设备 | 个 | 1 |  | 600.00 |  |  |  | 600.00 | 600.00
| 暂定价 | 净水器 | 个 | 1 |  | 600.00 |  |  |  | 600.00 | 600.00
112 | 011505001006 | 设备 | 个 | 1 |  | 600.00 |  |  |  | 600.00 | 600.00
| 暂定价 | 小厨宝 | 个 | 1 |  | 600.00 |  |  |  | 600.00 | 600.00
113 | 011505001007 | 设备 | 个 | 1 |  | 400.00 |  |  |  | 400.00 | 400.00
| 暂定价 | 热敏标签机 | 个 | 1 |  | 400.00 |  |  |  | 400.00 | 400.00
【表10.2.2-17】
综合单价计算表
单位(专业)工程名称:建筑工程-建筑 | [5 empty] | 标段: |  |  | 第14页 共14页
清单 序号 | 项目编码 (定额编码) | 清单（定额） 项目名称 | 计量 单位 | 数量 | 综 合 单 价 (元) | [5 empty] | 合计 (元)
[5 empty] | 人工费 | 材料 (设备) 费 | 机械费 | 管理费 | 利润 | 小计
114 | 011505001008 | 设备 | 个 | 1 |  | 1800.00 |  |  |  | 1800.00 | 1800.00
| 暂定价 | 蛋糕展示柜 | 个 | 1 |  | 1800.00 |  |  |  | 1800.00 | 1800.00
115 | 011505003001 | 窗帘 | ㎡ | 258.76 |  | 120.00 |  |  |  | 120.00 | 31051.20
| 暂定价 | 书吧半遮光卷帘 | ㎡ | 258.76 |  | 120.00 |  |  |  | 120.00 | 31051.20
116 | 011505003002 | 窗帘 | ㎡ | 2.8 |  | 80.00 |  |  |  | 80.00 | 224.00
| 暂定价 | 卫生间全遮光卷帘 | ㎡ | 2.8 |  | 80.00 |  |  |  | 80.00 | 224.00
合计 | [10 empty] | 2164914.46

## 0_1_表10_2_2-17 综合单价计算表(技术措施)
【表10.2.2-17】
综合单价计算表
单位(专业)工程名称:建筑工程-建筑 | [5 empty] | 标段: |  |  | 第1页 共2页
清单 序号 | 项目编码 (定额编码) | 清单（定额） 项目名称 | 计量 单位 | 数量 | 综 合 单 价 (元) | [5 empty] | 合计 (元)
[5 empty] | 人工费 | 材料 (设备) 费 | 机械费 | 管理费 | 利润 | 小计
|  | 【请输入分部名称，电子评标勿删】 | [8 empty] | 87050.65
| 011701 | S.1脚手架工程（编码：011701) | [8 empty] | 22106.00
1 | Z011701010001 | 工具式外墙脚手架（落地式） | m2 | 598.34 | 11.95 | 12.13 | 0.20 | 1.82 | 0.83 | 26.93 | 16113.30
| 建18B-1 | 落地式 檐口高度10m以内 | m2 | 598.34 | 11.95 | 12.13 | 0.20 | 1.82 | 0.83 | 26.93 | 16113.30
2 | 011701006001 | 满堂脚手架 | m2 | 436.15 | 9.61 | 1.54 | 0.41 | 1.50 | 0.68 | 13.74 | 5992.70
| 18-47 | 满堂脚手架 ~基本层3.6m～5.2m | m2 | 436.15 | 9.61 | 1.54 | 0.41 | 1.50 | 0.68 | 13.74 | 5992.70
| 011702 | S.2混凝土模板及支架（撑）（编码：011702） | [8 empty] | 55321.89
3 | 011702001001 | 基础 | m2 | 22.86 | 31.21 | 11.29 | 0.96 | 4.83 | 2.19 | 50.48 | 1153.97
| 5-97 | 现浇混凝土模板 基础垫层模板 | m2 | 22.86 | 31.21 | 11.29 | 0.96 | 4.83 | 2.19 | 50.48 | 1153.97
4 | 011702001002 | 基础 | m2 | 82.69 | 24.65 | 15.35 | 1.22 | 3.87 | 1.76 | 46.85 | 3874.03
| 5-101 | 现浇带形基础 有梁式 复合木模 | m2 | 82.69 | 24.65 | 15.35 | 1.22 | 3.87 | 1.76 | 46.85 | 3874.03
5 | 011702002001 | 矩形柱 | m2 | 392.17 | 31.38 | 16.05 | 1.76 | 4.95 | 2.25 | 56.39 | 22114.47
| 5-119 | 现浇混凝土 矩形柱 复合木模~支模高度3.6m以内 | m2 | 392.17 | 31.38 | 16.05 | 1.76 | 4.95 | 2.25 | 56.39 | 22114.47
6 | 011702006001 | 矩形梁 | m2 | 146.95 | 39.16 | 19.67 | 2.59 | 6.25 | 2.84 | 70.51 | 10361.44
| 5-131 | 现浇混凝土 矩形梁 复合木模~支模高度3.6m以内 | m2 | 146.95 | 39.16 | 19.67 | 2.59 | 6.25 | 2.84 | 70.51 | 10361.44
7 | 011702008001 | 圈梁 | m2 | 33.46 | 36.23 | 11.72 | 0.63 | 5.52 | 2.51 | 56.61 | 1894.17
| 5-140 | 现浇混凝土 直形圈过梁 复合木模 | m2 | 33.46 | 36.23 | 11.72 | 0.63 | 5.52 | 2.51 | 56.61 | 1894.17
8 | 011702016001 | 平板 | m2 | 100.09 | 24.65 | 16.90 | 2.00 | 3.99 | 1.81 | 49.35 | 4939.44
| 5-144 | 现浇混凝土 板 复合木模~支模高度3.6m | m2 | 100.09 | 24.65 | 16.90 | 2.00 | 3.99 | 1.81 | 49.35 | 4939.44
9 | 011702026001 | 电缆沟、地沟 | m2 | 281.29 | 22.19 | 11.20 | 0.69 | 3.42 | 1.55 | 39.05 | 10984.37
| 5-180 | 现浇混凝土地沟 复合模板 | m2 | 281.29 | 22.19 | 11.20 | 0.69 | 3.42 | 1.55 | 39.05 | 10984.37
【表10.2.2-17】
综合单价计算表
单位(专业)工程名称:建筑工程-建筑 | [5 empty] | 标段: |  |  | 第2页 共2页
清单 序号 | 项目编码 (定额编码) | 清单（定额） 项目名称 | 计量 单位 | 数量 | 综 合 单 价 (元) | [5 empty] | 合计 (元)
[5 empty] | 人工费 | 材料 (设备) 费 | 机械费 | 管理费 | 利润 | 小计
| 011703 | S.3垂直运输（编码：011703) | [8 empty] | 5428.49
10 | 011703001001 | 垂直运输 | m2 | 330.20 |  |  | 13.40 | 2.09 | 0.95 | 16.44 | 5428.49
| 19-4+19-28*0.71换 | 混凝土结构建筑物垂直运输 檐高20m内`檐高30m以下建筑物垂直运输机械不采用塔吊~层高4.31(m) | m2 | 330.2 |  |  | 13.40 | 2.09 | 0.95 | 16.44 | 5428.49
| 011705 | S.5大型机械设备进出场及安拆（编码：011705) | [8 empty] | 4194.27
11 | 011705001001 | 大型机械设备进出场及安拆 | 台次 | 1 | 644.00 | 1247.43 | 1766.47 | 368.82 | 167.55 | 4194.27 | 4194.27
| 3001 | 履带式挖掘机1M3以内 场外运输费用 | 台次 | 1 | 644.00 | 1247.43 | 1766.47 | 368.82 | 167.55 | 4194.27 | 4194.27
合计 | [10 empty] | 87050.65

## 0_1_表10_2_2-20 施工组织(总价)措施项目清
【表10.2.2-20】
施工组织（总价）措施项目清单与计价表
工程名称:建筑 |  |  | 标段: | 第1页 共1页
序号 | 项目编号 | 项目名称 | 计算基础 | 费率 (%) | 金额 (元) | 备注
1 | 011707001001 | 安全文明施工费 |  |  | 18948.53
1.1 |  | 安全文明施工基本费 | 定额人工费+定额机械费 | 9.12 | 18948.53
2 | Z01110900801 | 提前竣工增加费 | 定额人工费+定额机械费
3 | 011707004001 | 二次搬运费 | 定额人工费+定额机械费
4 | 011707005001 | 冬雨季施工增加费 | 定额人工费+定额机械费 | 0.11 | 228.55
5 |  | 其他施工组织措施费 | 按相关规定计算
合 计 |  |  |  |  | 19177.08

## 0_1_表10_2_2-23 材料（工程设备）暂估单价表
【表10.2.2-23】
材料（工程设备）暂估单价表
单位(专业)工程名称:建筑工程-建筑 |  |  |  | 标段: | 第1页 共2页
序号 | 材料（工程设备）名称、规格、型号 | 计量 单位 | 数量 | 单价 | 合价 | 备注
1 | 不可预见费 | 项 | 1.00 | 150000 | 150000.00
2 | 绿化带破坏后修复，具体按实际发生工程量结算 | 项 | 1.00 | 20000 | 20000.00
3 | 1000*1000mm成品活动盆栽 | 组 | 1.00 | 1000 | 1000.00
4 | 1000*2800mm书桌 | 张 | 3.00 | 3000 | 9000.00
5 | 1200*350mm更衣间长凳 | 把 | 1.00 | 700 | 700.00
6 | 1400*4000mm会议桌 | 张 | 1.00 | 4000 | 4000.00
7 | 1935*1350mm室内枯山水 | 组 | 1.00 | 1800 | 1800.00
8 | 2400*4385*350mm定制活动书架 | ㎡ | 10.52 | 1200 | 12624.00
9 | 2400*4400*350mm定制固定书架 | ㎡ | 10.56 | 1200 | 12672.00
10 | 2400*5950*800mm定制固定置物架 | ㎡ | 14.28 | 1500 | 21420.00
11 | 2400*9700*350mm定制活动书架 | ㎡ | 23.28 | 1200 | 27936.00
12 | 2400*9865*350mm定制活动书架 | ㎡ | 23.68 | 1200 | 28416.00
13 | 2650*2400*420mm更衣间成品柜 | ㎡ | 6.36 | 500 | 3180.00
14 | 470mm卡座阅读区台灯 | 盏 | 5.00 | 200 | 1000.00
15 | 495*504mm阅读区休闲座椅 | 把 | 24.00 | 400 | 9600.00
16 | 514*581mm卡座阅读区休闲座椅 | 把 | 20.00 | 400 | 8000.00
17 | 570*600mm会议室休闲座椅 | 把 | 14.00 | 500 | 7000.00
18 | 5890*900*800mm展示柜 | ㎡ | 5.30 | 2000 | 10600.00
19 | 630*630mm单人沙发 | 把 | 4.00 | 1000 | 4000.00
20 | 850*1600mm双人沙发 | 把 | 2.00 | 1500 | 3000.00
21 | 900*1500mm书桌 | 张 | 5.00 | 1800 | 9000.00
22 | 900mm阅读区台灯 | 盏 | 6.00 | 300 | 1800.00
23 | 940*1500*350mm定制活动书架 | ㎡ | 8.46 | 1200 | 10152.00
24 | 940*2000*350mm定制固定书架 | ㎡ | 3.76 | 1200 | 4512.00
25 | R300mm茶几 | 个 | 2.00 | 500 | 1000.00
26 | R400mm成品活动盆栽 | 组 | 1.00 | 800 | 800.00
27 | 书吧半遮光卷帘 | ㎡ | 258.76 | 120 | 31051.20
【表10.2.2-23】
材料（工程设备）暂估单价表
单位(专业)工程名称:建筑工程-建筑 |  |  |  | 标段: | 第2页 共2页
序号 | 材料（工程设备）名称、规格、型号 | 计量 单位 | 数量 | 单价 | 合价 | 备注
28 | 净水器 | 个 | 1.00 | 600 | 600.00
29 | 卫生间全遮光卷帘 | ㎡ | 2.80 | 80 | 224.00
30 | 可移动电视支架，75寸电视机 | 套 | 1.00 | 7000 | 7000.00
31 | 小厨宝 | 个 | 1.00 | 600 | 600.00
32 | 成品木作套装门，颜色同赤松木，含门套、油漆、五金等 | m2 | 7.14 | 1000 | 7140.00
33 | 木窗框68系列内平开木窗5+12A+5Low-E | m2 | 209.99 | 600 | 125994.00
34 | 清洁池 | 个 | 1.00 | 800 | 800.00
35 | 滤水盘 | 个 | 1.00 | 100 | 100.00
36 | 热敏标签机 | 个 | 1.00 | 400 | 400.00
37 | 玻璃幕墙（MQ1,天窗） | m2 | 42.02 | 800 | 33616.00
38 | 秋千门垃圾桶 | 个 | 1.00 | 500 | 500.00
39 | 粉渣盒 | 个 | 1.00 | 100 | 100.00
40 | 组合木门窗5+12A+5Low-E | m2 | 13.30 | 600 | 7980.00
41 | 落地灯 | 盏 | 2.00 | 300 | 600.00
42 | 蛋糕展示柜 | 个 | 1.00 | 1800 | 1800.00
合计 |  |  |  |  | 581717.2

## 2_0_1_表10_2_2-23 材料（工程设备）暂估单
【表10.2.2-23】
材料（工程设备）暂估单价表
单位(专业)工程名称:建筑工程-建筑 |  |  |  | 标段: | 第1页 共2页
编码 | 材料（工程设备）名称、规格、型号 | 计量 单位 | 数量 | 单价 | 合价 | 备注
暂估价 | 不可预见费 | 项 | 1.00 | 150000 | 150000.00 | 暂估材料
暂估价 | 绿化带破坏后修复，具体按实际发生工程量结算 | 项 | 1.00 | 20000 | 20000.00 | 暂估材料
暂定价 | 1000*1000mm成品活动盆栽 | 组 | 1.00 | 1000 | 1000.00 | 暂估材料
暂定价 | 1000*2800mm书桌 | 张 | 3.00 | 3000 | 9000.00 | 暂估材料
暂定价 | 1200*350mm更衣间长凳 | 把 | 1.00 | 700 | 700.00 | 暂估材料
暂定价 | 1400*4000mm会议桌 | 张 | 1.00 | 4000 | 4000.00 | 暂估材料
暂定价 | 1935*1350mm室内枯山水 | 组 | 1.00 | 1800 | 1800.00 | 暂估材料
暂定价 | 2400*4385*350mm定制活动书架 | ㎡ | 10.52 | 1200 | 12624.00 | 暂估材料
暂定价 | 2400*4400*350mm定制固定书架 | ㎡ | 10.56 | 1200 | 12672.00 | 暂估材料
暂定价 | 2400*5950*800mm定制固定置物架 | ㎡ | 14.28 | 1500 | 21420.00 | 暂估材料
暂定价 | 2400*9700*350mm定制活动书架 | ㎡ | 23.28 | 1200 | 27936.00 | 暂估材料
暂定价 | 2400*9865*350mm定制活动书架 | ㎡ | 23.68 | 1200 | 28416.00 | 暂估材料
暂定价 | 2650*2400*420mm更衣间成品柜 | ㎡ | 6.36 | 500 | 3180.00 | 暂估材料
暂定价 | 470mm卡座阅读区台灯 | 盏 | 5.00 | 200 | 1000.00 | 暂估材料
暂定价 | 495*504mm阅读区休闲座椅 | 把 | 24.00 | 400 | 9600.00 | 暂估材料
暂定价 | 514*581mm卡座阅读区休闲座椅 | 把 | 20.00 | 400 | 8000.00 | 暂估材料
暂定价 | 570*600mm会议室休闲座椅 | 把 | 14.00 | 500 | 7000.00 | 暂估材料
暂定价 | 5890*900*800mm展示柜 | ㎡ | 5.30 | 2000 | 10600.00 | 暂估材料
暂定价 | 630*630mm单人沙发 | 把 | 4.00 | 1000 | 4000.00 | 暂估材料
暂定价 | 850*1600mm双人沙发 | 把 | 2.00 | 1500 | 3000.00 | 暂估材料
暂定价 | 900*1500mm书桌 | 张 | 5.00 | 1800 | 9000.00 | 暂估材料
暂定价 | 900mm阅读区台灯 | 盏 | 6.00 | 300 | 1800.00 | 暂估材料
暂定价 | 940*1500*350mm定制活动书架 | ㎡ | 8.46 | 1200 | 10152.00 | 暂估材料
暂定价 | 940*2000*350mm定制固定书架 | ㎡ | 3.76 | 1200 | 4512.00 | 暂估材料
暂定价 | R300mm茶几 | 个 | 2.00 | 500 | 1000.00 | 暂估材料
暂定价 | R400mm成品活动盆栽 | 组 | 1.00 | 800 | 800.00 | 暂估材料
暂定价 | 书吧半遮光卷帘 | ㎡ | 258.76 | 120 | 31051.20 | 暂估材料
暂定价 | 净水器 | 个 | 1.00 | 600 | 600.00 | 暂估材料
【表10.2.2-23】
材料（工程设备）暂估单价表
单位(专业)工程名称:建筑工程-建筑 |  |  |  | 标段: | 第2页 共2页
编码 | 材料（工程设备）名称、规格、型号 | 计量 单位 | 数量 | 单价 | 合价 | 备注
暂定价 | 卫生间全遮光卷帘 | ㎡ | 2.80 | 80 | 224.00 | 暂估材料
暂定价 | 可移动电视支架，75寸电视机 | 套 | 1.00 | 7000 | 7000.00 | 暂估材料
暂定价 | 小厨宝 | 个 | 1.00 | 600 | 600.00 | 暂估材料
暂定价 | 成品木作套装门，颜色同赤松木，含门套、油漆、五金等 | m2 | 7.14 | 1000 | 7140.00 | 暂估材料
暂定价 | 木窗框68系列内平开木窗5+12A+5Low-E | m2 | 209.99 | 600 | 125994.00 | 暂估材料
暂定价 | 清洁池 | 个 | 1.00 | 800 | 800.00 | 暂估材料
暂定价 | 滤水盘 | 个 | 1.00 | 100 | 100.00 | 暂估材料
暂定价 | 热敏标签机 | 个 | 1.00 | 400 | 400.00 | 暂估材料
暂定价 | 玻璃幕墙（MQ1,天窗） | m2 | 42.02 | 800 | 33616.00 | 暂估材料
暂定价 | 秋千门垃圾桶 | 个 | 1.00 | 500 | 500.00 | 暂估材料
暂定价 | 粉渣盒 | 个 | 1.00 | 100 | 100.00 | 暂估材料
暂定价 | 组合木门窗5+12A+5Low-E | m2 | 13.30 | 600 | 7980.00 | 暂估材料
暂定价 | 落地灯 | 盏 | 2.00 | 300 | 600.00 | 暂估材料
暂定价 | 蛋糕展示柜 | 个 | 1.00 | 1800 | 1800.00 | 暂估材料
合计 |  |  |  |  | 581717.20

## 0_1_表10_2_2-31 主要材料和工程设备一览表
【表10.2.2-31】
主要材料和工程设备一览表
工程名称:建筑 |  |  |  | 标段: |  | 第1页 共5页
序号 | 名称、规格、型号 | 单位 | 数量 | 单价(元) | 合价（元） | 备注
1 | 热轧带肋钢筋HRB400综合 | t | 1.142 | 3265.00 | 3728.63
2 | 热轧带肋钢筋HRB400φ10 | t | 15.903 | 3345.00 | 53195.54
3 | 热轧带肋钢筋HRB400综合 | t | 7.542 | 3265.00 | 24624.63
4 | 热轧带肋钢筋HRB400φ12 | t | 1.037 | 3319.00 | 3441.80
5 | 热轧光圆钢筋HPB300 φ10 | t | 1.289 | 3248.00 | 4186.67
6 | 热轧光圆钢筋HPB300综合 | t | 0.858 | 3248.00 | 2786.78
7 | 复合硅酸盐水泥PC 32.5R综合 | kg | 22.239 | 0.31 | 6.78
8 | 普通硅酸盐水泥PO 42.5综合 | kg | 432.057 | 0.40 | 174.12
9 | 黄砂净砂 | t | 0.054 | 136.00 | 7.34
10 | 碎石综合 | t | 4.069 | 99.03 | 402.95
11 | 混凝土实心砖240×115×53 MU15 | 千块 | 37.247 | 447.00 | 16649.41
12 | 素混凝土块C20 | m3 | 3.829 | 396.00 | 1516.28
13 | 石板瓦300*600*8 | 百张 | 35.687 | 1080.00 | 38541.96
14 | 泵送商品混凝土C25 | m3 | 1.061 | 430.00 | 456.23
15 | 泵送商品混凝土C30 | m3 | 132.452 | 445.00 | 58941.14
16 | 非泵送商品混凝土C15 | m3 | 7.869 | 381.00 | 2998.09
17 | 非泵送商品混凝土C20 | m3 | 10.631 | 396.00 | 4209.88
18 | 非泵送细石商品混凝土C20 | m3 | 11.497 | 407.00 | 4679.28
19 | 非泵送商品混凝土C25 | m3 | 87.876 | 411.00 | 36117.04
20 | 非泵送细石商品混凝土C25 | m3 | 50.944 | 422.00 | 21498.37
21 | 泵送商品混凝土C15 | m3 | 16.736 | 401.00 | 6711.14
22 | 干混地面砂浆DS M15.0 | kg | 15074.363 | 0.33 | 4989.61
23 | 干混地面砂浆DS M20.0 | kg | 3906.442 | 0.34 | 1308.66
24 | 干混抹灰砂浆DP M20.0 | kg | 5151.086 | 0.34 | 1746.22
25 | 干混砌筑砂浆DM M7.5 | kg | 26720.595 | 0.31 | 8310.11
26 | 干混砌筑砂浆DM M10.0 | kg | 2535.713 | 0.32 | 798.75
27 | 南方松防腐木 | m3 | 1.242 | 4640.00 | 5762.88
28 | 松板枋材 | m3 | 9.991 | 1867.00 | 18653.20
29 | 枕木 | m3 | 0.080 | 2301.00 | 184.08
【表10.2.2-31】
主要材料和工程设备一览表
工程名称:建筑 |  |  |  | 标段: |  | 第2页 共5页
序号 | 名称、规格、型号 | 单位 | 数量 | 单价(元) | 合价（元） | 备注
30 | 10厚水泥压力板 | m2 | 57.446 | 30.00 | 1723.38
31 | OSB板δ15 | m2 | 201.538 | 36.00 | 7255.37
32 | 红雪松外墙木挂板δ18 | m2 | 66.203 | 100.00 | 6620.30
33 | 胶合板δ3 | m2 | 1.386 | 12.39 | 17.17
34 | 10厚水泥压力板 | m2 | 130.988 | 30.00 | 3929.64
35 | 12mm厚阻燃复合板 | m2 | 0.918 | 27.43 | 25.18
36 | OSB板δ15 | m2 | 995.778 | 36.00 | 35848.01
37 | 加压防腐南方松木地板38*180*2000 | m2 | 132.867 | 300.00 | 39860.10
38 | 14厚赤松木望板 | m2 | 471.408 | 65.00 | 30641.52
39 | 600*1200瓷砖马可波罗¦诺贝尔¦东鹏 | m2 | 23.546 | 200.00 | 4709.20
40 | 600*600地砖马可波罗¦诺贝尔¦东鹏 | m2 | 17.881 | 150.00 | 2682.15
41 | 600*1200地砖马可波罗¦诺贝尔¦东鹏 | m2 | 262.059 | 200.00 | 52411.80
42 | 瓷砖踢脚线马可波罗¦诺贝尔¦东鹏 | m2 | 1.113 | 150.00 | 166.95
43 | 浅灰色岩板门槛石马可波罗¦诺贝尔¦东鹏 | m2 | 3.437 | 120.00 | 412.44
44 | 芝麻灰花岗岩20厚 | m2 | 67.585 | 88.50 | 5981.27
45 | 12厚防火石膏板 | m2 | 747.780 | 15.04 | 11246.61
46 | 9.5mm厚纸面石膏板 | m2 | 11.545 | 8.50 | 98.13
47 | 12厚防火石膏板 | m2 | 156.668 | 15.04 | 2356.29
48 | 轻型龙骨U50 | m2 | 11.238 | 21.58 | 242.52
49 | 3厚SBS改性沥青防水卷材 | m2 | 106.870 | 19.47 | 2080.76
50 | 3厚SBS自粘聚合物改性防水卷材 | m2 | 1344.447 | 21.68 | 29147.61
51 | 聚合物水泥防水涂料JS II型 | kg | 1992.821 | 5.75 | 11458.72
52 | 保温隔音棉厚140mm | m2 | 57.691 | 70.00 | 4038.37
53 | 保温隔音棉厚90mm | m2 | 75.694 | 45.00 | 3406.23
54 | 保温隔音棉厚180mm | m2 | 320.923 | 90.00 | 28883.07
55 | 聚苯乙烯泡沫板B1级 | m3 | 14.514 | 496.00 | 7198.94
56 | 40厚B1挤塑保温板 | m2 | 87.587 | 19.84 | 1737.73
【表10.2.2-31】
主要材料和工程设备一览表
工程名称:建筑 |  |  |  | 标段: |  | 第3页 共5页
序号 | 名称、规格、型号 | 单位 | 数量 | 单价(元) | 合价（元） | 备注
57 | 钢支撑 | kg | 342.584 | 4.42 | 1514.22
58 | 铸铁箅子 | m2 | 34.058 | 530.00 | 18050.74
59 | 电 | kW·h | 189.810 | 0.64 | 121.86
60 | 水 | m3 | 164.724 | 5.94 | 978.46
61 | 复合模板综合 | m2 | 265.494 | 29.20 | 7752.42
62 | 木模板 | m3 | 2.979 | 1770.00 | 5272.83
63 | 竹脚手片 | m2 | 17.446 | 11.06 | 192.95
64 | 土方装车外运5km | t | 1270.958 | 12.00 | 15251.50
65 | 不可预见费 | 项 | 1.000 | 150000.00 | 150000.00
66 | 绿化带破坏后修复，具体按实际发生工程量结算 | 项 | 1.000 | 20000.00 | 20000.00
67 | 1000*1000mm成品活动盆栽 | 组 | 1.000 | 1000.00 | 1000.00
68 | 1000*2800mm书桌 | 张 | 3.000 | 3000.00 | 9000.00
69 | 1200*350mm更衣间长凳 | 把 | 1.000 | 700.00 | 700.00
70 | 1400*4000mm会议桌 | 张 | 1.000 | 4000.00 | 4000.00
71 | 1935*1350mm室内枯山水 | 组 | 1.000 | 1800.00 | 1800.00
72 | 2400*4385*350mm定制活动书架 | ㎡ | 10.520 | 1200.00 | 12624.00
73 | 2400*4400*350mm定制固定书架 | ㎡ | 10.560 | 1200.00 | 12672.00
74 | 2400*5950*800mm定制固定置物架 | ㎡ | 14.280 | 1500.00 | 21420.00
75 | 2400*9700*350mm定制活动书架 | ㎡ | 23.280 | 1200.00 | 27936.00
76 | 2400*9865*350mm定制活动书架 | ㎡ | 23.680 | 1200.00 | 28416.00
77 | 2650*2400*420mm更衣间成品柜 | ㎡ | 6.360 | 500.00 | 3180.00
78 | 470mm卡座阅读区台灯 | 盏 | 5.000 | 200.00 | 1000.00
79 | 495*504mm阅读区休闲座椅 | 把 | 24.000 | 400.00 | 9600.00
80 | 514*581mm卡座阅读区休闲座椅 | 把 | 20.000 | 400.00 | 8000.00
81 | 570*600mm会议室休闲座椅 | 把 | 14.000 | 500.00 | 7000.00
82 | 5890*900*800mm展示柜 | ㎡ | 5.300 | 2000.00 | 10600.00
83 | 630*630mm单人沙发 | 把 | 4.000 | 1000.00 | 4000.00
【表10.2.2-31】
主要材料和工程设备一览表
工程名称:建筑 |  |  |  | 标段: |  | 第4页 共5页
序号 | 名称、规格、型号 | 单位 | 数量 | 单价(元) | 合价（元） | 备注
84 | 850*1600mm双人沙发 | 把 | 2.000 | 1500.00 | 3000.00
85 | 900*1500mm书桌 | 张 | 5.000 | 1800.00 | 9000.00
86 | 900mm阅读区台灯 | 盏 | 6.000 | 300.00 | 1800.00
87 | 940*1500*350mm定制活动书架 | ㎡ | 8.460 | 1200.00 | 10152.00
88 | 940*2000*350mm定制固定书架 | ㎡ | 3.760 | 1200.00 | 4512.00
89 | R300mm茶几 | 个 | 2.000 | 500.00 | 1000.00
90 | R400mm成品活动盆栽 | 组 | 1.000 | 800.00 | 800.00
91 | 书吧半遮光卷帘 | ㎡ | 258.760 | 120.00 | 31051.20
92 | 净水器 | 个 | 1.000 | 600.00 | 600.00
93 | 卫生间全遮光卷帘 | ㎡ | 2.800 | 80.00 | 224.00
94 | 可移动电视支架，75寸电视机 | 套 | 1.000 | 7000.00 | 7000.00
95 | 小厨宝 | 个 | 1.000 | 600.00 | 600.00
96 | 成品木作套装门，颜色同赤松木，含门套、油漆、五金等 | m2 | 7.140 | 1000.00 | 7140.00
97 | 木窗框68系列内平开木窗5+12A+5Low-E | m2 | 209.990 | 600.00 | 125994.00
98 | 清洁池 | 个 | 1.000 | 800.00 | 800.00
99 | 滤水盘 | 个 | 1.000 | 100.00 | 100.00
100 | 热敏标签机 | 个 | 1.000 | 400.00 | 400.00
101 | 玻璃幕墙（MQ1,天窗） | m2 | 42.020 | 800.00 | 33616.00
102 | 秋千门垃圾桶 | 个 | 1.000 | 500.00 | 500.00
103 | 粉渣盒 | 个 | 1.000 | 100.00 | 100.00
104 | 组合木门窗5+12A+5Low-E | m2 | 13.300 | 600.00 | 7980.00
105 | 落地灯 | 盏 | 2.000 | 300.00 | 600.00
106 | 蛋糕展示柜 | 个 | 1.000 | 1800.00 | 1800.00
107 | 卫生间挂钩 | 个 | 2.000 | 20.00 | 40.00
108 | 卫生间翻盖垃圾桶 | 个 | 2.000 | 50.00 | 100.00
109 | 水泥清光地坪 | m2 | 2.580 | 15.00 | 38.70
110 | 现状乔木、灌木、景石、宣传栏等迁移至公园内合适位置，结算不做调整 | 项 | 1.000 | 20000.00 | 20000.00
111 | 责任标志牌 | 块 | 1.000 | 800.00 | 800.00
【表10.2.2-31】
主要材料和工程设备一览表
工程名称:建筑 |  |  |  | 标段: |  | 第5页 共5页
序号 | 名称、规格、型号 | 单位 | 数量 | 单价(元) | 合价（元） | 备注
112 | 赤松胶合木柱，强度等级TCT28 | m3 | 13.630 | 11415.00 | 155586.45
113 | 赤松胶合木梁，强度等级TCT28 | m3 | 39.310 | 11415.00 | 448723.65
114 | 钢梁Q355B | t | 0.691 | 5844.00 | 4038.20
115 | 钢柱Q355B | t | 1.883 | 5844.00 | 11004.25
116 | 底座租赁时间3个月 | 只 | 104.111 | 1.80 | 187.40
117 | 承插型盘扣式钢管（B型）租赁时间3个月 | 吨 | 9.011 | 191.16 | 1722.54
118 | 挂钩钢脚手板宽25cm租赁时间3个月 | m | 713.820 | 2.10 | 1499.02
119 | 扣件式钢管租赁时间3个月 | 吨 | 0.718 | 119.46 | 85.77
120 | 钢管扣件租赁时间3个月 | 百只 | 1.017 | 1.14 | 1.16

## 0_2_表10_2_2-13 【不含单列】单位(专业)工
【表10.2.2-13】
单位（专业）工程招标控制价费用表
工程名称:建筑工程-市政 |  |  | 标段: | 第1页 共1页
序号 | 费用名称 |  | 计算公式 | 金额 (元) | 备注
1 | 分部分项工程费 |  | ∑(分部分项工程量×综合单价） | 192775.49 | 见表10.2.2-16
1.1 | 其中 | 人工费+机械费 | ∑分部分项（定额人工费+定额机械费） | 45327.76
2 | 措施项目费 |  | （2.1+2.2） | 3866.46
2.1 | 施工技术措施项目费 |  | ∑(技措项目工程量×综合单价） |  | 见表10.2.2-16
2.1.1 | 其中 | 人工费+机械费 | ∑技措项目（定额人工费+定额机械费）
2.2 | 施工组织措施项目费 |  | (1.1+2.1.1)×8.53% | 3866.46 | 见表10.2.2-20
2.2.1 | 其中 | 安全文明施工基本费 | (1.1+2.1.1)×8.4% | 3807.53 | 见表10.2.2-20
3 | 其他项目费 |  | （3.1+3.2+3.3+3.4）
3.1 | 暂列金额 |  | 3.1.1+3.1.2+3.1.3 |  | 见表10.2.2-21
3.1.1 | 其中 | 标化工地增加费 | 按招标文件规定额度列计 |  | 见表10.2.2-22
3.1.2 |  | 优质工程增加费 | 按招标文件规定额度列计 |  | 见表10.2.2-22
3.1.3 |  | 其他暂列金额 | 按招标文件规定额度列计 |  | 见表10.2.2-22
3.2 | 暂估价 |  | 3.2.1+3.2.2+3.2.3 |  | 见表10.2.2-21
3.2.1 | 其中 | 材料（工程设备）暂估价 | 按招标文件规定额度列计 (或计入综合单价) |  | 见表10.2.2-23
3.2.2 |  | 专业工程暂估价 | 按招标文件规定额度列计 |  | 见表10.2.2-24
3.2.3 |  | 专项技术措施暂估价 | 按招标文件规定额度列计 |  | 见表10.2.2-25
3.3 | 计日工 |  | ∑计日工(暂估数量×综合单价） |  | 见表10.2.2-21
3.4 | 施工总承包服务费 |  | 3.4.1+3.4.2 |  | 见表10.2.2-21
3.4.1 | 其中 | 专业发包工程管理费 | ∑专业发包工程（暂估金额×费率） |  | 见表10.2.2-27
3.4.2 |  | 甲供材料设备管理费 | 甲供材料暂估金额×费率+甲供设备暂估金额×费率 |  | 见表10.2.2-27
4 | 规费 |  | (1.1+2.1.1)×5.625% | 2549.69
5 | 安全文明施工标准提升增加费 |  | 安全文明施工基本费×0.15
6 | 税金 |  | (1+2+3+4+5-甲供材料(设备)费)×9% | 17927.25
其中 | 安全生产责任保险费 |  | (1.1+2.1.1)×1.26% | 571.38 | 已计入企业管理费
其中 | 甲供材料(设备)费 |  | 甲供材料费+甲供主材费+甲供设备费 | 0.00
招标控制价合计 |  |  | 1+2+3+4+5+6 | 217119.00

## 0_2_表10_2_2-16 分部分项工程清单与计价表
【表10.2.2-16】
分部分项工程清单与计价表
单位(专业)工程名称:建筑工程-市政 | [5 empty] | 标段: |  |  | 第1页 共4页
序号 | 项目编码 | 项目名称 | 项目特征 | 计量 单位 | 工程量 | 金 额 (元) |  |  |  |  | 备注
[6 empty] | 综合单价 | 合价 | 其中
[8 empty] | 人工费 | 机械费 | 暂估价
|  | 土石方 |  |  |  |  | 18883.74 | 4555.02 | 1723.40
1 | 040101001001 | 挖一般土方 | 1.挖掘机挖土 不装车三类土 | m3 | 485.15 | 3.33 | 1615.55 | 208.61 | 1091.59
2 | 040103001001 | 回填方 | 1.机械 填土夯实槽、坑 | m3 | 279.69 | 15.00 | 4195.35 | 2780.12 | 581.76
3 | 010103002003 | 余方弃置 | 1.土方装车外运5km，运至业主指定场地，运距包干结算不作调整 | t | 294.312 | 12.00 | 3531.74
4 | 040103001002 | 回填方 | 1.沟槽回填 塘碴 | m3 | 52.14 | 182.99 | 9541.10 | 1566.29 | 50.05
|  | 雨水 |  |  |  |  | 55926.93 | 10992.62 | 463.56
5 | 040501004001 | 雨水管 | 1.DN200PE缠绕管铺设（B型结构壁，环刚度SN8） 2.承插式橡胶圈接口 管径DN200 3.881*200mm浆砌片石垫层 4.681*100mm碎石垫层 5.556*556mm360°C25非泵送商品混凝土满包（含模板） | m | 51.76 | 296.10 | 15326.14 | 3207.57 | 116.98
6 | 040501004002 | 雨水管 | 1.DN300PE缠绕管铺设（B型结构壁，环刚度SN8） 2.承插式橡胶圈接口 管径DN300 3.956*200mm浆砌片石垫层 4.756*100mm碎石垫层 5.556*556mm360°C25非泵送商品混凝土满包（含模板） | m | 63.47 | 369.78 | 23469.94 | 4523.51 | 164.39
本页小计 | [6 empty] | 57679.82 | 12286.10 | 2004.77
【表10.2.2-16】
分部分项工程清单与计价表
单位(专业)工程名称:建筑工程-市政 | [5 empty] | 标段: |  |  | 第2页 共4页
序号 | 项目编码 | 项目名称 | 项目特征 | 计量 单位 | 工程量 | 金 额 (元) |  |  |  |  | 备注
[6 empty] | 综合单价 | 合价 | 其中
[8 empty] | 人工费 | 机械费 | 暂估价
7 | 040504002001 | 混凝土井 | 600*600雨水检查井，h=1.28m 1.10cm厚C15混凝土垫层(含模板) 2.25cm厚C30/P6非泵送商品混凝井底板(含模板) 3.20cm厚C30/P6非泵送商品混凝井壁(含模板) 4.C30混凝土盖板制作、模板、运输、安装 5.防坠网 6.C250 φ600复合井盖安装 7.65厚800*800不锈钢井盖(304)安装 | 座 | 4 | 2447.32 | 9789.28 | 1320.60 | 67.08
8 | 040504009001 | 雨水口 | 360*480雨水口，h=1.2m 1.10cm厚碎石垫层 2.12cm厚C30非泵送商品混凝井底板(含模板) 3.12cm厚C30非泵送商品混凝井壁(含模板) 4.360*480雨水铸铁井箅安装 | 座 | 9 | 815.73 | 7341.57 | 1940.94 | 115.11
|  | 污水 |  |  |  |  | 107594.69 | 27612.10 | 6349.29
本页小计 | [6 empty] | 17130.85 | 3261.54 | 182.19
【表10.2.2-16】
分部分项工程清单与计价表
单位(专业)工程名称:建筑工程-市政 | [5 empty] | 标段: |  |  | 第3页 共4页
序号 | 项目编码 | 项目名称 | 项目特征 | 计量 单位 | 工程量 | 金 额 (元) |  |  |  |  | 备注
[6 empty] | 综合单价 | 合价 | 其中
[8 empty] | 人工费 | 机械费 | 暂估价
9 | 040501004003 | 污水管 | 1.DN200PE缠绕管铺设（B型结构壁，环刚度SN8） 2.承插式橡胶圈接口 管径DN200 3.闭水试验 4.881*200mm浆砌片石垫层 5.681*100mm碎石垫层 6.556*556mm360°C25非泵送商品混凝土满包（含模板） | m | 46.00 | 299.83 | 13792.18 | 2917.32 | 104.42
10 | 040501004004 | 污水管 | 1.DN300PE缠绕管铺设（B型结构壁，环刚度SN8） 2.承插式橡胶圈接口 管径DN300 3.闭水试验 4.956*200mm浆砌片石垫层 5.756*100mm碎石垫层 6.556*556mm360°C25非泵送商品混凝土满包（含模板） | m | 83.00 | 379.22 | 31475.26 | 6124.57 | 219.12
11 | 040501008001 | 水平导向钻进 | 1.水平定向钻牵引管道 DN300PE实壁管（PE100，SDR17),热熔连接 | m | 46.00 | 648.13 | 29813.98 | 4033.28 | 5745.40
本页小计 | [6 empty] | 75081.42 | 13075.17 | 6068.94
【表10.2.2-16】
分部分项工程清单与计价表
单位(专业)工程名称:建筑工程-市政 | [5 empty] | 标段: |  |  | 第4页 共4页
序号 | 项目编码 | 项目名称 | 项目特征 | 计量 单位 | 工程量 | 金 额 (元) |  |  |  |  | 备注
[6 empty] | 综合单价 | 合价 | 其中
[8 empty] | 人工费 | 机械费 | 暂估价
12 | 040504002002 | 混凝土井 | 600*600污水检查井，h=1.08m 1.10cm厚C15混凝土垫层(含模板) 2.25cm厚C30/P6非泵送商品混凝井底板(含模板) 3.20cm厚C30/P6非泵送商品混凝井壁(含模板) 4.C15混凝土流槽(含模板) 5.C30混凝土盖板制作、模板、运输、安装 6.防坠网 7.B125 φ600复合井盖安装 | 座 | 8 | 1298.37 | 10386.96 | 2516.80 | 115.52
13 | 040504002003 | 混凝土井 | 400*400污水靠墙井，h=0.78m 1.10cm厚碎石垫层 2.10cm厚C30非泵送商品混凝井底板(含模板) 3.12cm厚C30非泵送商品混凝井壁(含模板) 4.B125 400*400复合井盖安装 | 座 | 2 | 512.60 | 1025.20 | 302.90 | 16.12
14 | 040504008001 | 整体化粪池 | 1.3#钢筋混凝土化粪池，不含钢筋 | 座 | 1 | 21101.11 | 21101.11 | 11717.23 | 148.71
|  | 钢筋 |  |  |  |  | 10370.13 | 2015.36 | 52.99
15 | 040901001001 | 现浇构件钢筋 | 1.普通钢筋制作、安装 带肋钢筋 | t | 2.325 | 4460.27 | 10370.13 | 2015.36 | 52.99
本页小计 | [6 empty] | 42883.40 | 16552.29 | 333.34
合计 | [6 empty] | 192775.49 | 45175.10 | 8589.24

## 0_2_表10_2_2-17 综合单价计算表
【表10.2.2-17】
综合单价计算表
单位(专业)工程名称:建筑工程-市政 | [5 empty] | 标段: |  |  | 第1页 共5页
清单 序号 | 项目编码 (定额编码) | 清单（定额） 项目名称 | 计量 单位 | 数量 | 综 合 单 价 (元) | [5 empty] | 合计 (元)
[5 empty] | 人工费 | 材料 (设备) 费 | 机械费 | 管理费 | 利润 | 小计
|  | 土石方 | [8 empty] | 18883.74
1 | 040101001001 | 挖一般土方 | m3 | 485.15 | 0.43 |  | 2.25 | 0.42 | 0.23 | 3.33 | 1615.55
| 1-69 | 挖掘机挖土 不装车三类土 | m3 | 485.15 | 0.43 |  | 2.25 | 0.42 | 0.23 | 3.33 | 1615.55
2 | 040103001001 | 回填方 | m3 | 279.69 | 9.94 |  | 2.08 | 1.93 | 1.05 | 15.00 | 4195.35
| 1-116 | 机械 填土夯实槽、坑 | m3 | 279.69 | 9.94 |  | 2.08 | 1.93 | 1.05 | 15.00 | 4195.35
3 | 010103002003 | 余方弃置 | t | 294.312 |  | 12.00 |  |  |  | 12.00 | 3531.74
| 文件 | 土方装车外运5km | t | 294.312 |  | 12.00 |  |  |  | 12.00 | 3531.74
4 | 040103001002 | 回填方 | m3 | 52.14 | 30.04 | 144.57 | 0.96 | 4.80 | 2.62 | 182.99 | 9541.10
| 6-311 | 沟槽回填 塘碴 | m3 | 52.14 | 30.04 | 144.57 | 0.96 | 4.80 | 2.62 | 182.99 | 9541.10
|  | 雨水 | [8 empty] | 55926.93
5 | 040501004001 | 雨水管 | m | 51.76 | 61.97 | 216.63 | 2.26 | 9.86 | 5.38 | 296.10 | 15326.14
| 6-53 | DN200PE缠绕管铺设（B型结构壁，环刚度SN8） | m | 49.06 | 3.86 | 67.13 |  | 0.59 | 0.32 | 71.90 | 3527.41
| 6-207 | 承插式橡胶圈接口 管径（mm以内）DN200 | 只口 | 8 | 9.47 | 7.26 |  | 1.45 | 0.79 | 18.97 | 151.76
| 1-178 | 护底 浆砌片石 | m3 | 8.644 | 83.58 | 287.84 | 2.40 | 13.22 | 7.22 | 394.26 | 3407.98
| 6-287 | 渠（管）道垫层 碎石干铺 | m3 | 3.341 | 67.91 | 179.80 | 1.93 | 10.80 | 5.90 | 266.34 | 889.84
| 6-305换 | 满包混凝土加固^非泵送商品混凝土 C25 | m3 | 8.827 | 50.23 | 431.86 | 0.48 | 7.81 | 4.26 | 494.64 | 4366.19
| 6-1144 | 现浇混凝土模板 管座复合木模 | m2 | 47.196 | 32.83 | 20.35 | 1.81 | 5.31 | 2.90 | 63.20 | 2982.79
6 | 040501004002 | 雨水管 | m | 63.47 | 71.27 | 278.37 | 2.59 | 11.35 | 6.20 | 369.78 | 23469.94
| 6-54 | DN300PE缠绕管铺设（B型结构壁，环刚度SN8） | m | 60.47 | 4.48 | 108.73 |  | 0.69 | 0.38 | 114.28 | 6910.51
| 6-208 | 承插式橡胶圈接口 管径（mm以内）DN300 | 只口 | 10 | 13.14 | 9.98 |  | 2.02 | 1.10 | 26.24 | 262.40
| 1-178 | 护底 浆砌片石 | m3 | 11.562 | 83.58 | 287.84 | 2.40 | 13.22 | 7.22 | 394.26 | 4558.43
| 6-287 | 渠（管）道垫层 碎石干铺 | m3 | 4.572 | 67.91 | 179.80 | 1.93 | 10.80 | 5.90 | 266.34 | 1217.71
【表10.2.2-17】
综合单价计算表
单位(专业)工程名称:建筑工程-市政 | [5 empty] | 标段: |  |  | 第2页 共5页
清单 序号 | 项目编码 (定额编码) | 清单（定额） 项目名称 | 计量 单位 | 数量 | 综 合 单 价 (元) | [5 empty] | 合计 (元)
[5 empty] | 人工费 | 材料 (设备) 费 | 机械费 | 管理费 | 利润 | 小计
| 6-305换 | 满包混凝土加固^非泵送商品混凝土 C25 | m3 | 12.677 | 50.23 | 431.86 | 0.48 | 7.81 | 4.26 | 494.64 | 6270.55
| 6-1144 | 现浇混凝土模板 管座复合木模 | m2 | 67.243 | 32.83 | 20.35 | 1.81 | 5.31 | 2.90 | 63.20 | 4249.76
7 | 040504002001 | 混凝土井 | 座 | 4 | 330.15 | 2017.92 | 16.77 | 53.35 | 29.13 | 2447.32 | 9789.28
| 6-249 | 井 垫层混凝土^非泵送商品混凝土 C15 | m3 | 0.576 | 73.85 | 393.54 | 0.72 | 11.47 | 6.26 | 485.84 | 279.84
| 6-250换 | 井 底板混凝土^非泵送商品混凝土 C30/P6 | m3 | 1 | 78.76 | 453.36 | 0.86 | 12.25 | 6.69 | 551.92 | 551.92
| 6-1090 | 现浇混凝土模板 混凝土基础垫层木模 | m2 | 5.92 | 11.87 | 18.46 | 0.50 | 1.90 | 1.04 | 33.77 | 199.92
| 6-257换 | 井浇筑 井身矩形^非泵送商品混凝土 C30/P6 | m3 | 2.531 | 38.45 | 452.82 | 1.36 | 6.16 | 3.36 | 502.15 | 1270.94
| 6-1105 | 现浇混凝土模板 矩形池壁木模 | m2 | 25.312 | 28.05 | 22.31 | 2.32 | 4.67 | 2.55 | 59.90 | 1516.19
| 6-354换 | 钢筋混凝土盖板预制 井室盖板^非泵送商品混凝土 C30 | m3 | 0.316 | 147.81 | 452.45 | 0.72 | 22.82 | 12.46 | 636.26 | 201.06
| 6-1167 | 预制混凝土模板 井盖板木模 | m3 | 0.316 | 130.83 | 144.65 | 0.32 | 20.14 | 11.00 | 306.94 | 96.99
| 6-364 | 井室盖板安装 矩形盖板（单块体积:m3）0.1以内 | m3 | 0.316 | 225.51 | 80.08 | 1.10 | 34.78 | 18.99 | 360.46 | 113.91
| 综合单价 | 防坠网 | 套 | 4 |  | 60.00 |  |  |  | 60.00 | 240.00
| 6-281 | C250 φ600复合井盖安装 | 套 | 4 | 40.60 | 215.07 |  | 6.23 | 3.40 | 265.30 | 1061.20
| 综合单价 | 65厚800*800不锈钢井盖(304)安装 | 套 | 4 |  | 1064.32 |  |  |  | 1064.32 | 4257.28
8 | 040504009001 | 雨水口 | 座 | 9 | 215.66 | 532.97 | 12.79 | 35.13 | 19.18 | 815.73 | 7341.57
| 6-245 | 井 垫层碎石 | m3 | 0.662 | 71.87 | 179.80 | 1.93 | 11.41 | 6.23 | 271.24 | 179.56
| 6-250换 | 井 底板混凝土^非泵送商品混凝土 C30 | m3 | 0.467 | 78.76 | 438.21 | 0.86 | 12.25 | 6.69 | 536.77 | 250.67
| 6-1090 | 现浇混凝土模板 混凝土基础垫层木模 | m2 | 2.851 | 11.87 | 18.46 | 0.50 | 1.90 | 1.04 | 33.77 | 96.28
| 6-257换 | 井浇筑 井身矩形^非泵送商品混凝土 C30 | m3 | 2.799 | 38.45 | 437.67 | 1.36 | 6.16 | 3.36 | 487.00 | 1363.11
| 6-1105 | 现浇混凝土模板 矩形池壁木模 | m2 | 46.656 | 28.05 | 22.31 | 2.32 | 4.67 | 2.55 | 59.90 | 2794.69
【表10.2.2-17】
综合单价计算表
单位(专业)工程名称:建筑工程-市政 | [5 empty] | 标段: |  |  | 第3页 共5页
清单 序号 | 项目编码 (定额编码) | 清单（定额） 项目名称 | 计量 单位 | 数量 | 综 合 单 价 (元) | [5 empty] | 合计 (元)
[5 empty] | 人工费 | 材料 (设备) 费 | 机械费 | 管理费 | 利润 | 小计
| 6-279 | 360*480雨水铸铁井箅安装 | 套 | 9 | 45.16 | 239.39 |  | 6.93 | 3.78 | 295.26 | 2657.34
|  | 污水 | [8 empty] | 107594.69
9 | 040501004003 | 污水管 | m | 46.00 | 63.42 | 218.55 | 2.27 | 10.08 | 5.51 | 299.83 | 13792.18
| 6-53 | DN200PE缠绕管铺设（B型结构壁，环刚度SN8） | m | 43.8 | 3.86 | 67.13 |  | 0.59 | 0.32 | 71.90 | 3149.22
| 6-207 | 承插式橡胶圈接口 管径（mm以内）DN200 | 只口 | 7 | 9.47 | 7.26 |  | 1.45 | 0.79 | 18.97 | 132.79
| 6-225 | 管道闭水试验 管径（mm以内）300 | m | 46 | 1.20 | 0.95 |  | 0.18 | 0.10 | 2.43 | 111.78
| 1-178 | 护底 浆砌片石 | m3 | 7.718 | 83.58 | 287.84 | 2.40 | 13.22 | 7.22 | 394.26 | 3042.90
| 6-287 | 渠（管）道垫层 碎石干铺 | m3 | 2.983 | 67.91 | 179.80 | 1.93 | 10.80 | 5.90 | 266.34 | 794.49
| 6-305换 | 满包混凝土加固^非泵送商品混凝土 C25 | m3 | 7.88 | 50.23 | 431.86 | 0.48 | 7.81 | 4.26 | 494.64 | 3897.76
| 6-1144 | 现浇混凝土模板 管座复合木模 | m2 | 42.136 | 32.83 | 20.35 | 1.81 | 5.31 | 2.90 | 63.20 | 2663.00
10 | 040501004004 | 污水管 | m | 83.00 | 73.79 | 284.64 | 2.64 | 11.74 | 6.41 | 379.22 | 31475.26
| 6-54 | DN300PE缠绕管铺设（B型结构壁，环刚度SN8） | m | 80.6 | 4.48 | 108.73 |  | 0.69 | 0.38 | 114.28 | 9210.97
| 6-208 | 承插式橡胶圈接口 管径（mm以内）DN300 | 只口 | 13 | 13.14 | 9.98 |  | 2.02 | 1.10 | 26.24 | 341.12
| 6-225 | 管道闭水试验 管径（mm以内）300 | m | 83 | 1.20 | 0.95 |  | 0.18 | 0.10 | 2.43 | 201.69
| 1-178 | 护底 浆砌片石 | m3 | 15.411 | 83.58 | 287.84 | 2.40 | 13.22 | 7.22 | 394.26 | 6075.94
| 6-287 | 渠（管）道垫层 碎石干铺 | m3 | 6.093 | 67.91 | 179.80 | 1.93 | 10.80 | 5.90 | 266.34 | 1622.81
| 6-305换 | 满包混凝土加固^非泵送商品混凝土 C25 | m3 | 16.898 | 50.23 | 431.86 | 0.48 | 7.81 | 4.26 | 494.64 | 8358.43
| 6-1144 | 现浇混凝土模板 管座复合木模 | m2 | 89.627 | 32.83 | 20.35 | 1.81 | 5.31 | 2.90 | 63.20 | 5664.43
11 | 040501008001 | 水平导向钻进 | m | 46.00 | 87.68 | 384.92 | 124.90 | 32.75 | 17.88 | 648.13 | 29813.98
| 6-612 | 水平定向钻牵引管道 管径（mm以内）300 | m | 46 | 85.68 | 378.03 | 124.90 | 32.44 | 17.71 | 638.76 | 29382.96
【表10.2.2-17】
综合单价计算表
单位(专业)工程名称:建筑工程-市政 | [5 empty] | 标段: |  |  | 第4页 共5页
清单 序号 | 项目编码 (定额编码) | 清单（定额） 项目名称 | 计量 单位 | 数量 | 综 合 单 价 (元) | [5 empty] | 合计 (元)
[5 empty] | 人工费 | 材料 (设备) 费 | 机械费 | 管理费 | 利润 | 小计
| 6-216 | 热熔接口 管径（mm以内）DN300 | 个口 | 7 | 13.14 | 45.28 |  | 2.02 | 1.10 | 61.54 | 430.78
12 | 040504002002 | 混凝土井 | 座 | 8 | 314.60 | 891.12 | 14.44 | 50.59 | 27.62 | 1298.37 | 10386.96
| 6-249 | 井 垫层混凝土^非泵送商品混凝土 C15 | m3 | 1.152 | 73.85 | 393.54 | 0.72 | 11.47 | 6.26 | 485.84 | 559.69
| 6-250换 | 井 底板混凝土^非泵送商品混凝土 C30/P6 | m3 | 2 | 78.76 | 453.36 | 0.86 | 12.25 | 6.69 | 551.92 | 1103.84
| 6-1090 | 现浇混凝土模板 混凝土基础垫层木模 | m2 | 11.84 | 11.87 | 18.46 | 0.50 | 1.90 | 1.04 | 33.77 | 399.84
| 6-257换 | 井浇筑 井身矩形^非泵送商品混凝土 C30/P6 | m3 | 4.166 | 38.45 | 452.82 | 1.36 | 6.16 | 3.36 | 502.15 | 2091.96
| 6-1105 | 现浇混凝土模板 矩形池壁木模 | m2 | 41.664 | 28.05 | 22.31 | 2.32 | 4.67 | 2.55 | 59.90 | 2495.67
| 6-258换 | 井浇筑 井底流槽^非泵送商品混凝土 C15 | m3 | 0.694 | 130.86 | 405.42 | 0.72 | 20.22 | 11.04 | 568.26 | 394.37
| 6-1149 | 现浇混凝土模板 井底流槽木模 | m2 | 2.261 | 31.20 | 14.35 | 1.28 | 4.99 | 2.72 | 54.54 | 123.31
| 6-354换 | 钢筋混凝土盖板预制 井室盖板^非泵送商品混凝土 C30 | m3 | 0.632 | 147.81 | 452.45 | 0.72 | 22.82 | 12.46 | 636.26 | 402.12
| 6-1167 | 预制混凝土模板 井盖板木模 | m3 | 0.632 | 130.83 | 144.65 | 0.32 | 20.14 | 11.00 | 306.94 | 193.99
| 6-364 | 井室盖板安装 矩形盖板（单块体积:m3）0.1以内 | m3 | 0.632 | 225.51 | 80.08 | 1.10 | 34.78 | 18.99 | 360.46 | 227.81
| 综合单价 | 防坠网 | 套 | 8 |  | 60.00 |  |  |  | 60.00 | 480.00
| 6-281 | B125 φ600复合井盖安装 | 套 | 8 | 40.60 | 189.07 |  | 6.23 | 3.40 | 239.30 | 1914.40
13 | 040504002003 | 混凝土井 | 座 | 2 | 151.45 | 315.17 | 8.06 | 24.53 | 13.39 | 512.60 | 1025.20
| 6-245 | 井 垫层碎石 | m3 | 0.11 | 71.87 | 179.80 | 1.93 | 11.41 | 6.23 | 271.24 | 29.84
| 6-250换 | 井 底板混凝土^非泵送商品混凝土 C30 | m3 | 0.082 | 78.76 | 438.21 | 0.86 | 12.25 | 6.69 | 536.77 | 44.02
| 6-1090 | 现浇混凝土模板 混凝土基础垫层木模 | m2 | 0.512 | 11.87 | 18.46 | 0.50 | 1.90 | 1.04 | 33.77 | 17.29
| 6-257换 | 井浇筑 井身矩形^非泵送商品混凝土 C30 | m3 | 0.389 | 38.45 | 437.67 | 1.36 | 6.16 | 3.36 | 487.00 | 189.44
| 6-1105 | 现浇混凝土模板 矩形池壁木模 | m2 | 6.49 | 28.05 | 22.31 | 2.32 | 4.67 | 2.55 | 59.90 | 388.75
【表10.2.2-17】
综合单价计算表
单位(专业)工程名称:建筑工程-市政 | [5 empty] | 标段: |  |  | 第5页 共5页
清单 序号 | 项目编码 (定额编码) | 清单（定额） 项目名称 | 计量 单位 | 数量 | 综 合 单 价 (元) | [5 empty] | 合计 (元)
[5 empty] | 人工费 | 材料 (设备) 费 | 机械费 | 管理费 | 利润 | 小计
| 6-277 | B125 400*400复合井盖安装 | 套 | 2 | 42.73 | 125.07 |  | 6.56 | 3.58 | 177.94 | 355.88
14 | 040504008001 | 整体化粪池 | 座 | 1 | 11717.23 | 6417.41 | 148.71 | 1822.73 | 995.03 | 21101.11 | 21101.11
| A17-153换 | 3#混凝土化粪池 容积4.95m3`使用铸铁或复合井盖 | 座 | 1 | 11631.77 | 6039.27 | 148.71 | 1809.61 | 987.87 | 20617.23 | 20617.23
| 6-277 | B125 φ600复合井盖安装 | 套 | 2 | 42.73 | 189.07 |  | 6.56 | 3.58 | 241.94 | 483.88
|  | 钢筋 | [8 empty] | 10370.13
15 | 040901001001 | 现浇构件钢筋 | t | 2.325 | 866.82 | 3357.82 | 22.79 | 137.68 | 75.16 | 4460.27 | 10370.13
| 1-269 | 普通钢筋制作、安装 带肋钢筋 | t | 2.325 | 866.82 | 3357.82 | 22.79 | 137.68 | 75.16 | 4460.27 | 10370.13
合计 | [10 empty] | 192775.49

## 0_2_表10_2_2-20 施工组织(总价)措施项目清
【表10.2.2-20】
施工组织（总价）措施项目清单与计价表
工程名称:市政 |  |  | 标段: | 第1页 共1页
序号 | 项目编号 | 项目名称 | 计算基础 | 费率 (%) | 金额 (元) | 备注
1 | 041109001001 | 安全文明施工费 |  |  | 3807.53
1.1 |  | 安全文明施工基本费 | 定额人工费+定额机械费 | 8.4 | 3807.53
2 | Z04110900801 | 提前竣工增加费 | 定额人工费+定额机械费
3 | 041109003001 | 二次搬运费 | 定额人工费+定额机械费
4 | 041109004001 | 冬雨季施工增加费 | 定额人工费+定额机械费 | 0.13 | 58.93
5 | 041109005001 | 行车、行人干扰增加费 | 定额人工费+定额机械费
6 |  | 其他施工组织措施费 | 按相关规定计算
合 计 |  |  |  |  | 3866.46

## 0_2_表10_2_2-31 主要材料和工程设备一览表
【表10.2.2-31】
主要材料和工程设备一览表
工程名称:市政 |  |  |  | 标段: |  | 第1页 共2页
序号 | 名称、规格、型号 | 单位 | 数量 | 单价(元) | 合价（元） | 备注
1 | 热轧带肋钢筋HRB400综合 | t | 2.372 | 3265.00 | 7744.58
2 | 黄砂毛砂 | t | 0.002 | 100.00 | 0.20
3 | 碎石综合 | t | 33.280 | 99.03 | 3295.72
4 | 塘渣 | t | 106.366 | 70.87 | 7538.16
5 | 片石 | t | 80.864 | 78.64 | 6359.14
6 | 混凝土实心砖240×115×53 MU10 | 千块 | 0.053 | 389.00 | 20.62
7 | 非泵送商品混凝土C15 | m3 | 3.149 | 381.00 | 1199.77
8 | 非泵送商品混凝土C20 | m3 | 8.923 | 396.00 | 3533.51
9 | 非泵送商品混凝土C25 | m3 | 46.745 | 411.00 | 19212.20
10 | 非泵送商品混凝土C30/P6 | m3 | 9.794 | 440.00 | 4309.36
11 | 非泵送商品混凝土C30 | m3 | 4.873 | 425.00 | 2071.03
12 | 干混抹灰砂浆DP M20.0 | kg | 4033.676 | 0.34 | 1367.42
13 | 干混砌筑砂浆DM M7.5 | kg | 19363.213 | 0.31 | 6021.96
14 | DN300PE实壁管PE100，SDR17 | m | 46.920 | 356.00 | 16703.52
15 | PE缠绕管铺设（B型结构壁，环刚度SN8）DN200 | m | 94.253 | 66.00 | 6220.70
16 | PE缠绕管铺设（B型结构壁，环刚度SN8）DN300 | m | 143.186 | 107.00 | 15320.90
17 | 钢支撑 | kg | 23.220 | 4.42 | 102.63
18 | 水 | m3 | 107.097 | 5.94 | 636.16
19 | 复合模板综合 | m2 | 13.093 | 29.20 | 382.32
20 | 木模板 | m3 | 1.480 | 1770.00 | 2619.60
21 | 复合木模板面板 | m2 | 41.362 | 29.20 | 1207.77
22 | 复合井盖B125 φ600 | 套 | 2.000 | 173.00 | 346.00
23 | 复合井盖B125 400*400 | 套 | 2.000 | 109.00 | 218.00
24 | 复合井盖C250 φ600 | 套 | 4.000 | 199.00 | 796.00
25 | 复合井盖B125 φ600 | 套 | 8.000 | 173.00 | 1384.00
26 | 雨水铸铁井箅360*480 | 套 | 9.000 | 220.00 | 1980.00
27 | 土方装车外运5km | t | 294.312 | 12.00 | 3531.74
28 | 65厚800*800不锈钢井盖(304)安装 | 套 | 4.000 | 1064.32 | 4257.28
【表10.2.2-31】
主要材料和工程设备一览表
工程名称:市政 |  |  |  | 标段: |  | 第2页 共2页
序号 | 名称、规格、型号 | 单位 | 数量 | 单价(元) | 合价（元） | 备注
29 | 防坠网 | 套 | 12.000 | 60.00 | 720.00
30 | 橡胶圈DN200 | 个 | 15.225 | 6.84 | 104.14
31 | 橡胶圈DN300 | 个 | 23.345 | 9.40 | 219.44

## 0_3_表10_2_2-13 【不含单列】单位(专业)工
【表10.2.2-13】
单位（专业）工程招标控制价费用表
工程名称:建筑工程-景观 |  |  | 标段: | 第1页 共1页
序号 | 费用名称 |  | 计算公式 | 金额 (元) | 备注
1 | 分部分项工程费 |  | ∑(分部分项工程量×综合单价） | 198565.00 | 见表10.2.2-16
1.1 | 其中 | 人工费+机械费 | ∑分部分项（定额人工费+定额机械费） | 42440.26
2 | 措施项目费 |  | （2.1+2.2） | 3789.80
2.1 | 施工技术措施项目费 |  | ∑(技措项目工程量×综合单价） | 1100.31 | 见表10.2.2-16
2.1.1 | 其中 | 人工费+机械费 | ∑技措项目（定额人工费+定额机械费） | 454.37
2.2 | 施工组织措施项目费 |  | (1.1+2.1.1)×6.27% | 2689.49 | 见表10.2.2-20
2.2.1 | 其中 | 安全文明施工基本费 | (1.1+2.1.1)×6.12% | 2625.15 | 见表10.2.2-20
3 | 其他项目费 |  | （3.1+3.2+3.3+3.4）
3.1 | 暂列金额 |  | 3.1.1+3.1.2+3.1.3 |  | 见表10.2.2-21
3.1.1 | 其中 | 标化工地增加费 | 按招标文件规定额度列计 |  | 见表10.2.2-22
3.1.2 |  | 优质工程增加费 | 按招标文件规定额度列计 |  | 见表10.2.2-22
3.1.3 |  | 其他暂列金额 | 按招标文件规定额度列计 |  | 见表10.2.2-22
3.2 | 暂估价 |  | 3.2.1+3.2.2+3.2.3 |  | 见表10.2.2-21
3.2.1 | 其中 | 材料（工程设备）暂估价 | 按招标文件规定额度列计 (或计入综合单价) |  | 见表10.2.2-23
3.2.2 |  | 专业工程暂估价 | 按招标文件规定额度列计 |  | 见表10.2.2-24
3.2.3 |  | 专项技术措施暂估价 | 按招标文件规定额度列计 |  | 见表10.2.2-25
3.3 | 计日工 |  | ∑计日工(暂估数量×综合单价） |  | 见表10.2.2-21
3.4 | 施工总承包服务费 |  | 3.4.1+3.4.2 |  | 见表10.2.2-21
3.4.1 | 其中 | 专业发包工程管理费 | ∑专业发包工程（暂估金额×费率） |  | 见表10.2.2-27
3.4.2 |  | 甲供材料设备管理费 | 甲供材料暂估金额×费率+甲供设备暂估金额×费率 |  | 见表10.2.2-27
4 | 规费 |  | (1.1+2.1.1)×9.291% | 3985.34
5 | 安全文明施工标准提升增加费 |  | 安全文明施工基本费×0.15
6 | 税金 |  | (1+2+3+4+5-甲供材料(设备)费)×9% | 18570.61
其中 | 安全生产责任保险费 |  | (1.1+2.1.1)×1.26% | 544.21 | 已计入企业管理费
其中 | 甲供材料(设备)费 |  | 甲供材料费+甲供主材费+甲供设备费 | 0.00
招标控制价合计 |  |  | 1+2+3+4+5+6 | 224911.00

## 0_3_表10_2_2-16 分部分项工程清单与计价表
【表10.2.2-16】
分部分项工程清单与计价表
单位(专业)工程名称:建筑工程-景观 | [5 empty] | 标段: |  |  | 第1页 共4页
序号 | 项目编码 | 项目名称 | 项目特征 | 计量 单位 | 工程量 | 金 额 (元) |  |  |  |  | 备注
[6 empty] | 综合单价 | 合价 | 其中
[8 empty] | 人工费 | 机械费 | 暂估价
|  | 土石方 |  |  |  |  | 12144.78 | 6498.93 | 440.71
1 | 041001001001 | 拆除路面 | 1.拆除现状花岗岩板 | m2 | 473.84 | 3.64 | 1724.78 | 1369.40
2 | 041001003001 | 拆除基层 | 1.拆除现浇混凝土面层~厚 10cm | m2 | 473.84 | 14.45 | 6846.99 | 5103.26 | 303.26
3 | 040101001002 | 挖一般土方 | 1.挖掘机挖土 不装车三类土 | m3 | 61.09 | 3.38 | 206.48 | 26.27 | 137.45
4 | 010103002004 | 余方弃置 | 1.土方及建筑垃圾装车外运5km，运至业主指定场地，运距包干结算不作调整 | t | 280.544 | 12.00 | 3366.53
|  | 铺装 |  |  |  |  | 153253.67 | 33265.84 | 2482.28
5 | 050201001001 | 园路 | 1.素土夯实 2.100厚碎石垫层 3.100厚C20素砼 4.600*300*18mm芝麻灰PC砖，30厚1：3水泥砂浆 | m2 | 486.29 | 281.53 | 136905.22 | 29717.18 | 2217.48
6 | 050201001002 | 园路 | 1.素土夯实 2.100厚碎石垫层 3.100厚C20素砼 4.600*300*18mm芝麻黑PC砖，30厚1：3水泥砂浆 | m2 | 58.07 | 281.53 | 16348.45 | 3548.66 | 264.80
|  | 园路 |  |  |  |  | 6120.86 | 1875.74 | 15.25
7 | 050201001003 | 园路 | 1.垫层碎石 | m3 | 3.52 | 241.44 | 849.87 | 230.84
本页小计 | [6 empty] | 166248.32 | 39995.61 | 2922.99
【表10.2.2-16】
分部分项工程清单与计价表
单位(专业)工程名称:建筑工程-景观 | [5 empty] | 标段: |  |  | 第2页 共4页
序号 | 项目编码 | 项目名称 | 项目特征 | 计量 单位 | 工程量 | 金 额 (元) |  |  |  |  | 备注
[6 empty] | 综合单价 | 合价 | 其中
[8 empty] | 人工费 | 机械费 | 暂估价
8 | 050201001004 | 园路 | 1.垫层混凝土^非泵送商品混凝土C20 | m3 | 3.52 | 581.75 | 2047.76 | 489.03
9 | 050201001005 | 园路 | 1.300*100*18mm芝麻灰PC砖，20厚1：3水泥砂浆 | m2 | 5.17 | 189.08 | 977.54 | 202.87 | 15.25
10 | 050201001006 | 园路 | 1.20厚深灰色洗米石 | m2 | 24.85 | 90.37 | 2245.69 | 953.00
|  | 台阶 |  |  |  |  | 4266.62 | 1977.13 | 4.43
11 | 050201002001 | 踏（蹬）道 | 1.150厚φ400-600灰色自然景石，台阶石要求顶面较为平整 | m2 | 0.20 | 1356.90 | 271.38 | 145.43
12 | 050201002002 | 踏（蹬）道 | 1.素土夯实 2.100厚碎石垫层 3.100厚C20素砼 4.168*250砖砌垫层 5.上侧600*300*150金山石台阶，凿毛面 6.下侧600*350*150金山石台阶，凿毛面 7.工程量按投影面积计算 | m2 | 2.16 | 1849.65 | 3995.24 | 1831.70 | 4.43
|  | 景墙 |  |  |  |  | 3767.91 | 221.87 | 15.83
13 | 050201001007 | 园路 | 1.100厚C15素砼垫层 | m3 | 0.18 | 566.45 | 101.96 | 25.01
14 | 050307010001 | 景墙 | 1.φ200-300黄石块石、φ120-180圆木填充，φ10@100双向焊接钢筋网，两侧钢筋网以φ10钢筋拉结筋固定 | m3 | 1.68 | 396.40 | 665.95 | 196.86 | 15.83
本页小计 | [6 empty] | 10305.52 | 3843.90 | 35.51
【表10.2.2-16】
分部分项工程清单与计价表
单位(专业)工程名称:建筑工程-景观 | [5 empty] | 标段: |  |  | 第3页 共4页
序号 | 项目编码 | 项目名称 | 项目特征 | 计量 单位 | 工程量 | 金 额 (元) |  |  |  |  | 备注
[6 empty] | 综合单价 | 合价 | 其中
[8 empty] | 人工费 | 机械费 | 暂估价
15 | 050307009002 | 标志牌 | 1.5厚耐候钢板，LOGO字体由专业公司深化，暗藏灯源 | 项 | 1 | 3000.00 | 3000.00 |  |  | 3000.00
|  | 绿化 |  |  |  |  | 19011.16 | 2467.18 | 877.80
16 | 050102001001 | 栽植乔木 | 1.丛生乌桕φ40-50cm h=4.5m 2.养护期一年 3.树棍支撑四脚桩 4.草绳绕树杆 | 株 | 1 | 9913.39 | 9913.39 | 760.91 | 607.34
17 | 050102001002 | 栽植乔木 | 1.吉野樱φ6-8cm h=2.5m 2.养护期一年 3.树棍支撑扁担桩 4.草绳绕树杆 | 株 | 9 | 286.66 | 2579.94 | 610.29 | 52.11
18 | 050102001003 | 栽植乔木 | 1.红枫φ4-6cm h=2m 2.养护期一年 3.树棍支撑扁担桩 4.草绳绕树杆 | 株 | 1 | 199.44 | 199.44 | 34.73 | 5.18
19 | 050102001004 | 栽植乔木 | 1.红枫φ6-8cm h=2.5m 2.养护期一年 3.树棍支撑扁担桩 4.草绳绕树杆 | 株 | 1 | 438.16 | 438.16 | 67.81 | 5.79
20 | 050102001005 | 栽植乔木 | 1.花石榴φ4-6cm h=1.5m 2.养护期一年 3.树棍支撑扁担桩 4.草绳绕树杆 | 株 | 2 | 122.42 | 244.84 | 67.64 | 10.36
本页小计 | [6 empty] | 16375.77 | 1541.38 | 680.78 | 3000.00
【表10.2.2-16】
分部分项工程清单与计价表
单位(专业)工程名称:建筑工程-景观 | [5 empty] | 标段: |  |  | 第4页 共4页
序号 | 项目编码 | 项目名称 | 项目特征 | 计量 单位 | 工程量 | 金 额 (元) |  |  |  |  | 备注
[6 empty] | 综合单价 | 合价 | 其中
[8 empty] | 人工费 | 机械费 | 暂估价
21 | 050102001006 | 栽植乔木 | 1.紫薇φ4-6cm h=1.5m 2.养护期一年 3.树棍支撑扁担桩 4.草绳绕树杆 | 株 | 4 | 124.28 | 497.12 | 135.28 | 20.72
22 | 050102001007 | 栽植乔木 | 1.四季桂φ6-8cm h=2.5m 2.养护期一年 3.树棍支撑扁担桩 4.草绳绕树杆 | 株 | 8 | 269.77 | 2158.16 | 519.04 | 39.76
23 | 050102002001 | 栽植灌木 | 1.无刺构骨φ8-10cm h=3.5m 2.养护期一年 | 株 | 1 | 633.10 | 633.10 | 63.95 | 18.64
24 | 050301005001 | 点风景石 | 1.布置景石单件重量（t）5以内 | t | 2.310 | 1016.02 | 2347.01 | 207.53 | 117.90
本页小计 | [6 empty] | 5635.39 | 925.80 | 197.02
合计 | [6 empty] | 198565.00 | 46306.69 | 3836.30 | 3000.00

## 0_3_表10_2_2-16 施工技术措施项目清单与计价
【表10.2.2-16】
施工技术措施项目清单与计价表
单位(专业)工程名称:建筑工程-景观 | [5 empty] | 标段: |  |  | 第1页 共1页
序号 | 项目编码 | 项目名称 | 项目特征 | 计量 单位 | 工程量 | 金 额 (元) |  |  |  |  | 备注
[6 empty] | 综合单价 | 合价 | 其中
[8 empty] | 人工费 | 机械费 | 暂估价
|  | 【请输入分部名称，电子评标勿删】 |  |  | 0 |  | 1100.31 | 517.48 | 19.42
1 | 050402001001 | 现浇混凝土垫层 | 1.混凝土垫层模板 | m2 | 20.23 | 54.39 | 1100.31 | 517.48 | 19.42
本页小计 | [6 empty] | 1100.31 | 517.48 | 19.42
合计 | [6 empty] | 1100.31 | 517.48 | 19.42

## 0_3_表10_2_2-17 综合单价计算表
【表10.2.2-17】
综合单价计算表
单位(专业)工程名称:建筑工程-景观 | [5 empty] | 标段: |  |  | 第1页 共4页
清单 序号 | 项目编码 (定额编码) | 清单（定额） 项目名称 | 计量 单位 | 数量 | 综 合 单 价 (元) | [5 empty] | 合计 (元)
[5 empty] | 人工费 | 材料 (设备) 费 | 机械费 | 管理费 | 利润 | 小计
|  | 土石方 | [8 empty] | 12144.78
1 | 041001001001 | 拆除路面 | m2 | 473.84 | 2.89 |  |  | 0.48 | 0.27 | 3.64 | 1724.78
| D1-369 | 拆除人行道 预制人行道板 | m2 | 473.84 | 2.89 |  |  | 0.48 | 0.27 | 3.64 | 1724.78
2 | 041001003001 | 拆除基层 | m2 | 473.84 | 10.77 | 0.03 | 0.64 | 1.93 | 1.08 | 14.45 | 6846.99
| D1-370 | 拆除人行道 现浇混凝土面层~厚 10cm 内 | m2 | 473.84 | 10.77 | 0.03 | 0.64 | 1.93 | 1.08 | 14.45 | 6846.99
3 | 040101001002 | 挖一般土方 | m3 | 61.09 | 0.43 |  | 2.25 | 0.45 | 0.25 | 3.38 | 206.48
| D1-69 | 挖掘机挖土 不装车三类土 | m3 | 61.09 | 0.43 |  | 2.25 | 0.45 | 0.25 | 3.38 | 206.48
4 | 010103002004 | 余方弃置 | t | 280.544 |  | 12.00 |  |  |  | 12.00 | 3366.53
| 文件 | 土方装车外运5km | t | 280.544 |  | 12.00 |  |  |  | 12.00 | 3366.53
|  | 铺装 | [8 empty] | 153253.67
5 | 050201001001 | 园路 | m2 | 486.29 | 61.11 | 198.71 | 4.56 | 11.00 | 6.15 | 281.53 | 136905.22
| 2-2 | 整理路床机械打夯 | m2 | 486.29 | 1.42 |  | 1.61 | 0.58 | 0.32 | 3.93 | 1911.12
| 2-5 | 垫层碎石 | m3 | 48.629 | 65.58 | 158.90 |  | 10.87 | 6.09 | 241.44 | 11740.99
| 2-6换 | 垫层混凝土^非泵送商品混凝土C20 | m3 | 48.629 | 138.93 | 406.89 |  | 23.03 | 12.90 | 581.75 | 28289.92
| 2-29换 | 600*300*18mm芝麻灰PC砖 | m2 | 486.29 | 39.24 | 142.13 | 2.95 | 7.03 | 3.93 | 195.28 | 94962.71
6 | 050201001002 | 园路 | m2 | 58.07 | 61.11 | 198.71 | 4.56 | 11.00 | 6.15 | 281.53 | 16348.45
| 2-2 | 整理路床机械打夯 | m2 | 58.07 | 1.42 |  | 1.61 | 0.58 | 0.32 | 3.93 | 228.22
| 2-5 | 垫层碎石 | m3 | 5.807 | 65.58 | 158.90 |  | 10.87 | 6.09 | 241.44 | 1402.04
| 2-6换 | 垫层混凝土^非泵送商品混凝土C20 | m3 | 5.807 | 138.93 | 406.89 |  | 23.03 | 12.90 | 581.75 | 3378.22
| 2-29换 | 600*300*18mm芝麻黑PC砖 | m2 | 58.07 | 39.24 | 142.13 | 2.95 | 7.03 | 3.93 | 195.28 | 11339.91
|  | 园路 | [8 empty] | 6120.86
7 | 050201001003 | 园路 | m3 | 3.52 | 65.58 | 158.90 |  | 10.87 | 6.09 | 241.44 | 849.87
| 2-5 | 垫层碎石 | m3 | 3.52 | 65.58 | 158.90 |  | 10.87 | 6.09 | 241.44 | 849.87
8 | 050201001004 | 园路 | m3 | 3.52 | 138.93 | 406.89 |  | 23.03 | 12.90 | 581.75 | 2047.76
【表10.2.2-17】
综合单价计算表
单位(专业)工程名称:建筑工程-景观 | [5 empty] | 标段: |  |  | 第2页 共4页
清单 序号 | 项目编码 (定额编码) | 清单（定额） 项目名称 | 计量 单位 | 数量 | 综 合 单 价 (元) | [5 empty] | 合计 (元)
[5 empty] | 人工费 | 材料 (设备) 费 | 机械费 | 管理费 | 利润 | 小计
| 2-6换 | 垫层混凝土^非泵送商品混凝土C20 | m3 | 3.52 | 138.93 | 406.89 |  | 23.03 | 12.90 | 581.75 | 2047.76
9 | 050201001005 | 园路 | m2 | 5.17 | 39.24 | 135.93 | 2.95 | 7.03 | 3.93 | 189.08 | 977.54
| 2-29换 | 300*100*18mm芝麻灰PC砖 | m2 | 5.17 | 39.24 | 135.93 | 2.95 | 7.03 | 3.93 | 189.08 | 977.54
10 | 050201001006 | 园路 | m2 | 24.85 | 38.35 | 42.10 |  | 6.36 | 3.56 | 90.37 | 2245.69
| 2-10 | 洗米石~厚20mm | m2 | 24.85 | 38.35 | 42.10 |  | 6.36 | 3.56 | 90.37 | 2245.69
|  | 台阶 | [8 empty] | 4266.62
11 | 050201002001 | 踏（蹬）道 | m2 | 0.20 | 727.17 | 440.82 |  | 121.10 | 67.81 | 1356.90 | 271.38
| 8-36 | 150厚φ400-600灰色自然景石 | m2 | 0.2 | 727.17 | 440.82 |  | 121.10 | 67.81 | 1356.90 | 271.38
12 | 050201002002 | 踏（蹬）道 | m2 | 2.16 | 848.01 | 778.68 | 2.05 | 141.62 | 79.29 | 1849.65 | 3995.24
| 2-2 | 整理路床机械打夯 | m2 | 2.16 | 1.42 |  | 1.61 | 0.58 | 0.32 | 3.93 | 8.49
| 2-5 | 垫层碎石 | m3 | 0.216 | 65.58 | 158.90 |  | 10.87 | 6.09 | 241.44 | 52.15
| 2-6换 | 垫层混凝土^非泵送商品混凝土C20 | m3 | 0.216 | 138.93 | 406.89 |  | 23.03 | 12.90 | 581.75 | 125.66
| 5-43 | 其他砌体小型砌体 | m3 | 0.15 | 248.39 | 284.53 | 6.30 | 42.25 | 23.66 | 605.13 | 90.77
| 8-38 | 600*300*150金山石台阶，凿毛面 | m2 | 1.08 | 746.67 | 648.32 |  | 124.35 | 69.63 | 1588.97 | 1716.09
| 8-38 | 600*350*150金山石台阶，凿毛面 | m2 | 1.26 | 746.67 | 648.32 |  | 124.35 | 69.63 | 1588.97 | 2002.10
|  | 景墙 | [8 empty] | 3767.91
13 | 050201001007 | 园路 | m3 | 0.18 | 138.93 | 391.59 |  | 23.03 | 12.90 | 566.45 | 101.96
| 2-6换 | 垫层混凝土^非泵送商品混凝土C15 | m3 | 0.18 | 138.93 | 391.59 |  | 23.03 | 12.90 | 566.45 | 101.96
14 | 050307010001 | 景墙 | m3 | 1.68 | 117.18 | 236.12 | 9.42 | 21.59 | 12.09 | 396.40 | 665.95
| D1-160 | 钢筋铁丝石笼 | m3 | 1.68 | 117.18 | 236.12 | 9.42 | 21.59 | 12.09 | 396.40 | 665.95
15 | 050307009002 | 标志牌 | 项 | 1 |  | 3000.00 |  |  |  | 3000.00 | 3000.00
| 暂定价 | 5厚耐候钢板，LOGO字体由专业公司深化，暗藏灯源 | 项 | 1 |  | 3000.00 |  |  |  | 3000.00 | 3000.00
|  | 绿化 | [8 empty] | 19011.16
【表10.2.2-17】
综合单价计算表
单位(专业)工程名称:建筑工程-景观 | [5 empty] | 标段: |  |  | 第3页 共4页
清单 序号 | 项目编码 (定额编码) | 清单（定额） 项目名称 | 计量 单位 | 数量 | 综 合 单 价 (元) | [5 empty] | 合计 (元)
[5 empty] | 人工费 | 材料 (设备) 费 | 机械费 | 管理费 | 利润 | 小计
16 | 050102001001 | 栽植乔木 | 株 | 1 | 760.91 | 8190.50 | 607.34 | 227.35 | 127.29 | 9913.39 | 9913.39
| 1-240 | 丛生乌桕φ40-50cm h=4.5m | 株 | 1 | 553.65 | 8121.38 | 598.68 | 191.77 | 107.38 | 9572.86 | 9572.86
| 1-260 | 乔木养护 落叶乔木胸径（cm）40以上 | 株 | 1 | 183.41 | 7.41 | 8.66 | 31.65 | 17.72 | 248.85 | 248.85
| 1-334 | 树棍支撑四脚桩 | 株 | 1 | 4.89 | 49.37 |  | 0.81 | 0.45 | 55.52 | 55.52
| 1-349 | 草绳绕树杆胸径（cm）45以内 | m | 2 | 9.48 | 6.17 |  | 1.56 | 0.87 | 18.08 | 36.16
17 | 050102001002 | 栽植乔木 | 株 | 9 | 67.81 | 194.13 | 5.79 | 12.13 | 6.80 | 286.66 | 2579.94
| 1-107 | 吉野樱φ6-8cm h=2.5m | 株 | 9 | 28.80 | 173.30 |  | 4.74 | 2.66 | 209.50 | 1885.50
| 1-256 | 乔木养护 落叶乔木胸径（cm）10以内 | 株 | 9 | 32.15 | 2.62 | 5.79 | 6.26 | 3.50 | 50.32 | 452.88
| 1-332 | 树棍支撑扁担桩 | 株 | 9 | 4.41 | 16.84 |  | 0.73 | 0.41 | 22.39 | 201.51
| 1-342 | 草绳绕树杆胸径（cm）10以内 | m | 9 | 2.45 | 1.37 |  | 0.40 | 0.23 | 4.45 | 40.05
18 | 050102001003 | 栽植乔木 | 株 | 1 | 34.73 | 149.26 | 5.18 | 6.58 | 3.69 | 199.44 | 199.44
| 1-106 | 红枫φ4-6cm h=2m | 株 | 1 | 10.80 | 129.58 |  | 1.78 | 1.00 | 143.16 | 143.16
| 1-255 | 乔木养护 落叶乔木胸径（cm）5以内 | 株 | 1 | 17.69 | 2.15 | 5.18 | 3.77 | 2.11 | 30.90 | 30.90
| 1-332 | 树棍支撑扁担桩 | 株 | 1 | 4.41 | 16.84 |  | 0.73 | 0.41 | 22.39 | 22.39
| 1-341 | 草绳绕树杆胸径（cm）5以内 | m | 1 | 1.83 | 0.69 |  | 0.30 | 0.17 | 2.99 | 2.99
19 | 050102001004 | 栽植乔木 | 株 | 1 | 67.81 | 345.63 | 5.79 | 12.13 | 6.80 | 438.16 | 438.16
| 1-107 | 红枫φ6-8cm h=2.5m | 株 | 1 | 28.80 | 324.80 |  | 4.74 | 2.66 | 361.00 | 361.00
| 1-256 | 乔木养护 落叶乔木胸径（cm）10以内 | 株 | 1 | 32.15 | 2.62 | 5.79 | 6.26 | 3.50 | 50.32 | 50.32
| 1-332 | 树棍支撑扁担桩 | 株 | 1 | 4.41 | 16.84 |  | 0.73 | 0.41 | 22.39 | 22.39
| 1-342 | 草绳绕树杆胸径（cm）10以内 | m | 1 | 2.45 | 1.37 |  | 0.40 | 0.23 | 4.45 | 4.45
20 | 050102001005 | 栽植乔木 | 株 | 2 | 33.82 | 73.38 | 5.18 | 6.43 | 3.61 | 122.42 | 244.84
| 1-106 | 花石榴φ4-6cm h=1.5m | 株 | 2 | 10.80 | 54.04 |  | 1.78 | 1.00 | 67.62 | 135.24
| 1-255 | 乔木养护 落叶乔木胸径（cm）5以内 | 株 | 2 | 17.69 | 2.15 | 5.18 | 3.77 | 2.11 | 30.90 | 61.80
【表10.2.2-17】
综合单价计算表
单位(专业)工程名称:建筑工程-景观 | [5 empty] | 标段: |  |  | 第4页 共4页
清单 序号 | 项目编码 (定额编码) | 清单（定额） 项目名称 | 计量 单位 | 数量 | 综 合 单 价 (元) | [5 empty] | 合计 (元)
[5 empty] | 人工费 | 材料 (设备) 费 | 机械费 | 管理费 | 利润 | 小计
| 1-332 | 树棍支撑扁担桩 | 株 | 2 | 4.41 | 16.84 |  | 0.73 | 0.41 | 22.39 | 44.78
| 1-341 | 草绳绕树杆胸径（cm）5以内 | m | 1 | 1.83 | 0.69 |  | 0.30 | 0.17 | 2.99 | 2.99
21 | 050102001006 | 栽植乔木 | 株 | 4 | 33.82 | 75.24 | 5.18 | 6.43 | 3.61 | 124.28 | 497.12
| 1-106 | 紫薇φ4-6cm h=1.5m | 株 | 4 | 10.80 | 55.90 |  | 1.78 | 1.00 | 69.48 | 277.92
| 1-255 | 乔木养护 落叶乔木胸径（cm）5以内 | 株 | 4 | 17.69 | 2.15 | 5.18 | 3.77 | 2.11 | 30.90 | 123.60
| 1-332 | 树棍支撑扁担桩 | 株 | 4 | 4.41 | 16.84 |  | 0.73 | 0.41 | 22.39 | 89.56
| 1-341 | 草绳绕树杆胸径（cm）5以内 | m | 2 | 1.83 | 0.69 |  | 0.30 | 0.17 | 2.99 | 5.98
22 | 050102001007 | 栽植乔木 | 株 | 8 | 64.88 | 181.95 | 4.97 | 11.51 | 6.46 | 269.77 | 2158.16
| 1-107 | 四季桂φ6-8cm h=2.5m | 株 | 8 | 28.80 | 161.18 |  | 4.74 | 2.66 | 197.38 | 1579.04
| 1-250 | 乔木养护 常绿乔木胸径（cm）10以内 | 株 | 8 | 29.22 | 2.56 | 4.97 | 5.64 | 3.16 | 45.55 | 364.40
| 1-332 | 树棍支撑扁担桩 | 株 | 8 | 4.41 | 16.84 |  | 0.73 | 0.41 | 22.39 | 179.12
| 1-342 | 草绳绕树杆胸径（cm）10以内 | m | 8 | 2.45 | 1.37 |  | 0.40 | 0.23 | 4.45 | 35.60
23 | 050102002001 | 栽植灌木 | 株 | 1 | 63.95 | 529.25 | 18.64 | 13.63 | 7.63 | 633.10 | 633.10
| 1-148 | 无刺构骨φ8-10cm h=3.5m | 株 | 1 | 28.56 | 525.89 | 13.26 | 6.91 | 3.87 | 578.49 | 578.49
| 1-309 | 球形植物养护 球形植物蓬径（cm）250以内 | 株 | 1 | 35.39 | 3.36 | 5.38 | 6.72 | 3.76 | 54.61 | 54.61
24 | 050301005001 | 点风景石 | t | 2.310 | 89.84 | 838.68 | 51.04 | 23.37 | 13.09 | 1016.02 | 2347.01
| 3-39 | 布置景石单件重量（t）5以内 | t | 2.31 | 89.84 | 838.68 | 51.04 | 23.37 | 13.09 | 1016.02 | 2347.01
合计 | [10 empty] | 198565.00

## 0_3_表10_2_2-17 综合单价计算表(技术措施)
【表10.2.2-17】
综合单价计算表
单位(专业)工程名称:建筑工程-景观 | [5 empty] | 标段: |  |  | 第1页 共1页
清单 序号 | 项目编码 (定额编码) | 清单（定额） 项目名称 | 计量 单位 | 数量 | 综 合 单 价 (元) | [5 empty] | 合计 (元)
[5 empty] | 人工费 | 材料 (设备) 费 | 机械费 | 管理费 | 利润 | 小计
|  | 【请输入分部名称，电子评标勿删】 | [8 empty] | 1100.31
1 | 050402001001 | 现浇混凝土垫层 | m2 | 20.23 | 25.58 | 20.92 | 0.96 | 4.44 | 2.49 | 54.39 | 1100.31
| 17-1 | 混凝土垫层模板 | m2 | 20.23 | 25.58 | 20.92 | 0.96 | 4.44 | 2.49 | 54.39 | 1100.31
合计 | [10 empty] | 1100.31

## 0_3_表10_2_2-20 施工组织(总价)措施项目清
【表10.2.2-20】
施工组织（总价）措施项目清单与计价表
工程名称:景观 |  |  | 标段: | 第1页 共1页
序号 | 项目编号 | 项目名称 | 计算基础 | 费率 (%) | 金额 (元) | 备注
1 | 050405001001 | 安全文明施工费 |  |  | 2625.15
1.1 |  | 安全文明施工基本费 | 定额人工费+定额机械费 | 6.12 | 2625.15
2 | Z50405009001 | 提前竣工增加费 | 定额人工费+定额机械费
3 | 050405004001 | 二次搬运费 | 定额人工费+定额机械费
4 | 050405005001 | 冬雨季施工增加费 | 定额人工费+定额机械费 | 0.15 | 64.34
5 | Z50405010001 | 行车、行人干扰增加费 | 定额人工费+定额机械费
6 |  | 其他施工组织措施费 | 按相关规定计算
合 计 |  |  |  |  | 2689.49

## 0_3_表10_2_2-23 材料（工程设备）暂估单价表
【表10.2.2-23】
材料（工程设备）暂估单价表
单位(专业)工程名称:建筑工程-景观 |  |  |  | 标段: | 第1页 共1页
编码 | 材料（工程设备）名称、规格、型号 | 计量 单位 | 数量 | 单价 | 合价 | 备注
暂定价 | 5厚耐候钢板，LOGO字体由专业公司深化，暗藏灯源 | 项 | 1.00 | 3000 | 3000.00 | 暂估材料
合计 |  |  |  |  | 3000.00

## 0_3_表10_2_2-31 主要材料和工程设备一览表
【表10.2.2-31】
主要材料和工程设备一览表
工程名称:景观 |  |  |  | 标段: |  | 第1页 共2页
序号 | 名称、规格、型号 | 单位 | 数量 | 单价(元) | 合价（元） | 备注
1 | 热轧光圆钢筋综合 | kg | 15.671 | 3.25 | 50.90
2 | 复合硅酸盐水泥PC 32.5R综合 | kg | 1.416 | 0.31 | 0.43
3 | 普通硅酸盐水泥PO 42.5综合 | kg | 791.131 | 0.40 | 318.83
4 | 普通硅酸盐水泥PO 52.5综合 | kg | 85.177 | 0.44 | 37.65
5 | 黄砂净砂 | t | 0.198 | 136.00 | 26.93
6 | 碎石40—60 | t | 92.784 | 99.03 | 9188.40
7 | 洗米石3-5 | kg | 782.775 | 1.10 | 861.05
8 | φ200-300黄石块石 | t | 3.135 | 90.29 | 283.06
9 | 灰色自然景石 | m3 | 0.041 | 2000.00 | 82.00
10 | 金山石 | m3 | 0.485 | 3000.00 | 1455.00
11 | 标准砖240×115×53 | 千块 | 0.085 | 389.00 | 33.07
12 | 非泵送商品混凝土C15 | m3 | 0.184 | 381.00 | 70.10
13 | 非泵送商品混凝土C20 | m3 | 59.335 | 396.00 | 23496.66
14 | 干混地面砂浆DS M15.0 | kg | 30732.051 | 0.33 | 10172.31
15 | 芝麻灰PC砖300*100*18mm | m2 | 5.273 | 120.00 | 632.76
16 | 芝麻灰PC砖600*300*18mm | m2 | 496.016 | 120.00 | 59521.92
17 | 芝麻黑PC砖600*300*18mm | m2 | 59.231 | 120.00 | 7107.72
18 | 景石 | t | 2.310 | 800.00 | 1848.00
19 | 水 | m3 | 57.729 | 5.94 | 342.91
20 | 木模板 | m3 | 0.224 | 1770.00 | 396.48
21 | 土方装车外运5km | t | 280.544 | 12.00 | 3366.53
22 | 5厚耐候钢板，LOGO字体由专业公司深化，暗藏灯源 | 项 | 1.000 | 3000.00 | 3000.00
23 | 紫薇φ4-6cm h=1.5m | 株 | 4.040 | 55.05 | 222.40
24 | 红枫φ4-6cm h=2m | 株 | 1.010 | 128.00 | 129.28
25 | 花石榴φ4-6cm h=1.5m | 株 | 2.020 | 53.21 | 107.48
26 | 吉野樱φ6-8cm h=2.5m | 株 | 9.090 | 171.00 | 1554.39
27 | 四季桂φ6-8cm h=2.5m | 株 | 8.080 | 159.00 | 1284.72
28 | 红枫φ6-8cm h=2.5m | 株 | 1.010 | 321.00 | 324.21
29 | 无刺构骨φ8-10cm h=3.5m | 株 | 1.050 | 500.00 | 525.00
【表10.2.2-31】
主要材料和工程设备一览表
工程名称:景观 |  |  |  | 标段: |  | 第2页 共2页
序号 | 名称、规格、型号 | 单位 | 数量 | 单价(元) | 合价（元） | 备注
30 | 丛生乌桕φ40-50cm h=4.5m | 株 | 1.010 | 8000.00 | 8080.00

## 0_4_表10_2_2-13 【不含单列】单位(专业)工
【表10.2.2-13】
单位（专业）工程招标控制价费用表
工程名称:建筑工程-停车场 |  |  | 标段: | 第1页 共1页
序号 | 费用名称 |  | 计算公式 | 金额 (元) | 备注
1 | 分部分项工程费 |  | ∑(分部分项工程量×综合单价） | 193023.15 | 见表10.2.2-16
1.1 | 其中 | 人工费+机械费 | ∑分部分项（定额人工费+定额机械费） | 23572.63
2 | 措施项目费 |  | （2.1+2.2） | 2010.74
2.1 | 施工技术措施项目费 |  | ∑(技措项目工程量×综合单价） |  | 见表10.2.2-16
2.1.1 | 其中 | 人工费+机械费 | ∑技措项目（定额人工费+定额机械费）
2.2 | 施工组织措施项目费 |  | (1.1+2.1.1)×8.53% | 2010.74 | 见表10.2.2-20
2.2.1 | 其中 | 安全文明施工基本费 | (1.1+2.1.1)×8.4% | 1980.10 | 见表10.2.2-20
3 | 其他项目费 |  | （3.1+3.2+3.3+3.4）
3.1 | 暂列金额 |  | 3.1.1+3.1.2+3.1.3 |  | 见表10.2.2-21
3.1.1 | 其中 | 标化工地增加费 | 按招标文件规定额度列计 |  | 见表10.2.2-22
3.1.2 |  | 优质工程增加费 | 按招标文件规定额度列计 |  | 见表10.2.2-22
3.1.3 |  | 其他暂列金额 | 按招标文件规定额度列计 |  | 见表10.2.2-22
3.2 | 暂估价 |  | 3.2.1+3.2.2+3.2.3 |  | 见表10.2.2-21
3.2.1 | 其中 | 材料（工程设备）暂估价 | 按招标文件规定额度列计 (或计入综合单价) |  | 见表10.2.2-23
3.2.2 |  | 专业工程暂估价 | 按招标文件规定额度列计 |  | 见表10.2.2-24
3.2.3 |  | 专项技术措施暂估价 | 按招标文件规定额度列计 |  | 见表10.2.2-25
3.3 | 计日工 |  | ∑计日工(暂估数量×综合单价） |  | 见表10.2.2-21
3.4 | 施工总承包服务费 |  | 3.4.1+3.4.2 |  | 见表10.2.2-21
3.4.1 | 其中 | 专业发包工程管理费 | ∑专业发包工程（暂估金额×费率） |  | 见表10.2.2-27
3.4.2 |  | 甲供材料设备管理费 | 甲供材料暂估金额×费率+甲供设备暂估金额×费率 |  | 见表10.2.2-27
4 | 规费 |  | (1.1+2.1.1)×5.625% | 1325.96
5 | 安全文明施工标准提升增加费 |  | 安全文明施工基本费×0.15
6 | 税金 |  | (1+2+3+4+5-甲供材料(设备)费)×9% | 17672.39
其中 | 安全生产责任保险费 |  | (1.1+2.1.1)×1.26% | 300.16 | 已计入企业管理费
其中 | 甲供材料(设备)费 |  | 甲供材料费+甲供主材费+甲供设备费 | 0.00
招标控制价合计 |  |  | 1+2+3+4+5+6 | 214032.00

## 0_4_表10_2_2-16 分部分项工程清单与计价表
【表10.2.2-16】
分部分项工程清单与计价表
单位(专业)工程名称:建筑工程-停车场 | [5 empty] | 标段: |  |  | 第1页 共3页
序号 | 项目编码 | 项目名称 | 项目特征 | 计量 单位 | 工程量 | 金 额 (元) |  |  |  |  | 备注
[6 empty] | 综合单价 | 合价 | 其中
[8 empty] | 人工费 | 机械费 | 暂估价
|  | 道路 |  |  |  |  | 182866.31 | 18499.93 | 7068.15
1 | 041001001002 | 拆除路面 | 1.拆除现状花岗岩板及方砖 | m2 | 292.72 | 3.57 | 1045.01 | 845.96
2 | 041001003002 | 拆除基层 | 1.拆除现浇混凝土面层~厚 10cm | m2 | 292.72 | 14.19 | 4153.70 | 3152.59 | 187.34
3 | 040101001003 | 挖一般土方 | 1.挖掘机挖土 不装车三类土 | m3 | 450.46 | 3.33 | 1500.03 | 193.70 | 1013.54
4 | 010103002005 | 余方弃置 | 1.土方及建筑垃圾装车外运5km，运至业主指定场地，运距包干结算不作调整 | t | 916.207 | 12.00 | 10994.48
5 | 040202001001 | 路床（槽）整形 | 1.路床（槽）整形 路床碾压检验 | m2 | 693.02 | 1.91 | 1323.67 | 214.84 | 852.41
6 | 040202013001 | 山皮石 | 1.25cm塘渣下层，最大粒径≤10cm | m2 | 680.51 | 41.97 | 28561.00 | 925.49 | 2068.75
7 | 040202013002 | 山皮石 | 1.25cm塘渣上层，最大粒径≤10cm | m2 | 655.49 | 41.97 | 27510.92 | 891.47 | 1992.69
8 | 040202011001 | 碎石 | 1.10cm厚级配碎石基层 | m2 | 566.76 | 20.66 | 11709.26 | 702.78 | 493.08
9 | 040203007001 | 水泥混凝土 | 1.20cm厚C30水泥混凝土基层 2.锯缝机切缝 3.水泥混凝土路面养生 塑料膜养护 4.聚氨酯填缝 | m2 | 566.76 | 102.43 | 58053.23 | 4817.46 | 130.35
10 | 040901001002 | 现浇构件钢筋 | 1.拉杆 （直径：mm）20以内 | t | 0.147 | 14178.70 | 2084.27 | 633.61 | 49.91
11 | 040901001003 | 现浇构件钢筋 | 1.砼道路传力杆制作安装不带套筒`传力杆直径为φ28时 | t | 0.592 | 3928.25 | 2325.52 | 287.55 | 6.48
本页小计 | [6 empty] | 149261.09 | 12665.45 | 6794.55
【表10.2.2-16】
分部分项工程清单与计价表
单位(专业)工程名称:建筑工程-停车场 | [5 empty] | 标段: |  |  | 第2页 共3页
序号 | 项目编码 | 项目名称 | 项目特征 | 计量 单位 | 工程量 | 金 额 (元) |  |  |  |  | 备注
[6 empty] | 综合单价 | 合价 | 其中
[8 empty] | 人工费 | 机械费 | 暂估价
12 | 040201022002 | 排水沟、截水沟 | 混凝土排水沟，沟深0.29m 1.500*50mm碎石垫层 2.400*100mmC25非泵送混凝土沟底板 （含模板） 3.290*100mmC25非泵送混凝土沟壁板 （含模板） 4.普通钢筋制作、安装 圆钢 5.300mm宽铸铁箅子安装 | m | 85.50 | 329.52 | 28173.96 | 4653.77 | 273.60
13 | 040204004001 | 安砌侧（平、缘）石 | 1.1000*300*120mm混凝土侧石安砌 2.C15细石砼垫层 | m | 100.06 | 54.28 | 5431.26 | 1180.71
|  | 排水 |  |  |  |  | 10156.84 | 2159.53 | 185.04
14 | 040101001004 | 挖一般土方 | 1.挖掘机挖土 不装车三类土 | m3 | 30.66 | 3.33 | 102.10 | 13.18 | 68.99
15 | 040103001003 | 回填方 | 1.机械 填土夯实槽、坑 | m3 | 18.89 | 15.00 | 283.35 | 187.77 | 39.29
16 | 010103002006 | 余方弃置 | 1.土方装车外运5km，运至业主指定场地，运距包干结算不作调整 | t | 16.086 | 12.00 | 193.03
17 | 040501004005 | 雨水管 | 1.DN300PE缠绕管铺设（B型结构壁，环刚度SN8） 2.承插式橡胶圈接口 管径DN300 3.956*200mm浆砌片石垫层 4.756*100mm碎石垫层 5.556*556mm360°C25非泵送商品混凝土满包（含模板） | m | 18.00 | 375.37 | 6756.66 | 1303.20 | 47.34
本页小计 | [6 empty] | 40940.36 | 7338.63 | 429.22
【表10.2.2-16】
分部分项工程清单与计价表
单位(专业)工程名称:建筑工程-停车场 | [5 empty] | 标段: |  |  | 第3页 共3页
序号 | 项目编码 | 项目名称 | 项目特征 | 计量 单位 | 工程量 | 金 额 (元) |  |  |  |  | 备注
[6 empty] | 综合单价 | 合价 | 其中
[8 empty] | 人工费 | 机械费 | 暂估价
18 | 040504002004 | 混凝土井 | 600*600雨水检查井，h=1.06m 1.10cm厚C15混凝土垫层(含模板) 2.25cm厚C30/P6非泵送商品混凝井底板(含模板) 3.20cm厚C30/P6非泵送商品混凝井壁(含模板) 4.C30混凝土盖板制作、模板、运输、安装 5.防坠网 6.B125 φ600复合井盖安装 | 座 | 2 | 1221.29 | 2442.58 | 581.70 | 27.48
19 | 040901001004 | 现浇构件钢筋 | 1.普通钢筋制作、安装 带肋钢筋 | t | 0.085 | 4460.27 | 379.12 | 73.68 | 1.94
本页小计 | [6 empty] | 2821.70 | 655.38 | 29.42
合计 | [6 empty] | 193023.15 | 20659.46 | 7253.19

## 0_4_表10_2_2-17 综合单价计算表
【表10.2.2-17】
综合单价计算表
单位(专业)工程名称:建筑工程-停车场 | [5 empty] | 标段: |  |  | 第1页 共4页
清单 序号 | 项目编码 (定额编码) | 清单（定额） 项目名称 | 计量 单位 | 数量 | 综 合 单 价 (元) | [5 empty] | 合计 (元)
[5 empty] | 人工费 | 材料 (设备) 费 | 机械费 | 管理费 | 利润 | 小计
|  | 道路 | [8 empty] | 182866.31
1 | 041001001002 | 拆除路面 | m2 | 292.72 | 2.89 |  |  | 0.44 | 0.24 | 3.57 | 1045.01
| 1-369 | 拆除人行道 预制人行道板 | m2 | 292.72 | 2.89 |  |  | 0.44 | 0.24 | 3.57 | 1045.01
2 | 041001003002 | 拆除基层 | m2 | 292.72 | 10.77 | 0.03 | 0.64 | 1.78 | 0.97 | 14.19 | 4153.70
| 1-370 | 拆除人行道 现浇混凝土面层~厚 10cm 内 | m2 | 292.72 | 10.77 | 0.03 | 0.64 | 1.78 | 0.97 | 14.19 | 4153.70
3 | 040101001003 | 挖一般土方 | m3 | 450.46 | 0.43 |  | 2.25 | 0.42 | 0.23 | 3.33 | 1500.03
| 1-69 | 挖掘机挖土 不装车三类土 | m3 | 450.46 | 0.43 |  | 2.25 | 0.42 | 0.23 | 3.33 | 1500.03
4 | 010103002005 | 余方弃置 | t | 916.207 |  | 12.00 |  |  |  | 12.00 | 10994.48
| 文件 | 土方装车外运5km | t | 916.207 |  | 12.00 |  |  |  | 12.00 | 10994.48
5 | 040202001001 | 路床（槽）整形 | m2 | 693.02 | 0.31 |  | 1.23 | 0.24 | 0.13 | 1.91 | 1323.67
| 2-1 | 路床（槽）整形 路床碾压检验 | m2 | 693.02 | 0.31 |  | 1.23 | 0.24 | 0.13 | 1.91 | 1323.67
6 | 040202013001 | 山皮石 | m2 | 680.51 | 1.36 | 36.52 | 3.04 | 0.68 | 0.37 | 41.97 | 28561.00
| 2-117*2+2-118*-15换 | 塘渣底层 人机配合~厚25(cm) | m2 | 680.51 | 1.36 | 36.52 | 3.04 | 0.68 | 0.37 | 41.97 | 28561.00
7 | 040202013002 | 山皮石 | m2 | 655.49 | 1.36 | 36.52 | 3.04 | 0.68 | 0.37 | 41.97 | 27510.92
| 2-117*2+2-118*-15换 | 塘渣底层 人机配合~厚25(cm) | m2 | 655.49 | 1.36 | 36.52 | 3.04 | 0.68 | 0.37 | 41.97 | 27510.92
8 | 040202011001 | 碎石 | m2 | 566.76 | 1.24 | 18.04 | 0.87 | 0.33 | 0.18 | 20.66 | 11709.26
| 2-105+2-106*-10换 | 碎石底层 人机配合~厚10(cm) | m2 | 566.76 | 1.24 | 18.04 | 0.87 | 0.33 | 0.18 | 20.66 | 11709.26
9 | 040203007001 | 水泥混凝土 | m2 | 566.76 | 8.50 | 91.62 | 0.23 | 1.35 | 0.73 | 102.43 | 58053.23
| 2-213换 | 水泥混凝土路面 道路混凝土~厚度（cm）20^非泵送商品混凝土 C30 | m2 | 566.76 | 6.44 | 86.80 | 0.19 | 1.02 | 0.56 | 95.01 | 53847.87
| 2-219 | 锯缝机切缝缝~深（cm）5 | m | 125.947 | 2.17 | 1.00 | 0.18 | 0.37 | 0.20 | 3.92 | 493.71
| 2-226 | 水泥混凝土路面养生 塑料膜养护 | m2 | 566.76 | 0.77 | 1.20 |  | 0.12 | 0.06 | 2.15 | 1218.53
| 2-221 | 聚氨酯填缝 | m | 196.53 | 2.33 | 9.80 |  | 0.36 | 0.20 | 12.69 | 2493.97
【表10.2.2-17】
综合单价计算表
单位(专业)工程名称:建筑工程-停车场 | [5 empty] | 标段: |  |  | 第2页 共4页
清单 序号 | 项目编码 (定额编码) | 清单（定额） 项目名称 | 计量 单位 | 数量 | 综 合 单 价 (元) | [5 empty] | 合计 (元)
[5 empty] | 人工费 | 材料 (设备) 费 | 机械费 | 管理费 | 利润 | 小计
10 | 040901001002 | 现浇构件钢筋 | t | 0.147 | 4310.29 | 8396.26 | 339.53 | 732.66 | 399.96 | 14178.70 | 2084.27
| 1-282 | 拉杆 （直径：mm）20以内 | t | 0.147 | 4310.29 | 8396.26 | 339.53 | 732.66 | 399.96 | 14178.70 | 2084.27
11 | 040901001003 | 现浇构件钢筋 | t | 0.592 | 485.72 | 3312.96 | 10.94 | 76.74 | 41.89 | 3928.25 | 2325.52
| 1-285*A0.62C0.62换 | 砼道路传力杆制作安装不带套筒`传力杆直径为φ28时 | t | 0.592 | 485.72 | 3312.96 | 10.94 | 76.74 | 41.89 | 3928.25 | 2325.52
12 | 040201022002 | 排水沟、截水沟 | m | 85.50 | 54.43 | 258.21 | 3.20 | 8.85 | 4.83 | 329.52 | 28173.96
| 6-287 | 渠（管）道垫层 碎石干铺 | m3 | 2.14 | 67.91 | 179.80 | 1.93 | 10.80 | 5.90 | 266.34 | 569.97
| 6-318换 | 渠道砌筑 沟底板^非泵送商品混凝土 C25 | m3 | 3.42 | 40.25 | 426.11 | 0.72 | 6.32 | 3.45 | 476.85 | 1630.83
| 6-1142 | 现浇混凝土模板 管、渠道平基复合木模 | m2 | 17.1 | 22.49 | 20.26 | 1.81 | 3.72 | 2.03 | 50.31 | 860.30
| 6-319换 | 渠道砌筑 壁板^非泵送商品混凝土 C25 | m3 | 4.96 | 53.32 | 426.69 | 0.49 | 8.28 | 4.52 | 493.30 | 2446.77
| 6-1146 | 现浇混凝土模板 渠（涵）直墙复合木模 | m2 | 99.18 | 23.77 | 20.84 | 2.20 | 3.98 | 2.17 | 52.96 | 5252.57
| 1-268 | 普通钢筋制作、安装 圆钢 | t | 0.412 | 1275.12 | 3357.20 | 36.62 | 203.06 | 110.85 | 4982.85 | 2052.93
| 6-282 | 铸铁箅子安装 | m2 | 25.65 | 32.72 | 558.36 |  | 5.02 | 2.74 | 598.84 | 15360.25
13 | 040204004001 | 安砌侧（平、缘）石 | m | 100.06 | 11.80 | 39.69 |  | 1.81 | 0.98 | 54.28 | 5431.26
| 2-249 | 100*30*12混凝土侧石安砌 | m | 100.06 | 7.69 | 27.28 |  | 1.18 | 0.64 | 36.79 | 3681.21
| 2-246 | 侧、平石垫层 人工铺装混凝土垫层 | m3 | 3.2 | 128.48 | 388.12 |  | 19.71 | 10.76 | 547.07 | 1750.62
|  | 排水 | [8 empty] | 10156.84
14 | 040101001004 | 挖一般土方 | m3 | 30.66 | 0.43 |  | 2.25 | 0.42 | 0.23 | 3.33 | 102.10
| 1-69 | 挖掘机挖土 不装车三类土 | m3 | 30.66 | 0.43 |  | 2.25 | 0.42 | 0.23 | 3.33 | 102.10
15 | 040103001003 | 回填方 | m3 | 18.89 | 9.94 |  | 2.08 | 1.93 | 1.05 | 15.00 | 283.35
| 1-116 | 机械 填土夯实槽、坑 | m3 | 18.89 | 9.94 |  | 2.08 | 1.93 | 1.05 | 15.00 | 283.35
16 | 010103002006 | 余方弃置 | t | 16.086 |  | 12.00 |  |  |  | 12.00 | 193.03
| 文件 | 土方装车外运5km | t | 16.086 |  | 12.00 |  |  |  | 12.00 | 193.03
【表10.2.2-17】
综合单价计算表
单位(专业)工程名称:建筑工程-停车场 | [5 empty] | 标段: |  |  | 第3页 共4页
清单 序号 | 项目编码 (定额编码) | 清单（定额） 项目名称 | 计量 单位 | 数量 | 综 合 单 价 (元) | [5 empty] | 合计 (元)
[5 empty] | 人工费 | 材料 (设备) 费 | 机械费 | 管理费 | 利润 | 小计
17 | 040501004005 | 雨水管 | m | 18.00 | 72.40 | 282.51 | 2.63 | 11.53 | 6.30 | 375.37 | 6756.66
| 6-54 | DN300PE缠绕管铺设（B型结构壁，环刚度SN8） | m | 17.4 | 4.48 | 108.73 |  | 0.69 | 0.38 | 114.28 | 1988.47
| 6-208 | 承插式橡胶圈接口 管径（mm以内）DN300 | 只口 | 3 | 13.14 | 9.98 |  | 2.02 | 1.10 | 26.24 | 78.72
| 1-178 | 护底 浆砌片石 | m3 | 3.327 | 83.58 | 287.84 | 2.40 | 13.22 | 7.22 | 394.26 | 1311.70
| 6-287 | 渠（管）道垫层 碎石干铺 | m3 | 1.315 | 67.91 | 179.80 | 1.93 | 10.80 | 5.90 | 266.34 | 350.24
| 6-305换 | 满包混凝土加固^非泵送商品混凝土 C25 | m3 | 3.648 | 50.23 | 431.86 | 0.48 | 7.81 | 4.26 | 494.64 | 1804.45
| 6-1144 | 现浇混凝土模板 管座复合木模 | m2 | 19.349 | 32.83 | 20.35 | 1.81 | 5.31 | 2.90 | 63.20 | 1222.86
18 | 040504002004 | 混凝土井 | 座 | 2 | 290.85 | 844.30 | 13.74 | 46.83 | 25.57 | 1221.29 | 2442.58
| 6-249 | 井 垫层混凝土^非泵送商品混凝土 C15 | m3 | 0.288 | 73.85 | 393.54 | 0.72 | 11.47 | 6.26 | 485.84 | 139.92
| 6-250换 | 井 底板混凝土^非泵送商品混凝土 C30/P6 | m3 | 0.5 | 78.76 | 453.36 | 0.86 | 12.25 | 6.69 | 551.92 | 275.96
| 6-1090 | 现浇混凝土模板 混凝土基础垫层木模 | m2 | 2.96 | 11.87 | 18.46 | 0.50 | 1.90 | 1.04 | 33.77 | 99.96
| 6-257换 | 井浇筑 井身矩形^非泵送商品混凝土 C30/P6 | m3 | 1.019 | 38.45 | 452.82 | 1.36 | 6.16 | 3.36 | 502.15 | 511.69
| 6-1105 | 现浇混凝土模板 矩形池壁木模 | m2 | 10.192 | 28.05 | 22.31 | 2.32 | 4.67 | 2.55 | 59.90 | 610.50
| 6-354换 | 钢筋混凝土盖板预制 井室盖板^非泵送商品混凝土 C30 | m3 | 0.158 | 147.81 | 452.45 | 0.72 | 22.82 | 12.46 | 636.26 | 100.53
| 6-1167 | 预制混凝土模板 井盖板木模 | m3 | 0.158 | 130.83 | 144.65 | 0.32 | 20.14 | 11.00 | 306.94 | 48.50
| 6-364 | 井室盖板安装 矩形盖板（单块体积:m3）0.1以内 | m3 | 0.158 | 225.51 | 80.08 | 1.10 | 34.78 | 18.99 | 360.46 | 56.95
| 综合单价 | 防坠网 | 套 | 2 |  | 60.00 |  |  |  | 60.00 | 120.00
| 6-281 | B125 φ600复合井盖安装 | 套 | 2 | 40.60 | 189.07 |  | 6.23 | 3.40 | 239.30 | 478.60
19 | 040901001004 | 现浇构件钢筋 | t | 0.085 | 866.82 | 3357.82 | 22.79 | 137.68 | 75.16 | 4460.27 | 379.12
| 1-269 | 普通钢筋制作、安装 带肋钢筋 | t | 0.085 | 866.82 | 3357.82 | 22.79 | 137.68 | 75.16 | 4460.27 | 379.12
【表10.2.2-17】
综合单价计算表
单位(专业)工程名称:建筑工程-停车场 | [5 empty] | 标段: |  |  | 第4页 共4页
清单 序号 | 项目编码 (定额编码) | 清单（定额） 项目名称 | 计量 单位 | 数量 | 综 合 单 价 (元) | [5 empty] | 合计 (元)
[5 empty] | 人工费 | 材料 (设备) 费 | 机械费 | 管理费 | 利润 | 小计
合计 | [10 empty] | 193023.15

## 0_4_表10_2_2-20 施工组织(总价)措施项目清
【表10.2.2-20】
施工组织（总价）措施项目清单与计价表
工程名称:停车场 |  |  | 标段: | 第1页 共1页
序号 | 项目编号 | 项目名称 | 计算基础 | 费率 (%) | 金额 (元) | 备注
1 | 041109001001 | 安全文明施工费 |  |  | 1980.10
1.1 |  | 安全文明施工基本费 | 定额人工费+定额机械费 | 8.4 | 1980.10
2 | Z04110900801 | 提前竣工增加费 | 定额人工费+定额机械费
3 | 041109003001 | 二次搬运费 | 定额人工费+定额机械费
4 | 041109004001 | 冬雨季施工增加费 | 定额人工费+定额机械费 | 0.13 | 30.64
5 | 041109005001 | 行车、行人干扰增加费 | 定额人工费+定额机械费
6 |  | 其他施工组织措施费 | 按相关规定计算
合 计 |  |  |  |  | 2010.74

## 0_4_表10_2_2-31 主要材料和工程设备一览表
【表10.2.2-31】
主要材料和工程设备一览表
工程名称:停车场 |  |  |  | 标段: |  | 第1页 共1页
序号 | 名称、规格、型号 | 单位 | 数量 | 单价(元) | 合价（元） | 备注
1 | 热轧带肋钢筋HRB400综合 | t | 0.087 | 3265.00 | 284.06
2 | 热轧带肋钢筋HRB400φ18 | kg | 149.940 | 3.27 | 489.55
3 | 热轧光圆钢筋综合 | t | 0.420 | 3248.00 | 1364.16
4 | 热轧光圆钢筋HPB300φ22 | kg | 603.840 | 3.25 | 1961.27
5 | 碎石综合 | t | 108.451 | 99.03 | 10739.90
6 | 塘渣 | t | 682.028 | 70.87 | 48335.32
7 | 片石 | t | 6.208 | 78.64 | 488.20
8 | 非泵送商品混凝土C15 | m3 | 3.523 | 381.00 | 1342.26
9 | 非泵送商品混凝土C25 | m3 | 12.148 | 411.00 | 4992.83
10 | 非泵送商品混凝土C30/P6 | m3 | 1.534 | 440.00 | 674.96
11 | 非泵送商品混凝土C30 | m3 | 114.646 | 425.00 | 48724.55
12 | 干混抹灰砂浆DP M20.0 | kg | 1451.505 | 0.34 | 492.06
13 | 干混砌筑砂浆DM M7.5 | kg | 1597.748 | 0.31 | 496.90
14 | PE缠绕管铺设（B型结构壁，环刚度SN8）DN300 | m | 17.661 | 107.00 | 1889.73
15 | 铸铁箅子 | m2 | 26.163 | 530.00 | 13866.39
16 | 水 | m3 | 107.003 | 5.94 | 635.60
17 | 木模板 | m3 | 0.186 | 1770.00 | 329.22
18 | 复合木模板面板 | m2 | 20.256 | 29.20 | 591.48
19 | 混凝土侧石1000*300*120 | m | 101.061 | 26.54 | 2682.16
20 | 复合井盖B125 φ600 | 套 | 2.000 | 173.00 | 346.00
21 | 土方装车外运5km | t | 932.293 | 12.00 | 11187.52
22 | 防坠网 | 套 | 2.000 | 60.00 | 120.00
23 | 橡胶圈DN300 | 个 | 3.045 | 9.40 | 28.62

## 0_5_表10_2_2-13 【不含单列】单位(专业)工
【表10.2.2-13】
单位（专业）工程招标控制价费用表
工程名称:安装工程-电气 |  |  | 标段: | 第1页 共1页
序号 | 费用名称 |  | 计算公式 | 金额 (元) | 备注
1 | 分部分项工程费 |  | ∑(分部分项工程量×综合单价） | 68328.11 | 见表10.2.2-16
1.1 | 其中 | 人工费+机械费 | ∑分部分项（定额人工费+定额机械费） | 11070.79
2 | 措施项目费 |  | （2.1+2.2） | 1433.83
2.1 | 施工技术措施项目费 |  | ∑(技措项目工程量×综合单价） | 506.00 | 见表10.2.2-16
2.1.1 | 其中 | 人工费+机械费 | ∑技措项目（定额人工费+定额机械费） | 107.91
2.2 | 施工组织措施项目费 |  | (1.1+2.1.1)×8.3% | 927.83 | 见表10.2.2-20
2.2.1 | 其中 | 安全文明施工基本费 | (1.1+2.1.1)×8.17% | 913.30 | 见表10.2.2-20
3 | 其他项目费 |  | （3.1+3.2+3.3+3.4）
3.1 | 暂列金额 |  | 3.1.1+3.1.2+3.1.3 |  | 见表10.2.2-21
3.1.1 | 其中 | 标化工地增加费 | 按招标文件规定额度列计 |  | 见表10.2.2-22
3.1.2 |  | 优质工程增加费 | 按招标文件规定额度列计 |  | 见表10.2.2-22
3.1.3 |  | 其他暂列金额 | 按招标文件规定额度列计 |  | 见表10.2.2-22
3.2 | 暂估价 |  | 3.2.1+3.2.2+3.2.3 |  | 见表10.2.2-21
3.2.1 | 其中 | 材料（工程设备）暂估价 | 按招标文件规定额度列计 (或计入综合单价) |  | 见表10.2.2-23
3.2.2 |  | 专业工程暂估价 | 按招标文件规定额度列计 |  | 见表10.2.2-24
3.2.3 |  | 专项技术措施暂估价 | 按招标文件规定额度列计 |  | 见表10.2.2-25
3.3 | 计日工 |  | ∑计日工(暂估数量×综合单价） |  | 见表10.2.2-21
3.4 | 施工总承包服务费 |  | 3.4.1+3.4.2 |  | 见表10.2.2-21
3.4.1 | 其中 | 专业发包工程管理费 | ∑专业发包工程（暂估金额×费率） |  | 见表10.2.2-27
3.4.2 |  | 甲供材料设备管理费 | 甲供材料暂估金额×费率+甲供设备暂估金额×费率 |  | 见表10.2.2-27
4 | 规费 |  | (1.1+2.1.1)×9.19% | 1027.32
5 | 安全文明施工标准提升增加费 |  | 安全文明施工基本费×0.15
6 | 税金 |  | (1+2+3+4+5-甲供材料(设备)费)×9% | 6371.03
其中 | 安全生产责任保险费 |  | (1.1+2.1.1)×1.26% | 146.54 | 已计入企业管理费
其中 | 甲供材料(设备)费 |  | 甲供材料费+甲供主材费+甲供设备费 | 0.00
招标控制价合计 |  |  | 1+2+3+4+5+6 | 77160.00

## 0_5_表10_2_2-16 分部分项工程清单与计价表
【表10.2.2-16】
分部分项工程清单与计价表
单位(专业)工程名称:安装工程-电气 | [5 empty] | 标段: |  |  | 第1页 共8页
序号 | 项目编码 | 项目名称 | 项目特征 | 计量 单位 | 工程量 | 金 额 (元) |  |  |  |  | 备注
[6 empty] | 综合单价 | 合价 | 其中
[8 empty] | 人工费 | 机械费 | 暂估价
|  | 电气 |  |  |  |  | 65303.63 | 11838.65 | 95.95
1 | 030404017001 | 配电箱 | 1.名称：配电箱 ALZ 2.安装方式：底边距地1.5m暗装 | 台 | 1 | 5481.73 | 5481.73 | 193.20
2 | 030404017002 | 配电箱 | 1.名称：应急照明集中电源ALE 2.安装方式：底边距地1.2m明装 3.额定输出功率0.5KW 4.具有明显消防标识 IP33(带手动控制按钮） | 台 | 1 | 3634.73 | 3634.73 | 193.20
3 | 030408001001 | 电力电缆 | 1.名称：铜芯电力电缆 2.型号规格：YJV-4*35+1*16 3.敷设方式：穿管敷设 | m | 120.95 | 117.92 | 14262.42 | 614.43 | 14.51
4 | 030408001002 | 电力电缆 | 1.名称：铜芯电力电缆 2.型号规格：YJV-5*16 3.敷设方式：穿管敷设 | m | 21.19 | 61.38 | 1300.64 | 53.82 | 1.27
5 | 030408001003 | 电力电缆 | 1.名称：铜芯电力电缆 2.型号规格：YJV-5*2.5 3.敷设方式：穿管敷设 | m | 33.84 | 16.51 | 558.70 | 68.70 | 1.69
6 | 030408006001 | 电力电缆头 | 1.户内干包式电力电缆头制作、安装 干包终端头（1kV以下截面mm2以下）35 | 个 | 2 | 95.24 | 190.48 | 68.90
本页小计 | [6 empty] | 25428.70 | 1192.25 | 17.47
【表10.2.2-16】
分部分项工程清单与计价表
单位(专业)工程名称:安装工程-电气 | [5 empty] | 标段: |  |  | 第2页 共8页
序号 | 项目编码 | 项目名称 | 项目特征 | 计量 单位 | 工程量 | 金 额 (元) |  |  |  |  | 备注
[6 empty] | 综合单价 | 合价 | 其中
[8 empty] | 人工费 | 机械费 | 暂估价
7 | 030411001001 | 配管 | 1.名称：镀锌焊接钢管 2.规格：SC80 3.配置形式：砖、混凝土结构暗配 | m | 116.50 | 82.51 | 9612.42 | 3456.56 | 20.97
8 | 030411001002 | 配管 | 1.名称：镀锌焊接钢管 2.规格：SC50 3.配置形式：砖、混凝土结构暗配 | m | 19.17 | 46.55 | 892.36 | 263.20 | 1.34
9 | 030411001003 | 配管 | 1.名称：镀锌焊接钢管 2.规格：SC25 3.配置形式：砖、混凝土结构暗配 | m | 30.10 | 24.04 | 723.60 | 226.95 | 2.11
10 | 030411001004 | 配管 | 1.名称：镀锌焊接钢管 2.规格：SC20 3.配置形式：砖、混凝土结构暗配 | m | 45.60 | 17.71 | 807.58 | 283.63 | 2.28
11 | 030411001005 | 配管 | 1.名称：JDG管 2.规格：JDG25 3.配置形式：砖、混凝土结构暗配 | m | 50.00 | 14.77 | 738.50 | 309.00 | 3.50
12 | 030411001006 | 配管 | 1.名称：JDG管 2.规格：JDG20 3.配置形式：砖、混凝土结构暗配 | m | 500.00 | 10.84 | 5420.00 | 2245.00 | 25.00
13 | 030411004001 | 配线 | 1.名称：管内穿线 2.规格：BV2.5 3.敷设方式、部位：管内敷设 | m | 1000.00 | 2.83 | 2830.00 | 730.00
本页小计 | [6 empty] | 21024.46 | 7514.34 | 55.20
【表10.2.2-16】
分部分项工程清单与计价表
单位(专业)工程名称:安装工程-电气 | [5 empty] | 标段: |  |  | 第3页 共8页
序号 | 项目编码 | 项目名称 | 项目特征 | 计量 单位 | 工程量 | 金 额 (元) |  |  |  |  | 备注
[6 empty] | 综合单价 | 合价 | 其中
[8 empty] | 人工费 | 机械费 | 暂估价
14 | 030411004002 | 配线 | 1.名称：管内穿线 2.规格：BVR2.5 3.敷设方式、部位：管内敷设 | m | 500.00 | 3.04 | 1520.00 | 365.00
15 | 030411004003 | 配线 | 1.名称：管内穿线 2.规格：NH-BV2.5 3.敷设方式、部位：管内敷设 | m | 11.87 | 3.11 | 36.92 | 8.67
16 | 030411004004 | 配线 | 1.名称：管内穿线 2.规格：NH-BVR2.5 3.敷设方式、部位：管内敷设 | m | 5.93 | 3.33 | 19.75 | 4.33
17 | 030411004005 | 配线 | 1.名称：管内穿线 2.规格：BV4 3.敷设方式、部位：管内敷设 | m | 100.00 | 3.69 | 369.00 | 67.00
18 | 030411004006 | 配线 | 1.名称：管内穿线 2.规格：BVR4 3.敷设方式、部位：管内敷设 | m | 50.00 | 4.04 | 202.00 | 33.50
19 | 030411004007 | 配线 | 1.名称：管内穿线 2.规格：NH-RVSP-2*2.5 3.敷设方式、部位：管内敷设 | m | 48.28 | 9.32 | 449.97 | 30.90
本页小计 | [6 empty] | 2597.64 | 509.40
【表10.2.2-16】
分部分项工程清单与计价表
单位(专业)工程名称:安装工程-电气 | [5 empty] | 标段: |  |  | 第4页 共8页
序号 | 项目编码 | 项目名称 | 项目特征 | 计量 单位 | 工程量 | 金 额 (元) |  |  |  |  | 备注
[6 empty] | 综合单价 | 合价 | 其中
[8 empty] | 人工费 | 机械费 | 暂估价
20 | 030412004001 | 装饰灯 | 1.名称：LED嵌入式筒射灯（可调角） 2.参数：功率20W 色温3000K 光束角24°显色指数RA≥90 材质颜色合金，雅致黑 防护等级≥IP20 3.安装形式：嵌入式安装 | 套 | 13 | 250.84 | 3260.92 | 283.14
21 | 030412004002 | 装饰灯 | 1.名称：LED明装射灯（可调角） 2.参数：功率7W 色温3000K 光束角24°显色指数RA≥97 材质颜色铝，雅致黑 防护等级≥IP20 3.安装形式：建筑梁上安装 | 套 | 74 | 78.14 | 5782.36 | 660.08
22 | 030412004003 | 装饰灯 | 1.名称：LED嵌入防雾射灯 2.参数：功率18W 色温4000K 光束角24°显色指数RA92 材质颜色铝/奶油白 防护等级IP65 3.安装形式：嵌入式安装 | 套 | 4 | 185.19 | 740.76 | 87.12
23 | 030412005001 | 荧光灯 | 1.名称：条形灯 2.参数：功率55W 色温4000K 电压165-265V 材质颜色航空铝材 亚克力 3.安装形式：吊装 | 套 | 2 | 198.28 | 396.56 | 33.24
24 | 030412004004 | 装饰灯 | 1.名称：LED灯带 2.参数：功率10W 色温4000K 光束角120°显色指数RA≥90 材质颜色铝+乳白色亚克力 防护等级IP44 3.安装位置：洗手间漫反射 | m | 2.61 | 68.83 | 179.65 | 64.28
本页小计 | [6 empty] | 10360.25 | 1127.86
【表10.2.2-16】
分部分项工程清单与计价表
单位(专业)工程名称:安装工程-电气 | [5 empty] | 标段: |  |  | 第5页 共8页
序号 | 项目编码 | 项目名称 | 项目特征 | 计量 单位 | 工程量 | 金 额 (元) |  |  |  |  | 备注
[6 empty] | 综合单价 | 合价 | 其中
[8 empty] | 人工费 | 机械费 | 暂估价
25 | 030412004005 | 装饰灯 | 1.名称：安全出口标志灯（持续型） 2.参数：DC36V 0.5W 中型 3.安装位置：门框上方0.2m明装 | 套 | 4 | 73.62 | 294.48 | 80.32
26 | 030412004006 | 装饰灯 | 1.名称：多信息复合标志灯（持续型） 2.参数：DC36V 0.5W 中型 3.安装位置：底边距地2.5m吊装 | 套 | 1 | 87.84 | 87.84 | 23.55
27 | 030412004007 | 装饰灯 | 1.名称：A型应急灯 2.参数：DC36V 3W LED 室外采用IP67 3.安装位置：门框上方0.2m明装 | 套 | 4 | 90.56 | 362.24 | 80.32
28 | 030412004008 | 装饰灯 | 1.名称：A型应急灯 2.参数：DC36V 5W LED 3.安装位置：吸顶安装 | 套 | 1 | 74.36 | 74.36 | 20.08
29 | 030412004009 | 装饰灯 | 1.名称：A型应急灯 2.参数：DC36V 8W LED 3.安装位置：吸顶安装 | 套 | 5 | 87.26 | 436.30 | 100.40
30 | 030404034001 | 照明开关 | 1.名称:单联单控开关 2.型号:250V 10A 品牌：施耐德丨ABB丨西门子 | 个 | 3 | 29.22 | 87.66 | 23.67
31 | 030404034002 | 照明开关 | 1.名称:双联单控开关 2.型号:250V 10A 品牌：施耐德丨ABB丨西门子 | 个 | 2 | 40.44 | 80.88 | 15.78
本页小计 | [6 empty] | 1423.76 | 344.12
【表10.2.2-16】
分部分项工程清单与计价表
单位(专业)工程名称:安装工程-电气 | [5 empty] | 标段: |  |  | 第6页 共8页
序号 | 项目编码 | 项目名称 | 项目特征 | 计量 单位 | 工程量 | 金 额 (元) |  |  |  |  | 备注
[6 empty] | 综合单价 | 合价 | 其中
[8 empty] | 人工费 | 机械费 | 暂估价
32 | 030404034003 | 照明开关 | 1.名称:三联单控开关 2.型号:250V 10A 品牌：施耐德丨ABB丨西门子 | 个 | 1 | 49.62 | 49.62 | 7.89
33 | 030404034004 | 照明开关 | 1.名称:四联单控开关 2.型号:250V 10A 品牌：施耐德丨ABB丨西门子 | 个 | 1 | 65.94 | 65.94 | 8.05
34 | 030404035001 | 插座 | 1.名称:五孔插座 2.型号:250V 10A 品牌：施耐德丨ABB丨西门子 | 个 | 20 | 28.99 | 579.80 | 186.20
35 | 030404035002 | 插座 | 1.名称:安全型五孔插座 地插 2.型号:250V 10A 品牌：施耐德丨ABB丨西门子 | 个 | 2 | 219.73 | 439.46 | 18.62
36 | 030404035003 | 插座 | 1.名称:五孔防溅插座 2.型号:250V 10A 品牌：施耐德丨ABB丨西门子 | 个 | 19 | 39.19 | 744.61 | 176.89
37 | 030404035004 | 插座 | 1.名称:桌面嵌入式插座 2.型号:250V 10A 品牌：施耐德丨ABB丨西门子 | 个 | 8 | 142.21 | 1137.68 | 74.48
38 | 030411006001 | 接线盒 | 1.开关盒、插座盒安装 | 个 | 57 | 7.77 | 442.89 | 198.93
39 | 030411006002 | 接线盒 | 1.暗装接线盒 | 个 | 95 | 8.04 | 763.80 | 315.40
本页小计 | [6 empty] | 4223.80 | 986.46
【表10.2.2-16】
分部分项工程清单与计价表
单位(专业)工程名称:安装工程-电气 | [5 empty] | 标段: |  |  | 第7页 共8页
序号 | 项目编码 | 项目名称 | 项目特征 | 计量 单位 | 工程量 | 金 额 (元) |  |  |  |  | 备注
[6 empty] | 综合单价 | 合价 | 其中
[8 empty] | 人工费 | 机械费 | 暂估价
40 | 030414002001 | 送配电装置系统 | 1.送配电装置系统调试 1kV以下交流供电(综 合) | 系统 | 1 | 245.02 | 245.02 | 164.22 | 23.28
|  | 防雷接地 |  |  |  |  | 1665.66 | 706.08 | 182.31
41 | Z030409012001 | 利用卫生间底板钢筋网焊接 | 1.卫生间等电位联结 2.包括卫生间内洁具、金属管道、金属物件以及钢筋网等联结 | m | 9.76 | 5.51 | 53.78 | 27.33 | 10.44
42 | 030411001007 | 配管 | 1.名称：镀锌焊接钢管 2.规格：SC25 3.配置形式：砖、混凝土结构暗配 | m | 19.49 | 24.04 | 468.54 | 146.95 | 1.36
43 | 030411004008 | 配线 | 1.名称：管内穿线 2.规格：BVR4 3.敷设方式、部位：管内敷设 | m | 19.49 | 3.77 | 73.48 | 10.72
44 | 030409004001 | 均压环 | 1.避雷网安装 均压环敷设利用圈梁钢筋 | m | 142.86 | 5.51 | 787.16 | 400.01 | 152.86
45 | 030409008001 | 等电位端子箱、 测试板 | 1.名 称：总等电位接地端子箱（MEB） 2.安装方式：距地0.3m暗装 3.其 他：含接地跨接 | 台 | 1 | 174.85 | 174.85 | 55.06 | 1.27
46 | 030414011001 | 接地装置 | 1.独立接地装置6根接地极以内 | 系统 | 1 | 107.85 | 107.85 | 66.01 | 16.38
|  | 弱电 |  |  |  |  | 1358.82 | 328.02 | 1.00
47 | 030411005001 | 接线箱 | 1.弱电箱 400*300*120 | 个 | 1 | 661.44 | 661.44 | 47.27
本页小计 | [6 empty] | 2572.12 | 917.57 | 205.59
【表10.2.2-16】
分部分项工程清单与计价表
单位(专业)工程名称:安装工程-电气 | [5 empty] | 标段: |  |  | 第8页 共8页
序号 | 项目编码 | 项目名称 | 项目特征 | 计量 单位 | 工程量 | 金 额 (元) |  |  |  |  | 备注
[6 empty] | 综合单价 | 合价 | 其中
[8 empty] | 人工费 | 机械费 | 暂估价
48 | 030502005001 | 双绞线缆 | 1.双绞线缆 管内穿放六类网线 | m | 50.00 | 4.73 | 236.50 | 53.50 | 1.00
49 | 030411001008 | 配管 | 1.名称：塑料管 2.规格：PVC15 3.配置形式：砖、混凝土结构暗配 | m | 50.00 | 7.30 | 365.00 | 214.50
50 | 030502012001 | 信息插座 | 1.网络插座 | 个 | 3 | 31.96 | 95.88 | 12.75
本页小计 | [6 empty] | 697.38 | 280.75 | 1.00
合计 | [6 empty] | 68328.11 | 12872.75 | 279.26

## 0_5_表10_2_2-16 施工技术措施项目清单与计价
【表10.2.2-16】
施工技术措施项目清单与计价表
单位(专业)工程名称:安装工程-电气 | [5 empty] | 标段: |  |  | 第1页 共1页
序号 | 项目编码 | 项目名称 | 项目特征 | 计量 单位 | 工程量 | 金 额 (元) |  |  |  |  | 备注
[6 empty] | 综合单价 | 合价 | 其中
[8 empty] | 人工费 | 机械费 | 暂估价
1 | 031301017001 | 脚手架搭拆 | 1.脚手架搭拆费第四册 | 项 | 1 | 506.00 | 506.00 | 128.70
本页小计 | [6 empty] | 506.00 | 128.70
合计 | [6 empty] | 506.00 | 128.70

## 0_5_表10_2_2-17 综合单价计算表
【表10.2.2-17】
综合单价计算表
单位(专业)工程名称:安装工程-电气 | [5 empty] | 标段: |  |  | 第1页 共5页
清单 序号 | 项目编码 (定额编码) | 清单（定额） 项目名称 | 计量 单位 | 数量 | 综 合 单 价 (元) | [5 empty] | 合计 (元)
[5 empty] | 人工费 | 材料 (设备) 费 | 机械费 | 管理费 | 利润 | 小计
|  | 电气 | [8 empty] | 65303.63
1 | 030404017001 | 配电箱 | 台 | 1 | 193.20 | 5234.45 |  | 37.23 | 16.85 | 5481.73 | 5481.73
| 4-4-16 | 成套配电箱安装 悬挂式半周长1.5m | 台 | 1 | 193.20 | 5234.45 |  | 37.23 | 16.85 | 5481.73 | 5481.73
2 | 030404017002 | 配电箱 | 台 | 1 | 193.20 | 3387.45 |  | 37.23 | 16.85 | 3634.73 | 3634.73
| 4-4-16 | 成套配电箱安装 悬挂式半周长1.5m | 台 | 1 | 193.20 | 3387.45 |  | 37.23 | 16.85 | 3634.73 | 3634.73
3 | 030408001001 | 电力电缆 | m | 120.95 | 5.08 | 111.27 | 0.12 | 1.00 | 0.45 | 117.92 | 14262.42
| 4-8-88 | 铜芯电力电缆敷设 电缆 （截面mm2以下）35 | m | 120.95 | 5.08 | 111.27 | 0.12 | 1.00 | 0.45 | 117.92 | 14262.42
4 | 030408001002 | 电力电缆 | m | 21.19 | 2.54 | 58.05 | 0.06 | 0.50 | 0.23 | 61.38 | 1300.64
| 4-8-88*J0.5换 | 铜芯电力电缆敷设 电缆 （截面mm2以下）35`25mm2及以下三芯及以上电力电缆敷设 | m | 21.19 | 2.54 | 58.05 | 0.06 | 0.50 | 0.23 | 61.38 | 1300.64
5 | 030408001003 | 电力电缆 | m | 33.84 | 2.03 | 13.85 | 0.05 | 0.40 | 0.18 | 16.51 | 558.70
| 4-8-88*J0.4换 | 铜芯电力电缆敷设 电缆 （截面mm2以下）35`10mm2及以下三芯及以上电力电缆敷设 | m | 33.84 | 2.03 | 13.85 | 0.05 | 0.40 | 0.18 | 16.51 | 558.70
6 | 030408006001 | 电力电缆头 | 个 | 2 | 34.45 | 51.15 |  | 6.64 | 3.00 | 95.24 | 190.48
| 4-8-99 | 户内干包式电力电缆头制作、安装 干包终端头（1kV以下截面mm2以下）35 | 个 | 2 | 34.45 | 51.15 |  | 6.64 | 3.00 | 95.24 | 190.48
7 | 030411001001 | 配管 | m | 116.50 | 29.67 | 44.29 | 0.18 | 5.76 | 2.61 | 82.51 | 9612.42
| 4-11-41 | 砖、混凝土结构暗配镀锌钢管 公称直径（DN）≤80 | m | 116.5 | 29.67 | 44.29 | 0.18 | 5.76 | 2.61 | 82.51 | 9612.42
8 | 030411001002 | 配管 | m | 19.17 | 13.73 | 28.88 | 0.07 | 2.66 | 1.21 | 46.55 | 892.36
| 4-11-39 | 砖、混凝土结构暗配镀锌钢管 公称直径（DN）≤50 | m | 19.17 | 13.73 | 28.88 | 0.07 | 2.66 | 1.21 | 46.55 | 892.36
9 | 030411001003 | 配管 | m | 30.10 | 7.54 | 14.30 | 0.07 | 1.47 | 0.66 | 24.04 | 723.60
| 4-11-36 | 砖、混凝土结构暗配镀锌钢管 公称直径（DN）≤25 | m | 30.1 | 7.54 | 14.30 | 0.07 | 1.47 | 0.66 | 24.04 | 723.60
【表10.2.2-17】
综合单价计算表
单位(专业)工程名称:安装工程-电气 | [5 empty] | 标段: |  |  | 第2页 共5页
清单 序号 | 项目编码 (定额编码) | 清单（定额） 项目名称 | 计量 单位 | 数量 | 综 合 单 价 (元) | [5 empty] | 合计 (元)
[5 empty] | 人工费 | 材料 (设备) 费 | 机械费 | 管理费 | 利润 | 小计
10 | 030411001004 | 配管 | m | 45.60 | 6.22 | 9.68 | 0.05 | 1.21 | 0.55 | 17.71 | 807.58
| 4-11-35 | 砖、混凝土结构暗配镀锌钢管 公称直径（DN）≤20 | 100m | 0.456 | 621.78 | 967.91 | 5.33 | 121.01 | 54.77 | 1770.80 | 807.48
11 | 030411001005 | 配管 | m | 50.00 | 6.18 | 6.76 | 0.07 | 1.21 | 0.55 | 14.77 | 738.50
| 4-11-9 | 砖、混凝土结构暗配JDG管 公称直径（mm）25 | m | 50 | 6.18 | 6.76 | 0.07 | 1.21 | 0.55 | 14.77 | 738.50
12 | 030411001006 | 配管 | m | 500.00 | 4.49 | 5.02 | 0.05 | 0.88 | 0.40 | 10.84 | 5420.00
| 4-11-8 | 砖、混凝土结构暗配JDG管 公称直径（mm）20 | m | 500 | 4.49 | 5.02 | 0.05 | 0.88 | 0.40 | 10.84 | 5420.00
13 | 030411004001 | 配线 | m | 1000.00 | 0.73 | 1.90 |  | 0.14 | 0.06 | 2.83 | 2830.00
| 4-12-5 | 穿照明线 铜芯导线截面（mm2以内）2.5 | m | 1000 | 0.73 | 1.90 |  | 0.14 | 0.06 | 2.83 | 2830.00
14 | 030411004002 | 配线 | m | 500.00 | 0.73 | 2.11 |  | 0.14 | 0.06 | 3.04 | 1520.00
| 4-12-5 | 穿照明线 铜芯导线截面（mm2以内）2.5 | m | 500 | 0.73 | 2.11 |  | 0.14 | 0.06 | 3.04 | 1520.00
15 | 030411004003 | 配线 | m | 11.87 | 0.73 | 2.18 |  | 0.14 | 0.06 | 3.11 | 36.92
| 4-12-5 | 穿照明线 铜芯导线截面（mm2以内）2.5 | m | 11.87 | 0.73 | 2.18 |  | 0.14 | 0.06 | 3.11 | 36.92
16 | 030411004004 | 配线 | m | 5.93 | 0.73 | 2.40 |  | 0.14 | 0.06 | 3.33 | 19.75
| 4-12-5 | 穿照明线 铜芯导线截面（mm2以内）2.5 | m | 5.93 | 0.73 | 2.40 |  | 0.14 | 0.06 | 3.33 | 19.75
17 | 030411004005 | 配线 | m | 100.00 | 0.67 | 2.83 |  | 0.13 | 0.06 | 3.69 | 369.00
| 4-12-6 | 穿照明线 铜芯导线截面（mm2以内）4 | m | 100 | 0.67 | 2.83 |  | 0.13 | 0.06 | 3.69 | 369.00
18 | 030411004006 | 配线 | m | 50.00 | 0.67 | 3.18 |  | 0.13 | 0.06 | 4.04 | 202.00
| 4-12-6 | 穿照明线 铜芯导线截面（mm2以内）4 | 100m | 0.5 | 67.14 | 318.36 |  | 12.94 | 5.86 | 404.30 | 202.15
19 | 030411004007 | 配线 | m | 48.28 | 0.64 | 8.50 |  | 0.12 | 0.06 | 9.32 | 449.97
| 4-12-41 | 二芯单芯导线截面（mm2以内）2.5 | 100m | 0.483 | 63.92 | 850.03 |  | 12.32 | 5.57 | 931.84 | 450.08
20 | 030412004001 | 装饰灯 | 套 | 13 | 21.78 | 222.96 |  | 4.20 | 1.90 | 250.84 | 3260.92
【表10.2.2-17】
综合单价计算表
单位(专业)工程名称:安装工程-电气 | [5 empty] | 标段: |  |  | 第3页 共5页
清单 序号 | 项目编码 (定额编码) | 清单（定额） 项目名称 | 计量 单位 | 数量 | 综 合 单 价 (元) | [5 empty] | 合计 (元)
[5 empty] | 人工费 | 材料 (设备) 费 | 机械费 | 管理费 | 利润 | 小计
| 4-13-164 | 点光源艺术装饰灯具安装 嵌入式筒灯灯具直径φ150 | 10套 | 1.3 | 217.83 | 2229.58 |  | 41.98 | 19.00 | 2508.39 | 3260.91
21 | 030412004002 | 装饰灯 | 套 | 74 | 8.92 | 66.72 |  | 1.72 | 0.78 | 78.14 | 5782.36
| 4-13-170 | 点光源艺术装饰灯具安装 吸顶式射灯 | 10套 | 7.4 | 89.19 | 667.15 |  | 17.19 | 7.78 | 781.31 | 5781.69
22 | 030412004003 | 装饰灯 | 套 | 4 | 21.78 | 157.31 |  | 4.20 | 1.90 | 185.19 | 740.76
| 4-13-164 | 点光源艺术装饰灯具安装 嵌入式筒灯灯具直径φ150 | 10套 | 0.4 | 217.83 | 1573.08 |  | 41.98 | 19.00 | 1851.89 | 740.76
23 | 030412005001 | 荧光灯 | 套 | 2 | 16.62 | 177.01 |  | 3.20 | 1.45 | 198.28 | 396.56
| 4-13-198 | 荧光灯具安装 吊链式单管 | 10套 | 0.2 | 166.15 | 1770.12 |  | 32.02 | 14.49 | 1982.78 | 396.56
24 | 030412004004 | 装饰灯 | m | 2.61 | 24.63 | 37.30 |  | 4.75 | 2.15 | 68.83 | 179.65
| 4-13-120 | 组合荧光灯带吸顶式单管 | 10m | 0.261 | 246.33 | 373.00 |  | 47.47 | 21.48 | 688.28 | 179.64
25 | 030412004005 | 装饰灯 | 套 | 4 | 20.08 | 47.92 |  | 3.87 | 1.75 | 73.62 | 294.48
| 4-13-156 | 诱导装饰灯具安装 墙壁式 | 10套 | 0.4 | 200.77 | 479.23 |  | 38.69 | 17.51 | 736.20 | 294.48
26 | 030412004006 | 装饰灯 | 套 | 1 | 23.55 | 57.70 |  | 4.54 | 2.05 | 87.84 | 87.84
| 4-13-155 | 诱导装饰灯具安装 吊杆式 | 10套 | 0.1 | 235.54 | 576.95 |  | 45.39 | 20.54 | 878.42 | 87.84
27 | 030412004007 | 装饰灯 | 套 | 4 | 20.08 | 64.86 |  | 3.87 | 1.75 | 90.56 | 362.24
| 4-13-156 | 诱导装饰灯具安装 墙壁式 | 10套 | 0.4 | 200.77 | 648.61 |  | 38.69 | 17.51 | 905.58 | 362.23
28 | 030412004008 | 装饰灯 | 套 | 1 | 20.08 | 48.66 |  | 3.87 | 1.75 | 74.36 | 74.36
| 4-13-154 | 诱导装饰灯具安装 吸顶式 | 10套 | 0.1 | 200.77 | 486.56 |  | 38.69 | 17.51 | 743.53 | 74.35
29 | 030412004009 | 装饰灯 | 套 | 5 | 20.08 | 61.56 |  | 3.87 | 1.75 | 87.26 | 436.30
| 4-13-154 | 诱导装饰灯具安装 吸顶式 | 10套 | 0.5 | 200.77 | 615.64 |  | 38.69 | 17.51 | 872.61 | 436.31
30 | 030404034001 | 照明开关 | 个 | 3 | 7.89 | 19.12 |  | 1.52 | 0.69 | 29.22 | 87.66
| 4-13-301 | 跷板暗开关单控 ≤3联 | 套 | 3 | 7.89 | 19.12 |  | 1.52 | 0.69 | 29.22 | 87.66
31 | 030404034002 | 照明开关 | 个 | 2 | 7.89 | 30.34 |  | 1.52 | 0.69 | 40.44 | 80.88
【表10.2.2-17】
综合单价计算表
单位(专业)工程名称:安装工程-电气 | [5 empty] | 标段: |  |  | 第4页 共5页
清单 序号 | 项目编码 (定额编码) | 清单（定额） 项目名称 | 计量 单位 | 数量 | 综 合 单 价 (元) | [5 empty] | 合计 (元)
[5 empty] | 人工费 | 材料 (设备) 费 | 机械费 | 管理费 | 利润 | 小计
| 4-13-301 | 跷板暗开关单控 ≤3联 | 套 | 2 | 7.89 | 30.34 |  | 1.52 | 0.69 | 40.44 | 80.88
32 | 030404034003 | 照明开关 | 个 | 1 | 7.89 | 39.52 |  | 1.52 | 0.69 | 49.62 | 49.62
| 4-13-301 | 跷板暗开关单控 ≤3联 | 套 | 1 | 7.89 | 39.52 |  | 1.52 | 0.69 | 49.62 | 49.62
33 | 030404034004 | 照明开关 | 个 | 1 | 8.05 | 55.64 |  | 1.55 | 0.70 | 65.94 | 65.94
| 4-13-302 | 跷板暗开关单控 ≤6联 | 10套 | 0.1 | 80.50 | 556.39 |  | 15.51 | 7.02 | 659.42 | 65.94
34 | 030404035001 | 插座 | 个 | 20 | 9.31 | 17.08 |  | 1.79 | 0.81 | 28.99 | 579.80
| 4-13-325 | 单相带接地暗插座电流（A）≤16 | 套 | 20 | 9.31 | 17.08 |  | 1.79 | 0.81 | 28.99 | 579.80
35 | 030404035002 | 插座 | 个 | 2 | 9.31 | 207.82 |  | 1.79 | 0.81 | 219.73 | 439.46
| 4-13-325 | 单相带接地暗插座电流（A）≤16 | 套 | 2 | 9.31 | 207.82 |  | 1.79 | 0.81 | 219.73 | 439.46
36 | 030404035003 | 插座 | 个 | 19 | 9.31 | 27.28 |  | 1.79 | 0.81 | 39.19 | 744.61
| 4-13-325 | 单相带接地暗插座电流（A）≤16 | 10套 | 1.9 | 93.06 | 272.78 |  | 17.93 | 8.12 | 391.89 | 744.59
37 | 030404035004 | 插座 | 个 | 8 | 9.31 | 130.30 |  | 1.79 | 0.81 | 142.21 | 1137.68
| 4-13-325 | 单相带接地暗插座电流（A）≤16 | 10套 | 0.8 | 93.06 | 1302.98 |  | 17.93 | 8.12 | 1422.09 | 1137.67
38 | 030411006001 | 接线盒 | 个 | 57 | 3.49 | 3.31 |  | 0.67 | 0.30 | 7.77 | 442.89
| 4-11-211 | 开关盒、插座盒安装 | 个 | 57 | 3.49 | 3.31 |  | 0.67 | 0.30 | 7.77 | 442.89
39 | 030411006002 | 接线盒 | 个 | 95 | 3.32 | 3.79 |  | 0.64 | 0.29 | 8.04 | 763.80
| 4-11-212 | 暗装接线盒 | 个 | 95 | 3.32 | 3.79 |  | 0.64 | 0.29 | 8.04 | 763.80
40 | 030414002001 | 送配电装置系统 | 系统 | 1 | 164.22 | 3.79 | 23.28 | 36.99 | 16.74 | 245.02 | 245.02
| 4-14-12 | 送配电装置系统调试 1kV以下交流供电(综 合) | 系统 | 1 | 164.22 | 3.79 | 23.28 | 36.99 | 16.74 | 245.02 | 245.02
|  | 防雷接地 | [8 empty] | 1665.66
41 | Z030409012001 | 利用卫生间底板钢筋网焊接 | m | 9.76 | 2.80 | 0.49 | 1.07 | 0.79 | 0.36 | 5.51 | 53.78
| 4-9-44 | 避雷网安装 均压环敷设利用圈梁钢筋 | m | 9.76 | 2.80 | 0.49 | 1.07 | 0.79 | 0.36 | 5.51 | 53.78
42 | 030411001007 | 配管 | m | 19.49 | 7.54 | 14.30 | 0.07 | 1.47 | 0.66 | 24.04 | 468.54
【表10.2.2-17】
综合单价计算表
单位(专业)工程名称:安装工程-电气 | [5 empty] | 标段: |  |  | 第5页 共5页
清单 序号 | 项目编码 (定额编码) | 清单（定额） 项目名称 | 计量 单位 | 数量 | 综 合 单 价 (元) | [5 empty] | 合计 (元)
[5 empty] | 人工费 | 材料 (设备) 费 | 机械费 | 管理费 | 利润 | 小计
| 4-11-36 | 砖、混凝土结构暗配镀锌钢管 公称直径（DN）≤25 | m | 19.49 | 7.54 | 14.30 | 0.07 | 1.47 | 0.66 | 24.04 | 468.54
43 | 030411004008 | 配线 | m | 19.49 | 0.55 | 3.06 |  | 0.11 | 0.05 | 3.77 | 73.48
| 4-12-25 | 穿动力线 铜芯导线截面（mm2以内）4 | 100m | 0.195 | 54.90 | 305.47 |  | 10.58 | 4.79 | 375.74 | 73.27
44 | 030409004001 | 均压环 | m | 142.86 | 2.80 | 0.49 | 1.07 | 0.79 | 0.36 | 5.51 | 787.16
| 4-9-44 | 避雷网安装 均压环敷设利用圈梁钢筋 | m | 142.86 | 2.80 | 0.49 | 1.07 | 0.79 | 0.36 | 5.51 | 787.16
45 | 030409008001 | 等电位端子箱、 测试板 | 台 | 1 | 55.06 | 102.69 | 1.27 | 10.90 | 4.93 | 174.85 | 174.85
| 4-11-203 | 接线箱明装半周长（mm）≤700 | 个 | 1 | 47.27 | 100.93 |  | 9.11 | 4.12 | 161.43 | 161.43
| 4-9-60 | 接地跨接线安装 接地跨接线 | 处 | 1 | 7.79 | 1.76 | 1.27 | 1.79 | 0.81 | 13.42 | 13.42
46 | 030414011001 | 接地装置 | 系统 | 1 | 66.01 | 1.52 | 16.38 | 16.48 | 7.46 | 107.85 | 107.85
| 4-14-47 | 独立接地装置6根接地极以内 | 组 | 1 | 66.01 | 1.52 | 16.38 | 16.48 | 7.46 | 107.85 | 107.85
|  | 弱电 | [8 empty] | 1358.82
47 | 030411005001 | 接线箱 | 个 | 1 | 47.27 | 600.94 |  | 9.11 | 4.12 | 661.44 | 661.44
| 4-11-203 | 接线箱明装半周长（mm）≤700 | 10个 | 0.1 | 472.70 | 6009.35 |  | 91.08 | 41.22 | 6614.35 | 661.44
48 | 030502005001 | 双绞线缆 | m | 50.00 | 1.07 | 3.33 | 0.02 | 0.21 | 0.10 | 4.73 | 236.50
| 5-2-13*A1.1换 | 双绞线缆 管内穿放≤4对`高于超五类的布线时 | 100m | 0.5 | 107.32 | 332.73 | 2.31 | 21.21 | 9.60 | 473.17 | 236.59
49 | 030411001008 | 配管 | m | 50.00 | 4.29 | 1.81 |  | 0.83 | 0.37 | 7.30 | 365.00
| 4-11-143 | 砖、混凝土结构暗配刚性阻燃管 公称直径（mm）15 | 100m | 0.5 | 429.23 | 181.07 |  | 82.71 | 37.43 | 730.44 | 365.22
50 | 030502012001 | 信息插座 | 个 | 3 | 4.25 | 26.52 |  | 0.82 | 0.37 | 31.96 | 95.88
| 5-2-35*A1.1换 | 信息插座 4对模块安装`高于超五类的布线时 | 个 | 3 | 4.25 | 26.52 |  | 0.82 | 0.37 | 31.96 | 95.88
合计 | [10 empty] | 68328.11

## 0_5_表10_2_2-17 综合单价计算表(技术措施)
【表10.2.2-17】
综合单价计算表
单位(专业)工程名称:安装工程-电气 | [5 empty] | 标段: |  |  | 第1页 共1页
清单 序号 | 项目编码 (定额编码) | 清单（定额） 项目名称 | 计量 单位 | 数量 | 综 合 单 价 (元) | [5 empty] | 合计 (元)
[5 empty] | 人工费 | 材料 (设备) 费 | 机械费 | 管理费 | 利润 | 小计
1 | 031301017001 | 脚手架搭拆 | 项 | 1 | 128.70 | 341.33 |  | 24.78 | 11.19 | 506.00 | 506.00
| 13-2-4 | 脚手架搭拆费第四册 | 工日 | 79.937 | 1.61 | 4.27 |  | 0.31 | 0.14 | 6.33 | 506.00
合计 | [10 empty] | 506.00

## 0_6_表10_2_2-13 【不含单列】单位(专业)工
【表10.2.2-13】
单位（专业）工程招标控制价费用表
工程名称:安装工程-给排水 |  |  | 标段: | 第1页 共1页
序号 | 费用名称 |  | 计算公式 | 金额 (元) | 备注
1 | 分部分项工程费 |  | ∑(分部分项工程量×综合单价） | 13792.66 | 见表10.2.2-16
1.1 | 其中 | 人工费+机械费 | ∑分部分项（定额人工费+定额机械费） | 1337.09
2 | 措施项目费 |  | （2.1+2.2） | 110.98
2.1 | 施工技术措施项目费 |  | ∑(技措项目工程量×综合单价） |  | 见表10.2.2-16
2.1.1 | 其中 | 人工费+机械费 | ∑技措项目（定额人工费+定额机械费）
2.2 | 施工组织措施项目费 |  | (1.1+2.1.1)×8.3% | 110.98 | 见表10.2.2-20
2.2.1 | 其中 | 安全文明施工基本费 | (1.1+2.1.1)×8.17% | 109.24 | 见表10.2.2-20
3 | 其他项目费 |  | （3.1+3.2+3.3+3.4）
3.1 | 暂列金额 |  | 3.1.1+3.1.2+3.1.3 |  | 见表10.2.2-21
3.1.1 | 其中 | 标化工地增加费 | 按招标文件规定额度列计 |  | 见表10.2.2-22
3.1.2 |  | 优质工程增加费 | 按招标文件规定额度列计 |  | 见表10.2.2-22
3.1.3 |  | 其他暂列金额 | 按招标文件规定额度列计 |  | 见表10.2.2-22
3.2 | 暂估价 |  | 3.2.1+3.2.2+3.2.3 |  | 见表10.2.2-21
3.2.1 | 其中 | 材料（工程设备）暂估价 | 按招标文件规定额度列计 (或计入综合单价) |  | 见表10.2.2-23
3.2.2 |  | 专业工程暂估价 | 按招标文件规定额度列计 |  | 见表10.2.2-24
3.2.3 |  | 专项技术措施暂估价 | 按招标文件规定额度列计 |  | 见表10.2.2-25
3.3 | 计日工 |  | ∑计日工(暂估数量×综合单价） |  | 见表10.2.2-21
3.4 | 施工总承包服务费 |  | 3.4.1+3.4.2 |  | 见表10.2.2-21
3.4.1 | 其中 | 专业发包工程管理费 | ∑专业发包工程（暂估金额×费率） |  | 见表10.2.2-27
3.4.2 |  | 甲供材料设备管理费 | 甲供材料暂估金额×费率+甲供设备暂估金额×费率 |  | 见表10.2.2-27
4 | 规费 |  | (1.1+2.1.1)×9.19% | 122.88
5 | 安全文明施工标准提升增加费 |  | 安全文明施工基本费×0.15
6 | 税金 |  | (1+2+3+4+5-甲供材料(设备)费)×9% | 1262.39
其中 | 安全生产责任保险费 |  | (1.1+2.1.1)×1.26% | 16.74 | 已计入企业管理费
其中 | 甲供材料(设备)费 |  | 甲供材料费+甲供主材费+甲供设备费 | 0.00
招标控制价合计 |  |  | 1+2+3+4+5+6 | 15289.00

## 0_6_表10_2_2-16 分部分项工程清单与计价表
【表10.2.2-16】
分部分项工程清单与计价表
单位(专业)工程名称:安装工程-给排水 | [5 empty] | 标段: |  |  | 第1页 共5页
序号 | 项目编码 | 项目名称 | 项目特征 | 计量 单位 | 工程量 | 金 额 (元) |  |  |  |  | 备注
[6 empty] | 综合单价 | 合价 | 其中
[8 empty] | 人工费 | 机械费 | 暂估价
|  | 给水 |  |  |  |  | 2089.76 | 770.64 | 40.32
1 | 031001007001 | 复合管 | 1.安装部位：室外 2.材质：钢塑给水管 1.0M 3.规格、压力等级：DN25 4.连接形式：螺纹连接 5.压力试验及吹、洗 设计要求：含水压试验及管道消毒冲洗 | m | 1.87 | 27.03 | 50.55 | 10.42 | 0.13
2 | 031001007002 | 复合管 | 1.安装部位：室外 2.材质：钢塑给水管 1.0M 3.规格、压力等级：DN15 4.连接形式：螺纹连接 5.压力试验及吹、洗 设计要求：含水压试验及管道消毒冲洗 | m | 1.87 | 17.48 | 32.69 | 10.42 | 0.06
3 | 031001006001 | 塑料管 | 1.安装部位：室内 2.材质：PP-R管 S5 3.规格、压力等级：DN25 4.连接形式：热熔连接 5.压力试验及吹、洗 设计要求：含水压试验及管道消毒冲洗 | m | 2.86 | 23.02 | 65.84 | 27.57 | 0.31
本页小计 | [6 empty] | 149.08 | 48.41 | 0.50
【表10.2.2-16】
分部分项工程清单与计价表
单位(专业)工程名称:安装工程-给排水 | [5 empty] | 标段: |  |  | 第2页 共5页
序号 | 项目编码 | 项目名称 | 项目特征 | 计量 单位 | 工程量 | 金 额 (元) |  |  |  |  | 备注
[6 empty] | 综合单价 | 合价 | 其中
[8 empty] | 人工费 | 机械费 | 暂估价
4 | 031001006002 | 塑料管 | 1.安装部位：室内 2.材质：PP-R管 S5 3.规格、压力等级：DN20 4.连接形式：热熔连接 5.压力试验及吹、洗 设计要求：含水压试验及管道消毒冲洗 | m | 1.39 | 18.36 | 25.52 | 12.11 | 0.15
5 | 031001006003 | 塑料管 | 1.安装部位：室内 2.材质：PP-R管 S5 3.规格、压力等级：DN15 4.连接形式：热熔连接 5.压力试验及吹、洗 设计要求：含水压试验及管道消毒冲洗 | m | 4.82 | 15.60 | 75.19 | 37.55 | 0.53
6 | 031003013001 | 水表 | 1.名称：水表组（含1个J11T-10铜质内螺纹截止阀） 2.型号、规格：DN25 3.连接形式：螺纹连接 | 组 | 1 | 208.53 | 208.53 | 37.67 | 0.74
7 | 031003013002 | 水表 | 1.名称：水表组（含1个J11T-10铜质内螺纹截止阀） 2.型号、规格：DN15 3.连接形式：螺纹连接 | 组 | 1 | 118.28 | 118.28 | 26.73 | 0.54
8 | 031003001001 | 螺纹阀门 | 1.名称：铜质内螺纹截止阀 2.型号、规格：DN25 J11T-10 3.连接形式：螺纹连接 | 个 | 1 | 53.06 | 53.06 | 9.50 | 0.32
本页小计 | [6 empty] | 480.58 | 123.56 | 2.28
【表10.2.2-16】
分部分项工程清单与计价表
单位(专业)工程名称:安装工程-给排水 | [5 empty] | 标段: |  |  | 第3页 共5页
序号 | 项目编码 | 项目名称 | 项目特征 | 计量 单位 | 工程量 | 金 额 (元) |  |  |  |  | 备注
[6 empty] | 综合单价 | 合价 | 其中
[8 empty] | 人工费 | 机械费 | 暂估价
9 | 031003001002 | 螺纹阀门 | 1.名称：铜质内螺纹截止阀 2.型号、规格：DN15 J11T-10 3.连接形式：螺纹连接 | 个 | 3 | 102.64 | 307.92 | 24.15 | 0.36
10 | 031003001003 | 螺纹阀门 | 1.名称：自动排气阀 2.型号、规格：DN15 3.连接形式：螺纹连接 | 个 | 2 | 70.42 | 140.84 | 27.04 | 0.12
11 | 031003010001 | 软接头（软管） | 1.名称：金属波纹管 2.型号、规格：DN25 3.连接形式：螺纹连接 | 个 | 1 | 125.58 | 125.58 | 13.69 | 0.43
12 | 031003010002 | 软接头（软管） | 1.名称：金属波纹管 2.型号、规格：DN15 3.连接形式：螺纹连接 | 个 | 1 | 76.89 | 76.89 | 10.47 | 0.15
13 | 031201001001 | 管道刷油 | 1.管道刷油 标志色环 蓝色环 | m2 | 0.08 | 7.88 | 0.63 | 0.38
14 | 031002003001 | 套管 | 1.刚性防水套管制作安装 公称直径 (mm以内)50 | 个 | 2 | 198.06 | 396.12 | 200.94 | 36.48
15 | 03B001 | 卫生间暗敷管道补贴 | 1.卫生间（内周长在12m以下）暗敷管道，每间补贴1.0工日 | 间 | 2 | 206.06 | 412.12 | 322.00
|  | 排水 |  |  |  |  | 11702.90 | 713.14 | 51.90
本页小计 | [6 empty] | 1460.10 | 598.67 | 37.54
【表10.2.2-16】
分部分项工程清单与计价表
单位(专业)工程名称:安装工程-给排水 | [5 empty] | 标段: |  |  | 第4页 共5页
序号 | 项目编码 | 项目名称 | 项目特征 | 计量 单位 | 工程量 | 金 额 (元) |  |  |  |  | 备注
[6 empty] | 综合单价 | 合价 | 其中
[8 empty] | 人工费 | 机械费 | 暂估价
16 | 031001006004 | 塑料管 | 1.安装部位：室内 2.材质：硬聚氯乙烯（PVC-U)管 3.规格、压力等级：DN100 4.连接形式：粘接 5.灌水试验 | m | 6.80 | 46.06 | 313.21 | 98.74
17 | 031001006005 | 塑料管 | 1.安装部位：室内 2.材质：硬聚氯乙烯（PVC-U)管 3.规格、压力等级：DN50 4.连接形式：粘接 5.灌水试验 | m | 10.70 | 20.69 | 221.38 | 105.07
18 | 031004003001 | 洗脸盆 | 1.洗脸盆 挂墙式感应式冷热水 370*235*120 | 组 | 2 | 863.82 | 1727.64 | 106.06
19 | 031004006001 | 大便器 | 1.坐式大便器安装 分体水箱 2.采用节水型产品 水箱容积不大于5L且采用分档冲洗型 品牌：科勒丨TOTO丨恒洁 | 组 | 2 | 3066.36 | 6132.72 | 113.58
20 | 031004004001 | 洗涤盆 | 1.洗涤盆 双嘴（含水龙头等配件） 品牌：宁波高格¦恒洁¦箭牌 | 组 | 1 | 2735.84 | 2735.84 | 32.60
21 | 031004014001 | 给、排水附(配)件 | 1.不锈钢地漏安装 DN50 | 组 | 2 | 45.13 | 90.26 | 22.64
22 | 031201001002 | 管道刷油 | 1.管道刷油 标志色环 黄棕色环 | m2 | 0.38 | 7.88 | 2.99 | 1.80
本页小计 | [6 empty] | 11224.04 | 480.49
【表10.2.2-16】
分部分项工程清单与计价表
单位(专业)工程名称:安装工程-给排水 | [5 empty] | 标段: |  |  | 第5页 共5页
序号 | 项目编码 | 项目名称 | 项目特征 | 计量 单位 | 工程量 | 金 额 (元) |  |  |  |  | 备注
[6 empty] | 综合单价 | 合价 | 其中
[8 empty] | 人工费 | 机械费 | 暂估价
23 | 031002003002 | 套管 | 1.刚性防水套管制作安装 公称直径 (mm以内)100 | 个 | 1 | 280.80 | 280.80 | 132.18 | 33.66
24 | 031002003003 | 套管 | 1.刚性防水套管制作安装 公称直径 (mm以内)50 | 个 | 1 | 198.06 | 198.06 | 100.47 | 18.24
本页小计 | [6 empty] | 478.86 | 232.65 | 51.90
合计 | [6 empty] | 13792.66 | 1483.78 | 92.22

## 0_6_表10_2_2-17 综合单价计算表
【表10.2.2-17】
综合单价计算表
单位(专业)工程名称:安装工程-给排水 | [5 empty] | 标段: |  |  | 第1页 共3页
清单 序号 | 项目编码 (定额编码) | 清单（定额） 项目名称 | 计量 单位 | 数量 | 综 合 单 价 (元) | [5 empty] | 合计 (元)
[5 empty] | 人工费 | 材料 (设备) 费 | 机械费 | 管理费 | 利润 | 小计
|  | 给水 | [8 empty] | 2089.76
1 | 031001007001 | 复合管 | m | 1.87 | 5.57 | 19.81 | 0.07 | 1.09 | 0.49 | 27.03 | 50.55
| 10-1-29 | 室外钢塑给水管（螺纹连接） 公称直径（mm以内）25 | m | 1.87 | 5.20 | 19.56 | 0.07 | 1.02 | 0.46 | 26.31 | 49.20
| 10-8-31 | 管道消毒、冲洗 公称直径 （mm以内）50 | m | 1.87 | 0.37 | 0.25 |  | 0.07 | 0.03 | 0.72 | 1.35
2 | 031001007002 | 复合管 | m | 1.87 | 5.57 | 10.31 | 0.03 | 1.08 | 0.49 | 17.48 | 32.69
| 10-1-27 | 室外钢塑给水管（螺纹连接） 公称直径（mm以内）15 | m | 1.87 | 5.20 | 10.06 | 0.03 | 1.01 | 0.46 | 16.76 | 31.34
| 10-8-31 | 管道消毒、冲洗 公称直径 （mm以内）50 | m | 1.87 | 0.37 | 0.25 |  | 0.07 | 0.03 | 0.72 | 1.35
3 | 031001006001 | 塑料管 | m | 2.86 | 9.64 | 10.54 | 0.11 | 1.88 | 0.85 | 23.02 | 65.84
| 10-1-231 | 室内塑料给水管（热熔连接） 公称直径 （mm以内）25 | m | 2.86 | 9.27 | 10.29 | 0.11 | 1.81 | 0.82 | 22.30 | 63.78
| 10-8-31 | 管道消毒、冲洗 公称直径 （mm以内）50 | m | 2.86 | 0.37 | 0.25 |  | 0.07 | 0.03 | 0.72 | 2.06
4 | 031001006002 | 塑料管 | m | 1.39 | 8.71 | 7.07 | 0.11 | 1.70 | 0.77 | 18.36 | 25.52
| 10-1-230 | 室内塑料给水管（热熔连接） 公称直径 （mm以内）20 | m | 1.39 | 8.34 | 6.82 | 0.11 | 1.63 | 0.74 | 17.64 | 24.52
| 10-8-31 | 管道消毒、冲洗 公称直径 （mm以内）50 | m | 1.39 | 0.37 | 0.25 |  | 0.07 | 0.03 | 0.72 | 1.00
5 | 031001006003 | 塑料管 | m | 4.82 | 7.79 | 5.49 | 0.11 | 1.52 | 0.69 | 15.60 | 75.19
| 10-1-229 | 室内塑料给水管（热熔连接） 公称直径 （mm以内）15 | m | 4.82 | 7.42 | 5.24 | 0.11 | 1.45 | 0.66 | 14.88 | 71.72
| 10-8-31 | 管道消毒、冲洗 公称直径 （mm以内）50 | m | 4.82 | 0.37 | 0.25 |  | 0.07 | 0.03 | 0.72 | 3.47
6 | 031003013001 | 水表 | 组 | 1 | 37.67 | 159.31 | 0.74 | 7.44 | 3.37 | 208.53 | 208.53
| 10-2-221 | 螺纹水表组成安装 公称直径（mm以内）25 | 组 | 1 | 37.67 | 159.31 | 0.74 | 7.44 | 3.37 | 208.53 | 208.53
7 | 031003013002 | 水表 | 组 | 1 | 26.73 | 83.34 | 0.54 | 5.28 | 2.39 | 118.28 | 118.28
| 10-2-219 | 螺纹水表组成安装 公称直径（mm以内）15 | 组 | 1 | 26.73 | 83.34 | 0.54 | 5.28 | 2.39 | 118.28 | 118.28
【表10.2.2-17】
综合单价计算表
单位(专业)工程名称:安装工程-给排水 | [5 empty] | 标段: |  |  | 第2页 共3页
清单 序号 | 项目编码 (定额编码) | 清单（定额） 项目名称 | 计量 单位 | 数量 | 综 合 单 价 (元) | [5 empty] | 合计 (元)
[5 empty] | 人工费 | 材料 (设备) 费 | 机械费 | 管理费 | 利润 | 小计
8 | 031003001001 | 螺纹阀门 | 个 | 1 | 9.50 | 40.46 | 0.32 | 1.91 | 0.87 | 53.06 | 53.06
| 10-2-3 | 螺纹阀门安装 公称直径（mm以内）25 | 个 | 1 | 9.50 | 40.46 | 0.32 | 1.91 | 0.87 | 53.06 | 53.06
9 | 031003001002 | 螺纹阀门 | 个 | 3 | 8.05 | 92.17 | 0.12 | 1.58 | 0.72 | 102.64 | 307.92
| 10-2-1 | 螺纹阀门安装 公称直径（mm以内）15 | 个 | 3 | 8.05 | 92.17 | 0.12 | 1.58 | 0.72 | 102.64 | 307.92
10 | 031003001003 | 螺纹阀门 | 个 | 2 | 13.52 | 53.03 | 0.06 | 2.62 | 1.19 | 70.42 | 140.84
| 10-2-19 | 自动排气阀安装 公称直径（mm以内）15 | 个 | 2 | 13.52 | 53.03 | 0.06 | 2.62 | 1.19 | 70.42 | 140.84
11 | 031003010001 | 软接头（软管） | 个 | 1 | 13.69 | 107.48 | 0.43 | 2.74 | 1.24 | 125.58 | 125.58
| 10-2-322 | 螺纹式软接头安装 公称直径（mm以内）25 | 个 | 1 | 13.69 | 107.48 | 0.43 | 2.74 | 1.24 | 125.58 | 125.58
12 | 031003010002 | 软接头（软管） | 个 | 1 | 10.47 | 63.29 | 0.15 | 2.05 | 0.93 | 76.89 | 76.89
| 10-2-320 | 螺纹式软接头安装 公称直径（mm以内）15 | 个 | 1 | 10.47 | 63.29 | 0.15 | 2.05 | 0.93 | 76.89 | 76.89
13 | 031201001001 | 管道刷油 | m2 | 0.08 | 4.73 | 1.83 |  | 0.91 | 0.41 | 7.88 | 0.63
| 12-2-8*A2换 | 管道刷油 调和漆~第一遍`标志色环等零星刷油 | 10m2 | 0.008 | 47.33 | 18.26 |  | 9.12 | 4.13 | 78.84 | 0.63
14 | 031002003001 | 套管 | 个 | 2 | 100.47 | 45.10 | 18.24 | 23.58 | 10.67 | 198.06 | 396.12
| 13-1-76 | 刚性防水套管制作 公称直径 (mm以内)50 | 个 | 2 | 49.43 | 34.90 | 18.24 | 13.74 | 6.22 | 122.53 | 245.06
| 13-1-95 | 刚性防水套管安装 公称直径 (mm以内)50 | 个 | 2 | 51.04 | 10.20 |  | 9.84 | 4.45 | 75.53 | 151.06
15 | 03B001 | 卫生间暗敷管道补贴 | 间 | 2 | 161.00 |  |  | 31.02 | 14.04 | 206.06 | 412.12
| 补说明1 | 卫生间（内周长在12m以下）暗敷管道，每间补贴1.0工日 | 间 | 2 | 161.00 |  |  | 31.02 | 14.04 | 206.06 | 412.12
|  | 排水 | [8 empty] | 11702.90
16 | 031001006004 | 塑料管 | m | 6.80 | 14.52 | 27.47 |  | 2.80 | 1.27 | 46.06 | 313.21
| 10-1-278 | 室内塑料排水管（粘接） 公称直径 （mm以内）100 | m | 6.8 | 14.52 | 27.47 |  | 2.80 | 1.27 | 46.06 | 313.21
17 | 031001006005 | 塑料管 | m | 10.70 | 9.82 | 8.12 |  | 1.89 | 0.86 | 20.69 | 221.38
【表10.2.2-17】
综合单价计算表
单位(专业)工程名称:安装工程-给排水 | [5 empty] | 标段: |  |  | 第3页 共3页
清单 序号 | 项目编码 (定额编码) | 清单（定额） 项目名称 | 计量 单位 | 数量 | 综 合 单 价 (元) | [5 empty] | 合计 (元)
[5 empty] | 人工费 | 材料 (设备) 费 | 机械费 | 管理费 | 利润 | 小计
| 10-1-276 | 室内塑料排水管（粘接） 公称直径 （mm以内）50 | m | 10.7 | 9.82 | 8.12 |  | 1.89 | 0.86 | 20.69 | 221.38
18 | 031004003001 | 洗脸盆 | 组 | 2 | 53.03 | 795.94 |  | 10.22 | 4.63 | 863.82 | 1727.64
| 10-3-13*A1.2换 | 洗脸盆 挂墙式冷热水`如为感应式卫生器具安装 | 10组 | 0.2 | 530.33 | 7959.44 |  | 102.19 | 46.25 | 8638.21 | 1727.64
19 | 031004006001 | 大便器 | 组 | 2 | 56.79 | 2993.68 |  | 10.94 | 4.95 | 3066.36 | 6132.72
| 10-3-34 | 坐式大便器安装 分体水箱 | 10套 | 0.2 | 567.85 | 29936.82 |  | 109.42 | 49.52 | 30663.61 | 6132.72
20 | 031004004001 | 洗涤盆 | 组 | 1 | 32.60 | 2694.12 |  | 6.28 | 2.84 | 2735.84 | 2735.84
| 10-3-20 | 洗涤盆 双嘴 | 10组 | 0.1 | 326.03 | 26941.15 |  | 62.82 | 28.43 | 27358.43 | 2735.84
21 | 031004014001 | 给、排水附(配)件 | 组 | 2 | 11.32 | 30.64 |  | 2.18 | 0.99 | 45.13 | 90.26
| 10-3-79 | 地漏安装 公称直径（mm以内）50 | 个 | 2 | 11.32 | 30.64 |  | 2.18 | 0.99 | 45.13 | 90.26
22 | 031201001002 | 管道刷油 | m2 | 0.38 | 4.73 | 1.83 |  | 0.91 | 0.41 | 7.88 | 2.99
| 12-2-8*A2换 | 管道刷油 调和漆~第一遍`标志色环等零星刷油 | 10m2 | 0.038 | 47.33 | 18.26 |  | 9.12 | 4.13 | 78.84 | 3.00
23 | 031002003002 | 套管 | 个 | 1 | 132.18 | 66.67 | 33.66 | 33.24 | 15.05 | 280.80 | 280.80
| 13-1-78 | 刚性防水套管制作 公称直径 (mm以内)100 | 个 | 1 | 77.76 | 53.04 | 33.66 | 22.75 | 10.30 | 197.51 | 197.51
| 13-1-96 | 刚性防水套管安装 公称直径 (mm以内)100 | 个 | 1 | 54.42 | 13.63 |  | 10.49 | 4.75 | 83.29 | 83.29
24 | 031002003003 | 套管 | 个 | 1 | 100.47 | 45.10 | 18.24 | 23.58 | 10.67 | 198.06 | 198.06
| 13-1-76 | 刚性防水套管制作 公称直径 (mm以内)50 | 个 | 1 | 49.43 | 34.90 | 18.24 | 13.74 | 6.22 | 122.53 | 122.53
| 13-1-95 | 刚性防水套管安装 公称直径 (mm以内)50 | 个 | 1 | 51.04 | 10.20 |  | 9.84 | 4.45 | 75.53 | 75.53
合计 | [10 empty] | 13792.66

## 0_7_表10_2_2-13 【不含单列】单位(专业)工
【表10.2.2-13】
单位（专业）工程招标控制价费用表
工程名称:安装工程-暖通 |  |  | 标段: | 第1页 共1页
序号 | 费用名称 |  | 计算公式 | 金额 (元) | 备注
1 | 分部分项工程费 |  | ∑(分部分项工程量×综合单价） | 143010.49 | 见表10.2.2-16
1.1 | 其中 | 人工费+机械费 | ∑分部分项（定额人工费+定额机械费） | 15813.09
2 | 措施项目费 |  | （2.1+2.2） | 1312.49
2.1 | 施工技术措施项目费 |  | ∑(技措项目工程量×综合单价） |  | 见表10.2.2-16
2.1.1 | 其中 | 人工费+机械费 | ∑技措项目（定额人工费+定额机械费）
2.2 | 施工组织措施项目费 |  | (1.1+2.1.1)×8.3% | 1312.49 | 见表10.2.2-20
2.2.1 | 其中 | 安全文明施工基本费 | (1.1+2.1.1)×8.17% | 1291.93 | 见表10.2.2-20
3 | 其他项目费 |  | （3.1+3.2+3.3+3.4）
3.1 | 暂列金额 |  | 3.1.1+3.1.2+3.1.3 |  | 见表10.2.2-21
3.1.1 | 其中 | 标化工地增加费 | 按招标文件规定额度列计 |  | 见表10.2.2-22
3.1.2 |  | 优质工程增加费 | 按招标文件规定额度列计 |  | 见表10.2.2-22
3.1.3 |  | 其他暂列金额 | 按招标文件规定额度列计 |  | 见表10.2.2-22
3.2 | 暂估价 |  | 3.2.1+3.2.2+3.2.3 |  | 见表10.2.2-21
3.2.1 | 其中 | 材料（工程设备）暂估价 | 按招标文件规定额度列计 (或计入综合单价) |  | 见表10.2.2-23
3.2.2 |  | 专业工程暂估价 | 按招标文件规定额度列计 |  | 见表10.2.2-24
3.2.3 |  | 专项技术措施暂估价 | 按招标文件规定额度列计 |  | 见表10.2.2-25
3.3 | 计日工 |  | ∑计日工(暂估数量×综合单价） |  | 见表10.2.2-21
3.4 | 施工总承包服务费 |  | 3.4.1+3.4.2 |  | 见表10.2.2-21
3.4.1 | 其中 | 专业发包工程管理费 | ∑专业发包工程（暂估金额×费率） |  | 见表10.2.2-27
3.4.2 |  | 甲供材料设备管理费 | 甲供材料暂估金额×费率+甲供设备暂估金额×费率 |  | 见表10.2.2-27
4 | 规费 |  | (1.1+2.1.1)×9.19% | 1453.22
5 | 安全文明施工标准提升增加费 |  | 安全文明施工基本费×0.15
6 | 税金 |  | (1+2+3+4+5-甲供材料(设备)费)×9% | 13119.86
其中 | 安全生产责任保险费 |  | (1.1+2.1.1)×1.26% | 195.51 | 已计入企业管理费
其中 | 甲供材料(设备)费 |  | 甲供材料费+甲供主材费+甲供设备费 | 0.00
招标控制价合计 |  |  | 1+2+3+4+5+6 | 158896.00

## 0_7_表10_2_2-16 分部分项工程清单与计价表
【表10.2.2-16】
分部分项工程清单与计价表
单位(专业)工程名称:安装工程-暖通 | [5 empty] | 标段: |  |  | 第1页 共3页
序号 | 项目编码 | 项目名称 | 项目特征 | 计量 单位 | 工程量 | 金 额 (元) |  |  |  |  | 备注
[6 empty] | 综合单价 | 合价 | 其中
[8 empty] | 人工费 | 机械费 | 暂估价
1 | 030701003001 | 空调器 | 1.名称：AHU-900吊式空气处理机组 2.风量：9000m³/h 制冷量：67.1kw 制热量：100.8kw 外机余压：240pa 冷冻水进出水温：7/12℃ 热水进出水温：45/40℃ 水流量：3.21L/s 水阻：78.46kpa 功率：2.2kw（380V） 重量：250kg 噪声：67dB(A) 外形尺寸：1700*920*755 | 台 | 1 | 6604.98 | 6604.98 | 394.06 | 78.12
2 | 030109001001 | 水力模块 | 水力模块 含1个循环水泵 流量:13.8m³/h 扬程 :20.5m 功率：2.2KW(380V） 1个补水泵 流量:1m³/h 扬程：16m 功率:0.37KW（380V） 配气压罐、水处理、水箱、空调机组回水管、供水管、冷凝水管及阀门配件，详见图纸说明 1.外形尺寸： 2500*2000*2500mm 2.重量:720kg | 台 | 1 | 45391.64 | 45391.64 | 1333.24 | 921.75
3 | 030113001001 | 冷水机组 | 1.名称：风冷冷热水机组 2.制冷量:80kw 制热量:85kw 制冷输入功率：25 .8KW(380V） 制热输入功率：24.1KW(380V） 冷水进出水温7/12°C 热水进出水温：40/45°C 制冷剂: R410A IPLV(C)4.55 COP:3 53 水阻力:77kPa 重量:440kg 外形尺寸: 2000*960*1770mm | 台 | 1 | 49529.75 | 49529.75 | 574.93 | 9.98
本页小计 | [6 empty] | 101526.37 | 2302.23 | 1009.85
【表10.2.2-16】
分部分项工程清单与计价表
单位(专业)工程名称:安装工程-暖通 | [5 empty] | 标段: |  |  | 第2页 共3页
序号 | 项目编码 | 项目名称 | 项目特征 | 计量 单位 | 工程量 | 金 额 (元) |  |  |  |  | 备注
[6 empty] | 综合单价 | 合价 | 其中
[8 empty] | 人工费 | 机械费 | 暂估价
4 | 030404033001 | 风扇 | 1.名称:排风扇（自带止回阀） 2.风量：256CMH 3.全压：210Pa 4.功率：36W 5.安装方式:吸顶 | 台 | 2 | 247.66 | 495.32 | 67.62
5 | 030702001001 | 碳钢通风管道 | 1.材质：镀锌薄钢板 2.形状：矩形 3.规格：长边长（mm）≤1000 4.接口形式：法兰连接 5.含支吊架制作、安装 | m2 | 258.02 | 113.26 | 29223.35 | 12170.80 | 273.50
6 | 030702001002 | 碳钢通风管道 | 1.材质：镀锌薄钢板 2.形状：圆形 3.规格：长边长（mm）≤320 4.接口形式：法兰连接 5.含支吊架制作、安装 | m2 | 0.91 | 161.90 | 147.33 | 90.84 | 3.05
7 | 030703007001 | 碳钢风口、散流器、百叶窗 | 1.双层百叶送风口 400*160 实木板材质 | 个 | 16 | 221.45 | 3543.20 | 287.52 | 1.60
8 | 030703007002 | 碳钢风口、散流器、百叶窗 | 1.门铰式过滤网回风口 1000*250 | 个 | 2 | 281.06 | 562.12 | 69.56 | 0.68
9 | 030703007003 | 碳钢风口、散流器、百叶窗 | 1.门铰式过滤网回风口 1000*200 | 个 | 2 | 248.09 | 496.18 | 69.56 | 0.68
10 | 030703019001 | 柔性接口 | 1.风管软接头 | 个 | 2 | 550.10 | 1100.20 | 398.46 | 7.78
本页小计 | [6 empty] | 35567.70 | 13154.36 | 287.29
【表10.2.2-16】
分部分项工程清单与计价表
单位(专业)工程名称:安装工程-暖通 | [5 empty] | 标段: |  |  | 第3页 共3页
序号 | 项目编码 | 项目名称 | 项目特征 | 计量 单位 | 工程量 | 金 额 (元) |  |  |  |  | 备注
[6 empty] | 综合单价 | 合价 | 其中
[8 empty] | 人工费 | 机械费 | 暂估价
11 | 030703001001 | 碳钢阀门 | 1.对开多叶调节阀 500*160 | 个 | 16 | 133.88 | 2142.08 | 602.72 | 51.68
12 | 030703020001 | 消声器 | 1.管式消声器安装 1000*400 | 个 | 1 | 1849.55 | 1849.55 | 136.21
13 | 031201003001 | 金属结构刷油 | 1.支、吊架除锈，并刷防锈漆二道，调和漆二道 | kg | 796.49 | 2.19 | 1744.31 | 796.49 | 238.95
14 | 030704001001 | 通风工程检测、 调试 | 1.通风空调系统调试费 | 系统 | 1 | 180.48 | 180.48 | 65.08
本页小计 | [6 empty] | 5916.42 | 1600.50 | 290.63
合计 | [6 empty] | 143010.49 | 17057.09 | 1587.77

## 0_7_表10_2_2-17 综合单价计算表
【表10.2.2-17】
综合单价计算表
单位(专业)工程名称:安装工程-暖通 | [5 empty] | 标段: |  |  | 第1页 共2页
清单 序号 | 项目编码 (定额编码) | 清单（定额） 项目名称 | 计量 单位 | 数量 | 综 合 单 价 (元) | [5 empty] | 合计 (元)
[5 empty] | 人工费 | 材料 (设备) 费 | 机械费 | 管理费 | 利润 | 小计
1 | 030701003001 | 空调器 | 台 | 1 | 394.06 | 5998.64 | 78.12 | 92.36 | 41.80 | 6604.98 | 6604.98
| 7-1-11 | 整体式空调机组（吊式）安装 制冷量(kW)80以内 | 台 | 1 | 307.67 | 5921.94 | 63.96 | 72.45 | 32.79 | 6398.81 | 6398.81
| 13-1-40 | 设备支架制作 单件重量（kg）50以上 | 100kg | 0.2 | 302.36 | 360.30 | 26.86 | 64.50 | 29.19 | 783.21 | 156.64
| 13-1-42 | 设备支架安装 单件重量（kg）50以上 | 100kg | 0.2 | 129.61 | 23.21 | 43.93 | 35.07 | 15.87 | 247.69 | 49.54
2 | 030109001001 | 水力模块 | 台 | 1 | 1333.24 | 42474.80 | 921.75 | 455.64 | 206.21 | 45391.64 | 45391.64
| 10-4-9 | 稳压给水设备 设备重量（t以内）0.8 | 套 | 1 | 1333.24 | 42474.80 | 921.75 | 455.64 | 206.21 | 45391.64 | 45391.64
3 | 030113001001 | 冷水机组 | 台 | 1 | 574.93 | 48780.96 | 9.98 | 112.82 | 51.06 | 49529.75 | 49529.75
| 1-11-33 | 热泵机组 制冷量（kW以内）120 | 台 | 1 | 574.93 | 48780.96 | 9.98 | 112.82 | 51.06 | 49529.75 | 49529.75
4 | 030404033001 | 风扇 | 台 | 2 | 33.81 | 204.39 |  | 6.51 | 2.95 | 247.66 | 495.32
| 4-4-138 | 风扇安装换气扇 | 台 | 2 | 33.81 | 204.39 |  | 6.51 | 2.95 | 247.66 | 495.32
5 | 030702001001 | 碳钢通风管道 | m2 | 258.02 | 47.17 | 51.46 | 1.06 | 9.34 | 4.23 | 113.26 | 29223.35
| 7-2-8 | 镀锌薄钢板矩形风管(δ=1.2mm以内咬口)长边长（mm）≤1000 | m2 | 258.02 | 47.17 | 51.46 | 1.06 | 9.34 | 4.23 | 113.26 | 29223.35
6 | 030702001002 | 碳钢通风管道 | m2 | 0.91 | 99.82 | 29.62 | 3.35 | 20.04 | 9.07 | 161.90 | 147.33
| 7-2-1 | 镀锌薄钢板圆形风管(δ=1.2mm以内咬口)直径(mm)≤320 | m2 | 0.91 | 99.82 | 29.62 | 3.35 | 20.04 | 9.07 | 161.90 | 147.33
7 | 030703007001 | 碳钢风口、散流器、百叶窗 | 个 | 16 | 17.97 | 198.31 | 0.10 | 3.49 | 1.58 | 221.45 | 3543.20
| 7-3-43*A1.2换 | 铝合金百叶风口 周长(mm)≤1280`木风口、碳钢风口、玻璃钢风口安装 | 个 | 16 | 17.97 | 198.31 | 0.10 | 3.49 | 1.58 | 221.45 | 3543.20
8 | 030703007002 | 碳钢风口、散流器、百叶窗 | 个 | 2 | 34.78 | 236.08 | 0.34 | 6.79 | 3.07 | 281.06 | 562.12
| 7-3-75 | 铝合金活动篦式风口 周长(mm)≤2590 | 个 | 2 | 34.78 | 236.08 | 0.34 | 6.79 | 3.07 | 281.06 | 562.12
9 | 030703007003 | 碳钢风口、散流器、百叶窗 | 个 | 2 | 34.78 | 203.11 | 0.34 | 6.79 | 3.07 | 248.09 | 496.18
【表10.2.2-17】
综合单价计算表
单位(专业)工程名称:安装工程-暖通 | [5 empty] | 标段: |  |  | 第2页 共2页
清单 序号 | 项目编码 (定额编码) | 清单（定额） 项目名称 | 计量 单位 | 数量 | 综 合 单 价 (元) | [5 empty] | 合计 (元)
[5 empty] | 人工费 | 材料 (设备) 费 | 机械费 | 管理费 | 利润 | 小计
| 7-3-75 | 铝合金活动篦式风口 周长(mm)≤2590 | 个 | 2 | 34.78 | 203.11 | 0.34 | 6.79 | 3.07 | 248.09 | 496.18
10 | 030703019001 | 柔性接口 | 个 | 2 | 199.23 | 289.87 | 3.89 | 39.31 | 17.80 | 550.10 | 1100.20
| 7-2-163 | 软管接口 | m2 | 4.6 | 86.62 | 126.03 | 1.69 | 17.09 | 7.74 | 239.17 | 1100.18
11 | 030703001001 | 碳钢阀门 | 个 | 16 | 37.67 | 81.26 | 3.23 | 8.07 | 3.65 | 133.88 | 2142.08
| 7-3-26 | 对开多叶调节阀 周长(mm)≤2800 | 个 | 16 | 37.67 | 81.26 | 3.23 | 8.07 | 3.65 | 133.88 | 2142.08
12 | 030703020001 | 消声器 | 个 | 1 | 136.21 | 1675.21 |  | 26.25 | 11.88 | 1849.55 | 1849.55
| 7-3-191 | 管式消声器安装 周长（mm）≤3200 | 个 | 1 | 136.21 | 1675.21 |  | 26.25 | 11.88 | 1849.55 | 1849.55
13 | 031201003001 | 金属结构刷油 | kg | 796.49 | 1.00 | 0.53 | 0.30 | 0.25 | 0.11 | 2.19 | 1744.31
| 12-1-5 | 手工除锈 一般钢结构轻锈 | 100kg | 7.965 | 24.96 | 1.56 | 9.99 | 6.82 | 3.09 | 46.42 | 369.74
| 12-2-55 | 一般钢结构 防锈漆~第一遍 | 100kg | 7.965 | 19.32 | 13.75 | 5.00 | 4.73 | 2.14 | 44.94 | 357.95
| 12-2-56 | 一般钢结构 防锈漆增一遍 | 100kg | 7.965 | 18.68 | 11.73 | 5.00 | 4.61 | 2.08 | 42.10 | 335.33
| 12-2-62 | 一般钢结构 调和漆~第一遍 | 100kg | 7.965 | 18.52 | 13.95 | 5.00 | 4.58 | 2.07 | 44.12 | 351.42
| 12-2-63 | 一般钢结构 调和漆增一遍 | 100kg | 7.965 | 18.52 | 12.21 | 5.00 | 4.58 | 2.07 | 42.38 | 337.56
14 | 030704001001 | 通风工程检测、 调试 | 系统 | 1 | 65.08 | 97.18 |  | 12.54 | 5.68 | 180.48 | 180.48
| 7-5-1 | 通风空调系统调试费 | 100工日 | 0.165 | 394.45 | 588.95 |  | 76.01 | 34.40 | 1093.81 | 180.48
合计 | [10 empty] | 143010.49

## 0_8_表10_2_2-13 【不含单列】单位(专业)工
【表10.2.2-13】
单位（专业）工程招标控制价费用表
工程名称:安装工程-室外给水 |  |  | 标段: | 第1页 共1页
序号 | 费用名称 |  | 计算公式 | 金额 (元) | 备注
1 | 分部分项工程费 |  | ∑(分部分项工程量×综合单价） | 28616.14 | 见表10.2.2-16
1.1 | 其中 | 人工费+机械费 | ∑分部分项（定额人工费+定额机械费） | 4086.05
2 | 措施项目费 |  | （2.1+2.2） | 339.14
2.1 | 施工技术措施项目费 |  | ∑(技措项目工程量×综合单价） |  | 见表10.2.2-16
2.1.1 | 其中 | 人工费+机械费 | ∑技措项目（定额人工费+定额机械费）
2.2 | 施工组织措施项目费 |  | (1.1+2.1.1)×8.3% | 339.14 | 见表10.2.2-20
2.2.1 | 其中 | 安全文明施工基本费 | (1.1+2.1.1)×8.17% | 333.83 | 见表10.2.2-20
3 | 其他项目费 |  | （3.1+3.2+3.3+3.4）
3.1 | 暂列金额 |  | 3.1.1+3.1.2+3.1.3 |  | 见表10.2.2-21
3.1.1 | 其中 | 标化工地增加费 | 按招标文件规定额度列计 |  | 见表10.2.2-22
3.1.2 |  | 优质工程增加费 | 按招标文件规定额度列计 |  | 见表10.2.2-22
3.1.3 |  | 其他暂列金额 | 按招标文件规定额度列计 |  | 见表10.2.2-22
3.2 | 暂估价 |  | 3.2.1+3.2.2+3.2.3 |  | 见表10.2.2-21
3.2.1 | 其中 | 材料（工程设备）暂估价 | 按招标文件规定额度列计 (或计入综合单价) |  | 见表10.2.2-23
3.2.2 |  | 专业工程暂估价 | 按招标文件规定额度列计 |  | 见表10.2.2-24
3.2.3 |  | 专项技术措施暂估价 | 按招标文件规定额度列计 |  | 见表10.2.2-25
3.3 | 计日工 |  | ∑计日工(暂估数量×综合单价） |  | 见表10.2.2-21
3.4 | 施工总承包服务费 |  | 3.4.1+3.4.2 |  | 见表10.2.2-21
3.4.1 | 其中 | 专业发包工程管理费 | ∑专业发包工程（暂估金额×费率） |  | 见表10.2.2-27
3.4.2 |  | 甲供材料设备管理费 | 甲供材料暂估金额×费率+甲供设备暂估金额×费率 |  | 见表10.2.2-27
4 | 规费 |  | (1.1+2.1.1)×9.19% | 375.51
5 | 安全文明施工标准提升增加费 |  | 安全文明施工基本费×0.15
6 | 税金 |  | (1+2+3+4+5-甲供材料(设备)费)×9% | 2639.77
其中 | 安全生产责任保险费 |  | (1.1+2.1.1)×1.26% | 51.53 | 已计入企业管理费
其中 | 甲供材料(设备)费 |  | 甲供材料费+甲供主材费+甲供设备费 | 0.00
招标控制价合计 |  |  | 1+2+3+4+5+6 | 31971.00

## 0_8_表10_2_2-16 分部分项工程清单与计价表
【表10.2.2-16】
分部分项工程清单与计价表
单位(专业)工程名称:安装工程-室外给水 | [5 empty] | 标段: |  |  | 第1页 共3页
序号 | 项目编码 | 项目名称 | 项目特征 | 计量 单位 | 工程量 | 金 额 (元) |  |  |  |  | 备注
[6 empty] | 综合单价 | 合价 | 其中
[8 empty] | 人工费 | 机械费 | 暂估价
1 | 031001007003 | 复合管 | 1.安装部位：室外 2.材质：钢丝网骨架塑料复合管 1.6MPa 3.规格、压力等级：DN100 4.连接形式：电熔连接 5.压力试验及吹、洗 设计要求：含水压试验及管道消毒冲洗 | m | 58.21 | 86.62 | 5042.15 | 488.38 | 24.45
2 | 031001006006 | 塑料管 | 1.安装部位：室外 2.材质：PE给水管 1.6MPa 3.规格、压力等级：DN25 4.连接形式：电熔连接 5.压力试验及吹、洗 设计要求：含水压试验及管道消毒冲洗 | m | 90.53 | 10.98 | 994.02 | 471.66 | 19.01
3 | 031001006007 | 塑料管 | 1.安装部位：室外 2.材质：PE给水管 1.6MPa 3.规格、压力等级：DN15 4.连接形式：电熔连接 5.压力试验及吹、洗 设计要求：含水压试验及管道消毒冲洗 | m | 2.62 | 10.98 | 28.77 | 13.65 | 0.55
本页小计 | [6 empty] | 6064.94 | 973.69 | 44.01
【表10.2.2-16】
分部分项工程清单与计价表
单位(专业)工程名称:安装工程-室外给水 | [5 empty] | 标段: |  |  | 第2页 共3页
序号 | 项目编码 | 项目名称 | 项目特征 | 计量 单位 | 工程量 | 金 额 (元) |  |  |  |  | 备注
[6 empty] | 综合单价 | 合价 | 其中
[8 empty] | 人工费 | 机械费 | 暂估价
4 | 031003012001 | 倒流防止器 | 1.名称：倒流防止器（带水表） 2.型号、 规格：DN100 3.连接形式：法兰连接 4.其 他：含2个DN100的球墨铸铁弹性座封暗杆闸阀Z45X-16，1个DN100的水表,1个DN100的Y型过滤器 | 套 | 1 | 8433.46 | 8433.46 | 282.07 | 57.24
5 | 031003001004 | 螺纹阀门 | 1.名称：闸阀 2.型号、 规格：DN25 Z15X-16 | 个 | 2 | 53.06 | 106.12 | 19.00 | 0.64
6 | Z031003018001 | 法兰阀门（沟槽式法兰连接） | 1.名 称：球墨铸铁弹性座封暗杆闸阀Z45X-16 2.规格、压力等级：DN100 3.连接形式：沟槽式法兰连接 4.含卡箍件、沟槽法兰短管 | 个 | 1 | 1033.01 | 1033.01 | 84.36 | 37.07
7 | 030901011001 | 室外消火栓 | 1.室外地上式消火栓 SS100/65-1.6 100 | 套 | 2 | 1452.12 | 2904.24 | 201.90 | 7.60
8 | 030901013001 | 灭火器 | 1.名称：手提式磷酸铵盐干粉灭火器 2.型号、 规格：MF/ABC3 3.铝合金灭火器箱内安装，箱体尺寸680*660*200 | 组 | 2 | 232.91 | 465.82 | 75.68
9 | 040504001001 | 砌筑井 | 1.砖砌圆形阀门井 收口式 C250型复合材料井盖 | 座 | 3 | 1518.88 | 4556.64 | 1334.52 | 0.78
10 | 040504001002 | 砌筑井 | 1.砖砌矩形水表井 C250型复合材料井盖 | 座 | 1 | 2187.19 | 2187.19 | 710.01 | 23.72
本页小计 | [6 empty] | 19686.48 | 2707.54 | 127.05
【表10.2.2-16】
分部分项工程清单与计价表
单位(专业)工程名称:安装工程-室外给水 | [5 empty] | 标段: |  |  | 第3页 共3页
序号 | 项目编码 | 项目名称 | 项目特征 | 计量 单位 | 工程量 | 金 额 (元) |  |  |  |  | 备注
[6 empty] | 综合单价 | 合价 | 其中
[8 empty] | 人工费 | 机械费 | 暂估价
11 | 040101002001 | 挖沟槽土方 | 1.挖掘机挖土不装车，人工辅助开挖，综合考虑土方类型 | m3 | 42.38 | 7.99 | 338.62 | 178.00 | 86.03
12 | 040103001004 | 回填方 | 1.沟槽回填 黄砂 | m3 | 9.08 | 221.25 | 2008.95 | 304.36 | 4.09
13 | 040103001005 | 回填方 | 1.机械 填土夯实槽、坑 | m3 | 33.30 | 15.53 | 517.15 | 331.00 | 69.26
本页小计 | [6 empty] | 2864.72 | 813.36 | 159.38
合计 | [6 empty] | 28616.14 | 4494.59 | 330.44

## 0_8_表10_2_2-17 综合单价计算表
【表10.2.2-17】
综合单价计算表
单位(专业)工程名称:安装工程-室外给水 | [5 empty] | 标段: |  |  | 第1页 共2页
清单 序号 | 项目编码 (定额编码) | 清单（定额） 项目名称 | 计量 单位 | 数量 | 综 合 单 价 (元) | [5 empty] | 合计 (元)
[5 empty] | 人工费 | 材料 (设备) 费 | 机械费 | 管理费 | 利润 | 小计
1 | 031001007003 | 复合管 | m | 58.21 | 8.39 | 75.33 | 0.42 | 1.71 | 0.77 | 86.62 | 5042.15
| 10-1-72 | 室外塑料给水管（电熔连接） 公称直径 （mm以内）100 | 10m | 5.821 | 78.89 | 749.19 | 4.17 | 16.16 | 7.31 | 855.72 | 4981.15
| 10-8-32 | 管道消毒、冲洗 公称直径 （mm以内）100 | 100m | 0.582 | 49.91 | 40.86 |  | 9.62 | 4.35 | 104.74 | 60.96
2 | 031001006006 | 塑料管 | m | 90.53 | 5.21 | 4.03 | 0.21 | 1.05 | 0.48 | 10.98 | 994.02
| 10-1-66 | 室外塑料给水管（电熔连接） 公称直径 （mm以内）25 | 10m | 9.053 | 48.46 | 37.75 | 2.12 | 9.83 | 4.45 | 102.61 | 928.93
| 10-8-31 | 管道消毒、冲洗 公称直径 （mm以内）50 | 100m | 0.905 | 36.55 | 25.55 |  | 7.04 | 3.19 | 72.33 | 65.46
3 | 031001006007 | 塑料管 | m | 2.62 | 5.21 | 4.03 | 0.21 | 1.05 | 0.48 | 10.98 | 28.77
| 10-1-66 | 室外塑料给水管（电熔连接） 公称直径 （mm以内）25 | 10m | 0.262 | 48.46 | 37.75 | 2.12 | 9.83 | 4.45 | 102.61 | 26.88
| 10-8-31 | 管道消毒、冲洗 公称直径 （mm以内）50 | 100m | 0.026 | 36.55 | 25.55 |  | 7.04 | 3.19 | 72.33 | 1.88
4 | 031003012001 | 倒流防止器 | 套 | 1 | 282.07 | 7996.03 | 57.24 | 67.55 | 30.57 | 8433.46 | 8433.46
| 10-2-274 | 倒流防止器组成安装（法兰连接带水表） 公称直径（mm)100 | 组 | 1 | 282.07 | 7996.03 | 57.24 | 67.55 | 30.57 | 8433.46 | 8433.46
5 | 031003001004 | 螺纹阀门 | 个 | 2 | 9.50 | 40.46 | 0.32 | 1.91 | 0.87 | 53.06 | 106.12
| 10-2-3 | 螺纹阀门安装 公称直径（mm以内）25 | 个 | 2 | 9.50 | 40.46 | 0.32 | 1.91 | 0.87 | 53.06 | 106.12
6 | Z031003018001 | 法兰阀门（沟槽式法兰连接） | 个 | 1 | 84.36 | 875.83 | 37.07 | 24.62 | 11.13 | 1033.01 | 1033.01
| 8-3-24 | 低压法兰阀门 公称直径 (mm以内)100 | 个 | 1 | 66.49 | 780.63 | 35.69 | 20.85 | 9.43 | 913.09 | 913.09
| 10-2-182 | 沟槽法兰短管安装 公称直径（mm以内）100 | 个 | 1 | 17.87 | 95.20 | 1.38 | 3.77 | 1.70 | 119.92 | 119.92
7 | 030901011001 | 室外消火栓 | 套 | 2 | 100.95 | 1317.84 | 3.80 | 20.33 | 9.20 | 1452.12 | 2904.24
| 9-1-83 | 室外地上式消火栓 公称直径 100（mm） | 套 | 2 | 100.95 | 1317.84 | 3.80 | 20.33 | 9.20 | 1452.12 | 2904.24
8 | 030901013001 | 灭火器 | 组 | 2 | 37.84 | 184.48 |  | 7.29 | 3.30 | 232.91 | 465.82
| 9-1-91 | 室内灭火器安装箱体暗装 | 套 | 2 | 37.84 | 184.48 |  | 7.29 | 3.30 | 232.91 | 465.82
【表10.2.2-17】
综合单价计算表
单位(专业)工程名称:安装工程-室外给水 | [5 empty] | 标段: |  |  | 第2页 共2页
清单 序号 | 项目编码 (定额编码) | 清单（定额） 项目名称 | 计量 单位 | 数量 | 综 合 单 价 (元) | [5 empty] | 合计 (元)
[5 empty] | 人工费 | 材料 (设备) 费 | 机械费 | 管理费 | 利润 | 小计
9 | 040504001001 | 砌筑井 | 座 | 3 | 444.84 | 949.18 | 0.26 | 85.78 | 38.82 | 1518.88 | 4556.64
| D5-488+5-489*-2换 | 砖砌圆形阀门井 收口式 井内径（m）1.2~井深1.2(m) | 座 | 3 | 444.84 | 949.18 | 0.26 | 85.78 | 38.82 | 1518.88 | 4556.64
10 | 040504001002 | 砌筑井 | 座 | 1 | 710.01 | 1247.98 | 23.72 | 141.46 | 64.02 | 2187.19 | 2187.19
| D5-526+5-527*-3换 | 砖砌矩形水表井 井室净空尺寸（m）1.5×1井室~净高1.4(m) | 座 | 1 | 710.01 | 1247.98 | 23.72 | 141.46 | 64.02 | 2187.19 | 2187.19
11 | 040101002001 | 挖沟槽土方 | m3 | 42.38 | 4.20 |  | 2.03 | 1.21 | 0.55 | 7.99 | 338.62
| D1-17*J1.25换 | 人工挖沟槽、基坑土方 三类土深度在(m以内)2`人工辅助开挖（包括切边、修整底边） | m3 | 4.238 | 38.16 |  |  | 7.31 | 3.31 | 48.78 | 206.73
| D1-69 | 挖掘机挖土 不装车三类土 | m3 | 38.142 | 0.43 |  | 2.25 | 0.53 | 0.24 | 3.45 | 131.59
12 | 040103001004 | 回填方 | m3 | 9.08 | 33.52 | 177.74 | 0.45 | 6.57 | 2.97 | 221.25 | 2008.95
| D6-306 | 沟槽回填 黄砂 | m3 | 9.08 | 33.52 | 177.74 | 0.45 | 6.57 | 2.97 | 221.25 | 2008.95
13 | 040103001005 | 回填方 | m3 | 33.30 | 9.94 |  | 2.08 | 2.42 | 1.09 | 15.53 | 517.15
| D1-116 | 机械 填土夯实槽、坑 | m3 | 33.3 | 9.94 |  | 2.08 | 2.42 | 1.09 | 15.53 | 517.15
合计 | [10 empty] | 28616.14

## 0_9_表10_2_2-13 【不含单列】单位(专业)工
【表10.2.2-13】
单位（专业）工程招标控制价费用表
工程名称:安装工程-景观电气 |  |  | 标段: | 第1页 共1页
序号 | 费用名称 |  | 计算公式 | 金额 (元) | 备注
1 | 分部分项工程费 |  | ∑(分部分项工程量×综合单价） | 13025.80 | 见表10.2.2-16
1.1 | 其中 | 人工费+机械费 | ∑分部分项（定额人工费+定额机械费） | 3047.78
2 | 措施项目费 |  | （2.1+2.2） | 270.95
2.1 | 施工技术措施项目费 |  | ∑(技措项目工程量×综合单价） |  | 见表10.2.2-16
2.1.1 | 其中 | 人工费+机械费 | ∑技措项目（定额人工费+定额机械费）
2.2 | 施工组织措施项目费 |  | (1.1+2.1.1)×8.89% | 270.95 | 见表10.2.2-20
2.2.1 | 其中 | 安全文明施工基本费 | (1.1+2.1.1)×7.19% | 219.14 | 见表10.2.2-20
3 | 其他项目费 |  | （3.1+3.2+3.3+3.4）
3.1 | 暂列金额 |  | 3.1.1+3.1.2+3.1.3 |  | 见表10.2.2-21
3.1.1 | 其中 | 标化工地增加费 | 按招标文件规定额度列计 |  | 见表10.2.2-22
3.1.2 |  | 优质工程增加费 | 按招标文件规定额度列计 |  | 见表10.2.2-22
3.1.3 |  | 其他暂列金额 | 按招标文件规定额度列计 |  | 见表10.2.2-22
3.2 | 暂估价 |  | 3.2.1+3.2.2+3.2.3 |  | 见表10.2.2-21
3.2.1 | 其中 | 材料（工程设备）暂估价 | 按招标文件规定额度列计 (或计入综合单价) |  | 见表10.2.2-23
3.2.2 |  | 专业工程暂估价 | 按招标文件规定额度列计 |  | 见表10.2.2-24
3.2.3 |  | 专项技术措施暂估价 | 按招标文件规定额度列计 |  | 见表10.2.2-25
3.3 | 计日工 |  | ∑计日工(暂估数量×综合单价） |  | 见表10.2.2-21
3.4 | 施工总承包服务费 |  | 3.4.1+3.4.2 |  | 见表10.2.2-21
3.4.1 | 其中 | 专业发包工程管理费 | ∑专业发包工程（暂估金额×费率） |  | 见表10.2.2-27
3.4.2 |  | 甲供材料设备管理费 | 甲供材料暂估金额×费率+甲供设备暂估金额×费率 |  | 见表10.2.2-27
4 | 规费 |  | (1.1+2.1.1)×8.34% | 254.18
5 | 安全文明施工标准提升增加费 |  | 安全文明施工基本费×0.15
6 | 税金 |  | (1+2+3+4+5-甲供材料(设备)费)×9% | 1219.58
其中 | 安全生产责任保险费 |  | (1.1+2.1.1)×1.26% | 39.44 | 已计入企业管理费
其中 | 甲供材料(设备)费 |  | 甲供材料费+甲供主材费+甲供设备费 | 0.00
招标控制价合计 |  |  | 1+2+3+4+5+6 | 14771.00

## 0_9_表10_2_2-16 分部分项工程清单与计价表
【表10.2.2-16】
分部分项工程清单与计价表
单位(专业)工程名称:安装工程-景观电气 | [5 empty] | 标段: |  |  | 第1页 共2页
序号 | 项目编码 | 项目名称 | 项目特征 | 计量 单位 | 工程量 | 金 额 (元) |  |  |  |  | 备注
[6 empty] | 综合单价 | 合价 | 其中
[8 empty] | 人工费 | 机械费 | 暂估价
1 | 040803001001 | 电缆 | 1.名称：铜芯电力电缆 2.型号规格：YJV-3*4 3.敷设方式：穿管敷设 | m | 168.54 | 12.55 | 2115.18 | 214.05 | 43.82
2 | 040803002001 | 电缆保护管 | 1.名称：PE管 2.电缆保护管规格：DN25 3.敷设方式：埋地敷设 | m | 162.93 | 9.69 | 1578.79 | 465.98 | 109.16
3 | 040805004001 | 景观照明灯 | 1.名称：草坪灯 2.型号及规格：LED 13W/220V L=120mm W=120mm H=450mm 色温4000K IP65 3.灯杆材质：铝材 深灰色 4.灯罩材质：优质PC灯罩 5.350*350*400mm的无筋混凝土基础 制作^非泵送商品混凝土 C20 6.接地极（板）制作、安装 角钢接地极∠50*5*2500 | 套 | 11 | 439.87 | 4838.57 | 946.55 | 107.47
4 | 040504001003 | 砌筑井 | 1.景观电缆井1050*1050*950mm 2.井盖安装 成品可种植井盖400*400*30mm | 座 | 1 | 1063.43 | 1063.43 | 487.15 | 5.65
5 | 040101002002 | 挖沟槽土方 | 1.挖掘机挖土不装车，人工辅助开挖，综合考虑土方类型 | m3 | 51.32 | 7.77 | 398.76 | 215.54 | 104.18
6 | 040103001006 | 回填方 | 1.沟槽回填 黄砂 | m3 | 11.00 | 220.13 | 2421.43 | 368.72 | 4.95
本页小计 | [6 empty] | 12416.16 | 2697.99 | 375.23
【表10.2.2-16】
分部分项工程清单与计价表
单位(专业)工程名称:安装工程-景观电气 | [5 empty] | 标段: |  |  | 第2页 共2页
序号 | 项目编码 | 项目名称 | 项目特征 | 计量 单位 | 工程量 | 金 额 (元) |  |  |  |  | 备注
[6 empty] | 综合单价 | 合价 | 其中
[8 empty] | 人工费 | 机械费 | 暂估价
7 | 040103001007 | 回填方 | 1.机械 填土夯实槽、坑 | m3 | 40.32 | 15.12 | 609.64 | 400.78 | 83.87
本页小计 | [6 empty] | 609.64 | 400.78 | 83.87
合计 | [6 empty] | 13025.80 | 3098.77 | 459.10

## 0_9_表10_2_2-17 综合单价计算表
【表10.2.2-17】
综合单价计算表
单位(专业)工程名称:安装工程-景观电气 | [5 empty] | 标段: |  |  | 第1页 共1页
清单 序号 | 项目编码 (定额编码) | 清单（定额） 项目名称 | 计量 单位 | 数量 | 综 合 单 价 (元) | [5 empty] | 合计 (元)
[5 empty] | 人工费 | 材料 (设备) 费 | 机械费 | 管理费 | 利润 | 小计
1 | 040803001001 | 电缆 | m | 168.54 | 1.27 | 10.64 | 0.26 | 0.23 | 0.15 | 12.55 | 2115.18
| 8-202*J0.25换 | 排管内铜芯电力电缆敷设 电缆（截面mm2以内）35`10mm2及以下 铜芯铝芯 三芯及以上电力电缆敷设 | m | 168.54 | 1.27 | 10.64 | 0.26 | 0.23 | 0.15 | 12.55 | 2115.18
2 | 040803002001 | 电缆保护管 | m | 162.93 | 2.86 | 5.27 | 0.67 | 0.54 | 0.35 | 9.69 | 1578.79
| 8-282 | 塑料管地埋敷设 塑料管公称直径 （mm 以内）32 | m | 162.93 | 2.86 | 5.27 | 0.67 | 0.54 | 0.35 | 9.69 | 1578.79
3 | 040805004001 | 景观照明灯 | 套 | 11 | 86.05 | 319.52 | 9.77 | 15.01 | 9.52 | 439.87 | 4838.57
| C4-13-267 | 草坪地灯立柱式 | 套 | 11 | 45.35 | 264.03 |  | 6.86 | 4.35 | 320.59 | 3526.49
| 8-172换 | C20 无筋混凝土基础 制作^非泵送商品混凝土 C20 | m3 | 0.539 | 120.91 | 421.68 | 7.33 | 19.41 | 12.31 | 581.64 | 313.50
| 8-494 | 接地极（板）制作、安装 角钢接地极普通土 | 根（块） | 11 | 34.78 | 34.83 | 9.41 | 7.20 | 4.57 | 90.79 | 998.69
4 | 040504001003 | 砌筑井 | 座 | 1 | 487.15 | 448.80 | 5.65 | 74.55 | 47.28 | 1063.43 | 1063.43
| 8-240 | 电缆井设置 砖砌井矩形 | （m3） | 1.047 | 417.31 | 336.43 | 5.40 | 63.94 | 40.55 | 863.63 | 904.22
| 8-243 | 电缆井设置 井盖安装复合树脂盖、座 | 套 | 1 | 50.23 | 96.56 |  | 7.60 | 4.82 | 159.21 | 159.21
5 | 040101002002 | 挖沟槽土方 | m3 | 51.32 | 4.20 |  | 2.03 | 0.94 | 0.60 | 7.77 | 398.76
| 1-17*J1.25换 | 人工挖沟槽、基坑土方 三类土深度在(m以内)2`人工辅助开挖（包括切边、修整底边） | m3 | 5.132 | 38.16 |  |  | 5.74 | 3.64 | 47.54 | 243.98
| 1-69 | 挖掘机挖土 不装车三类土 | m3 | 46.188 | 0.43 |  | 2.25 | 0.41 | 0.26 | 3.35 | 154.73
6 | 040103001006 | 回填方 | m3 | 11.00 | 33.52 | 177.74 | 0.45 | 5.15 | 3.27 | 220.13 | 2421.43
| 6-306 | 沟槽回填 黄砂 | m3 | 11 | 33.52 | 177.74 | 0.45 | 5.15 | 3.27 | 220.13 | 2421.43
7 | 040103001007 | 回填方 | m3 | 40.32 | 9.94 |  | 2.08 | 1.90 | 1.20 | 15.12 | 609.64
| 1-116 | 机械 填土夯实槽、坑 | m3 | 40.32 | 9.94 |  | 2.08 | 1.90 | 1.20 | 15.12 | 609.64
合计 | [10 empty] | 13025.80

## 0_9_表10_2_2-20 施工组织(总价)措施项目清
【表10.2.2-20】
施工组织（总价）措施项目清单与计价表
工程名称:景观电气 |  |  | 标段: | 第1页 共1页
序号 | 项目编号 | 项目名称 | 计算基础 | 费率 (%) | 金额 (元) | 备注
1 | 041109001001 | 安全文明施工费 |  |  | 219.14
1.1 |  | 安全文明施工基本费 | 定额人工费+定额机械费 | 7.19 | 219.14
2 | Z04110900801 | 提前竣工增加费 | 定额人工费+定额机械费
3 | 041109003001 | 二次搬运费 | 定额人工费+定额机械费
4 | 041109004001 | 冬雨季施工增加费 | 定额人工费+定额机械费 | 0.13 | 3.96
5 | 041109005001 | 行车、行人干扰增加费 | 定额人工费+定额机械费 | 1.57 | 47.85
6 |  | 其他施工组织措施费 | 按相关规定计算
合 计 |  |  |  |  | 270.95

## 0_10_表10_2_2-13 【不含单列】单位(专业)
【表10.2.2-13】
单位（专业）工程招标控制价费用表
工程名称:安装工程-景观给水 |  |  | 标段: | 第1页 共1页
序号 | 费用名称 |  | 计算公式 | 金额 (元) | 备注
1 | 分部分项工程费 |  | ∑(分部分项工程量×综合单价） | 7435.65 | 见表10.2.2-16
1.1 | 其中 | 人工费+机械费 | ∑分部分项（定额人工费+定额机械费） | 1819.24
2 | 措施项目费 |  | （2.1+2.2） | 161.73
2.1 | 施工技术措施项目费 |  | ∑(技措项目工程量×综合单价） |  | 见表10.2.2-16
2.1.1 | 其中 | 人工费+机械费 | ∑技措项目（定额人工费+定额机械费）
2.2 | 施工组织措施项目费 |  | (1.1+2.1.1)×8.89% | 161.73 | 见表10.2.2-20
2.2.1 | 其中 | 安全文明施工基本费 | (1.1+2.1.1)×7.19% | 130.80 | 见表10.2.2-20
3 | 其他项目费 |  | （3.1+3.2+3.3+3.4）
3.1 | 暂列金额 |  | 3.1.1+3.1.2+3.1.3 |  | 见表10.2.2-21
3.1.1 | 其中 | 标化工地增加费 | 按招标文件规定额度列计 |  | 见表10.2.2-22
3.1.2 |  | 优质工程增加费 | 按招标文件规定额度列计 |  | 见表10.2.2-22
3.1.3 |  | 其他暂列金额 | 按招标文件规定额度列计 |  | 见表10.2.2-22
3.2 | 暂估价 |  | 3.2.1+3.2.2+3.2.3 |  | 见表10.2.2-21
3.2.1 | 其中 | 材料（工程设备）暂估价 | 按招标文件规定额度列计 (或计入综合单价) |  | 见表10.2.2-23
3.2.2 |  | 专业工程暂估价 | 按招标文件规定额度列计 |  | 见表10.2.2-24
3.2.3 |  | 专项技术措施暂估价 | 按招标文件规定额度列计 |  | 见表10.2.2-25
3.3 | 计日工 |  | ∑计日工(暂估数量×综合单价） |  | 见表10.2.2-21
3.4 | 施工总承包服务费 |  | 3.4.1+3.4.2 |  | 见表10.2.2-21
3.4.1 | 其中 | 专业发包工程管理费 | ∑专业发包工程（暂估金额×费率） |  | 见表10.2.2-27
3.4.2 |  | 甲供材料设备管理费 | 甲供材料暂估金额×费率+甲供设备暂估金额×费率 |  | 见表10.2.2-27
4 | 规费 |  | (1.1+2.1.1)×8.34% | 151.72
5 | 安全文明施工标准提升增加费 |  | 安全文明施工基本费×0.15
6 | 税金 |  | (1+2+3+4+5-甲供材料(设备)费)×9% | 697.42
其中 | 安全生产责任保险费 |  | (1.1+2.1.1)×1.26% | 22.77 | 已计入企业管理费
其中 | 甲供材料(设备)费 |  | 甲供材料费+甲供主材费+甲供设备费 | 0.00
招标控制价合计 |  |  | 1+2+3+4+5+6 | 8447.00

## 0_10_表10_2_2-16 分部分项工程清单与计价表
【表10.2.2-16】
分部分项工程清单与计价表
单位(专业)工程名称:安装工程-景观给水 | [5 empty] | 标段: |  |  | 第1页 共2页
序号 | 项目编码 | 项目名称 | 项目特征 | 计量 单位 | 工程量 | 金 额 (元) |  |  |  |  | 备注
[6 empty] | 综合单价 | 合价 | 其中
[8 empty] | 人工费 | 机械费 | 暂估价
1 | 040501004006 | 塑料管 | 1.安装部位：室外 2.材质：PE给水管 1.0MPa 3.规格、压力等级：DN32 4.连接形式：电熔连接 5.压力试验及吹、洗 设计要求：含水压试验及水冲洗 | m | 31.43 | 12.39 | 389.42 | 168.46 | 8.80
2 | 040501004007 | 塑料管 | 1.安装部位：室外 2.材质：PE给水管 1.0MPa 3.规格、压力等级：DN25 4.连接形式：电熔连接 5.压力试验及吹、洗 设计要求：含水压试验及水冲洗 | m | 65.27 | 9.74 | 635.73 | 316.56 | 13.71
3 | 031003012002 | 倒流防止器 | 1.名称：倒流防止器（带水表） 2.型号、 规格：DN32 3.连接形式：螺纹连接 4.其 他：含2个DN32的截止阀，1个DN32的水表 | 套 | 1 | 2001.56 | 2001.56 | 57.96 | 1.54
4 | 040502005001 | 阀门 | 1.名称：铜质快速取水阀 2.型号、 规格：DN20 3.连接形式：螺纹连接 | 个 | 4 | 211.63 | 846.52 | 135.24
5 | 040504001004 | 砌筑井 | 1.砖砌矩形水表井 可种植井盖安装 φ800 | 座 | 1 | 1994.01 | 1994.01 | 642.71 | 22.86
6 | 040101002003 | 挖沟槽土方 | 1.挖掘机挖土不装车，人工辅助开挖，综合考虑土方类型 | m3 | 22.47 | 7.77 | 174.59 | 94.37 | 45.61
本页小计 | [6 empty] | 6041.83 | 1415.30 | 92.52
【表10.2.2-16】
分部分项工程清单与计价表
单位(专业)工程名称:安装工程-景观给水 | [5 empty] | 标段: |  |  | 第2页 共2页
序号 | 项目编码 | 项目名称 | 项目特征 | 计量 单位 | 工程量 | 金 额 (元) |  |  |  |  | 备注
[6 empty] | 综合单价 | 合价 | 其中
[8 empty] | 人工费 | 机械费 | 暂估价
7 | 040103001008 | 回填方 | 1.沟槽回填 黄砂 | m3 | 3.21 | 220.13 | 706.62 | 107.60 | 1.44
8 | 040103001009 | 回填方 | 1.人工 填土夯实槽、坑 | m3 | 19.26 | 35.68 | 687.20 | 550.26
本页小计 | [6 empty] | 1393.82 | 657.86 | 1.44
合计 | [6 empty] | 7435.65 | 2073.16 | 93.96

## 0_10_表10_2_2-17 综合单价计算表
【表10.2.2-17】
综合单价计算表
单位(专业)工程名称:安装工程-景观给水 | [5 empty] | 标段: |  |  | 第1页 共1页
清单 序号 | 项目编码 (定额编码) | 清单（定额） 项目名称 | 计量 单位 | 数量 | 综 合 单 价 (元) | [5 empty] | 合计 (元)
[5 empty] | 人工费 | 材料 (设备) 费 | 机械费 | 管理费 | 利润 | 小计
1 | 040501004006 | 塑料管 | m | 31.43 | 5.36 | 5.34 | 0.28 | 0.86 | 0.55 | 12.39 | 389.42
| C10-1-67 | 室外塑料给水管（电熔连接） 公称直径 （mm以内）32 | m | 31.43 | 5.36 | 5.34 | 0.28 | 0.86 | 0.55 | 12.39 | 389.42
2 | 040501004007 | 塑料管 | m | 65.27 | 4.85 | 3.42 | 0.21 | 0.77 | 0.49 | 9.74 | 635.73
| C10-1-66 | 室外塑料给水管（电熔连接） 公称直径 （mm以内）25 | m | 65.27 | 4.85 | 3.42 | 0.21 | 0.77 | 0.49 | 9.74 | 635.73
3 | 031003012002 | 倒流防止器 | 套 | 1 | 57.96 | 1927.24 | 1.54 | 9.07 | 5.75 | 2001.56 | 2001.56
| C10-2-258 | 倒流防止器组成安装（螺纹连接带水表） 公称直径（mm)32 | 组 | 1 | 57.96 | 1927.24 | 1.54 | 9.07 | 5.75 | 2001.56 | 2001.56
4 | 040502005001 | 阀门 | 个 | 4 | 33.81 | 169.47 |  | 5.11 | 3.24 | 211.63 | 846.52
| 7-598 | 螺纹阀门安装 公称直径 （mm 以内）20 | 个 | 4 | 33.81 | 110.47 |  | 5.11 | 3.24 | 152.63 | 610.52
| 综合单价 | 708阀门箱 | 个 | 4 |  | 59.00 |  |  |  | 59.00 | 236.00
5 | 040504001004 | 砌筑井 | 座 | 1 | 642.71 | 1163.83 | 22.86 | 100.73 | 63.88 | 1994.01 | 1994.01
| 5-526+5-527*-4换 | 砖砌矩形水表井 井室净空尺寸（m）1.5×1井室~净高1.2(m) | 座 | 1 | 642.71 | 1163.83 | 22.86 | 100.73 | 63.88 | 1994.01 | 1994.01
6 | 040101002003 | 挖沟槽土方 | m3 | 22.47 | 4.20 |  | 2.03 | 0.94 | 0.60 | 7.77 | 174.59
| 1-17*J1.25换 | 人工挖沟槽、基坑土方 三类土深度在(m以内)2`人工辅助开挖（包括切边、修整底边） | m3 | 2.247 | 38.16 |  |  | 5.74 | 3.64 | 47.54 | 106.82
| 1-69 | 挖掘机挖土 不装车三类土 | m3 | 20.223 | 0.43 |  | 2.25 | 0.41 | 0.26 | 3.35 | 67.75
7 | 040103001008 | 回填方 | m3 | 3.21 | 33.52 | 177.74 | 0.45 | 5.15 | 3.27 | 220.13 | 706.62
| 6-306 | 沟槽回填 黄砂 | m3 | 3.21 | 33.52 | 177.74 | 0.45 | 5.15 | 3.27 | 220.13 | 706.62
8 | 040103001009 | 回填方 | m3 | 19.26 | 28.57 | 0.09 |  | 4.30 | 2.72 | 35.68 | 687.20
| 1-53 | 人工 填土夯实槽、坑 | m3 | 19.26 | 28.57 | 0.09 |  | 4.30 | 2.72 | 35.68 | 687.20
合计 | [10 empty] | 7435.65

## 0_10_表10_2_2-20 施工组织(总价)措施项目
【表10.2.2-20】
施工组织（总价）措施项目清单与计价表
工程名称:景观给水 |  |  | 标段: | 第1页 共1页
序号 | 项目编号 | 项目名称 | 计算基础 | 费率 (%) | 金额 (元) | 备注
1 | 041109001001 | 安全文明施工费 |  |  | 130.80
1.1 |  | 安全文明施工基本费 | 定额人工费+定额机械费 | 7.19 | 130.80
2 | Z04110900801 | 提前竣工增加费 | 定额人工费+定额机械费
3 | 041109003001 | 二次搬运费 | 定额人工费+定额机械费
4 | 041109004001 | 冬雨季施工增加费 | 定额人工费+定额机械费 | 0.13 | 2.37
5 | 041109005001 | 行车、行人干扰增加费 | 定额人工费+定额机械费 | 1.57 | 28.56
6 |  | 其他施工组织措施费 | 按相关规定计算
合 计 |  |  |  |  | 161.73