## 表10.2.2-4 招标控制价扉页（取消单位资质章）
|  | 宁波市属高校地下管网改造一期工程项目(宁波工程学院)I标段 |  |  |  | 工程
招 标 控 制 价
招标控制价 | （小写）： |  | 3977144元
| （大写）： |  | 叁佰玖拾柒万柒仟壹佰肆拾肆元整
招 标 人： |  |  |  | 造价咨询人：
| (单位盖章) |  |  |  | (单位公章)
法定代理人 或其授权人： |  |  |  | 法定代理人 或其授权人：
| (签字或盖章) |  |  |  | (签字或盖章)
编 制 人： |  |  |  | 复 核 人：
| (造价人员签字盖专用章) |  |  |  | (造价工程师签字盖专用章)
编 制 时 间： |  |  |  | 复 核 时 间：

## 表10.2.2-12 招标控制价费用表
【表10.2.2-12】
招标控制价费用表
工程名称：宁波市属高校地下管网改造一期工程项目(宁波工程学院)I标段 |  |  |  |  | 第 1 页 共 1 页
序号 | 工程名称 | 金额(元) | 其中：（元） |  |  |  | 备注
|  |  | 暂估价 | 安全文明施工基本费 | 规费 | 税金
1 | 前湾校区 | 3977143.97 |  | 61782.24 | 43123.5 | 328388.04
1.1 | 排水工程 | 2551619.32 |  | 40444.85 | 23258.89 | 210684.16
1.2 | 道路工程 | 527916.62 |  | 9884.98 | 5684.62 | 43589.45
1.3 | 绿化工程 | 203257.72 |  | 1983.7 | 3529.14 | 16782.75
1.4 | 给水工程 | 694350.31 |  | 9468.71 | 10650.85 | 57331.68
合计 |  | 3977143.97 |  | 61782.24 | 43123.5 | 328388.04

## 表10.2.2-13 单项工程招标控制价费用表【前湾校区】
【表10.2.2-13】
单项工程招标控制价费用表
工程名称：前湾校区 |  | 标段： | 第 1 页 共 1 页
序号 | 费用名称 | 计算公式 | 金额（元） | 备注
1 | 分部分项工程费 | ∑（分部分项工程数量×综合单价） | 3158191.1
1.1 | 其中：人工费+机械费 | ∑分部分项（人工费+机械费） | 487622.78
2 | 措施项目费 |  | 447441.33
2.1 | 施工技术措施项目 | ∑（技术措施工程数量×综合单价） | 384782.44
2.1.1 | 其中：人工费+机械费 | ∑技措项目（人工费+机械费） | 180811.5
2.2 | 施工组织措施项目 | 按实际发生项之和进行计算 | 62658.89
2.2.1 | 其中：安全文明施工基本费 |  | 61782.24
3 | 其他项目费 | 3.1+3.2+3.3+3.4
3.1 | 暂列金额 | 3.1.1+3.1.2+3.1.3
3.1.1 | 标化工地增加费 | 按招标文件规定额度列计
3.1.2 | 优质工程增加费 | 按招标文件规定额度列计
3.1.3 | 其他暂列金额 | 按招标文件规定额度列计
3.2 | 暂估价 | 3.2.1+3.2.2+3.2.3
3.2.1 | 材料（工程设备）暂估价 | 按招标文件规定额度列计(或计入综合单价)
3.2.2 | 专业工程暂估价 | 按招标文件规定额度列计
3.2.3 | 专项技术措施暂估价 | 按招标文件规定额度列计
3.3 | 计日工 | ∑计日工（暂估数量×综合单价）
3.4 | 施工总承包服务费 | 3.4.1+3.4.2
3.4.1 | 专业发包工程管理费 | ∑专业发包工程（暂估金额×费率）
3.4.2 | 甲供材料设备管理费 | 甲供材料暂估金额×费率+甲供设备暂估金额×费率
4 | 规费 | 计算基数×费率 | 43123.5
5 | 垂直运输保险增加费
6 | 安全文明施工标准提升增加费 |  |  | 市建管〔2021〕64
7 | 税前总造价 | 1+2+3+4+5+6 | 3648755.93
8 | 增值税 | 计算基数×费率 | 328388.04
招标控制价合计 |  | 1+2+3+4+5+6+8 | 3977143.97

## 表10.2.2-29 主要工日一览表【前湾校区】
【表10.2.2-29】
主要工日一览表
工程名称：前湾校区 |  |  | 标段： |  | 第 1 页 共 1 页
序号 | 工日名称（类别） | 单位 | 数量 | 单价（元） | 合价(元) | 备注
1 | 一类人工 | 工日 | 720.1111 | 150 | 108016.67
2 | 二类人工 | 工日 | 3075.456531 | 163 | 501299.41

## 表10.2.2-31 主要材料和工程设备一览表【前湾校区】
【表10.2.2-31】
主要材料和工程设备一览表
工程名称：前湾校区 |  |  | 标段： |  | 第 1 页 共 2 页
序号 | 名称、规格、型号 | 单位 | 数量 | 单价（元） | 合价(元) | 备注
1 | 热轧带肋钢筋 HRB400综合 | t | 14.4738 | 3164 | 45795.1
2 | 热轧光圆钢筋 综合 | t | 5.1408 | 3151 | 16198.66
3 | 槽型钢板桩 | t | 3.5455 | 3327 | 11795.71
4 | 零星卡具 | kg | 936.125 | 5.998 | 5614.88
5 | 塑料薄膜 | m2 | 9517.8342 | 0.877 | 8347.14
6 | 圆钉 | kg | 749.5195 | 6.41 | 4804.42
7 | 碎石 综合 | t | 851.4131 | 104 | 88546.97
8 | 塘渣 | t | 4351.6668 | 83.5 | 363364.18
9 | 非泵送商品混凝土 C25 | m3 | 800.627 | 396 | 317048.29
10 | 非泵送商品混凝土 C25 | m3 | 55.146 | 396 | 21837.82
11 | 非泵送商品混凝土 C30 | m3 | 32.5826 | 411 | 13391.45
12 | 非泵送商品混凝土 C30 | m3 | 145.8945 | 411 | 59962.64
13 | 非泵送道路混凝土 4.5MPa | m3 | 545.198 | 440 | 239887.12
14 | 干混抹灰砂浆 DP M20.0 | kg | 47022.6207 | 0.299 | 14059.76
15 | 石棉 | kg | 299.2651 | 3.998 | 1196.46
16 | HDPE双壁波纹排水管 DN200 | m | 1412.631325 | 35.24 | 49781.13
17 | HDPE双壁波纹排水管 DN300 | m | 1079.5641 | 63.56 | 68617.1
18 | HDPE双壁波纹排水管 DN400 | m | 85.4427 | 100 | 8544.27
19 | 钢丝网骨架塑料复合管的聚乙烯(PE)管 DN200 | m | 745.01 | 82.73 | 61634.68
20 | 钢丝网骨架塑料复合管的聚乙烯(PE)管 DN150 | m | 199.955 | 62.04 | 12405.21
21 | 草板纸 80# | 张 | 834.456 | 2.723 | 2272.22
22 | 锯纹机刀片 | 套 | 3.2388 | 879.24 | 2847.68
23 | 钢模板 | kg | 365.0392 | 6.079 | 2219.07
24 | 复合木模板面板 | m2 | 467.2286 | 57.151 | 26702.58
25 | 木支撑 | m3 | 22.135 | 1583.04 | 35040.6
26 | 下沉式复合材料检查井盖 400*400 B125型 | 套 | 86 | 160 | 13760
27 | 铸铁检查井盖 φ700 重型 | 套 | 78 | 566 | 44148
28 | 球墨铸铁检查井盖 400*400 D400型 | 套 | 85 | 450 | 38250
29 | 松板枋材 模板 | m3 | 2.2922 | 1450.44 | 3324.76
30 | 种植土 | m3 | 1130.7 | 67.96 | 76842.37
31 | 安全防坠网 | 套 | 176 | 50 | 8800
32 | 马尼拉草坪 | m2 | 3957.45 | 10.46 | 41394.93
33 | φ450塑料检查井 | 个 | 21 | 400 | 8400
34 | DN200管道点状原位固化 | 环 | 33 | 2408.26 | 79472.58
【表10.2.2-31】
主要材料和工程设备一览表
工程名称：前湾校区 |  |  | 标段： |  | 第 2 页 共 2 页
序号 | 名称、规格、型号 | 单位 | 数量 | 单价（元） | 合价(元) | 备注
35 | DN300管道点状原位固化 | 环 | 48 | 2683.49 | 128807.52
36 | DN400管道点状原位固化 | 环 | 9 | 2923.85 | 26314.65
37 | DN600管道点状原位固化 | 环 | 9 | 4283.49 | 38551.41
38 | 9#成品玻璃钢化粪池 | 个 | 2 | 20000 | 40000
39 | 11#成品玻璃钢化粪池 | 个 | 2 | 30000 | 60000
40 | 13#成品玻璃钢化粪池 | 个 | 2 | 60000 | 120000

## 表10.2.2-32 主要机械台班一览表【前湾校区】
【表10.2.2-32】
主要机械台班一览表
工程名称：前湾校区 |  |  | 标段： |  | 第 1 页 共 1 页
序号 | 机械名称、规格、型号 | 单位 | 数量 | 单价（元） | 合价(元) | 备注
1 | 折旧费 | 元 | 26812.026684 | 1.02 | 27348.27
2 | 检修费 | 元 | 9567.720267 | 1.02 | 9759.07
3 | 维护费 | 元 | 23880.409805 | 1.02 | 24358.02
4 | 机械人工 | 工日 | 243.1328 | 163 | 39630.65
5 | 其他费用(机械) | 元 | 1133.913867 | 1.02 | 1156.59
6 | 汽油(机械) | kg | 1144.831593 | 7.74 | 8861
7 | 柴油(机械) | kg | 8522.694176 | 6.66 | 56761.14
8 | 电(机械) | kW·h | 17733.198 | 0.637 | 11296.05
9 | 安拆及场外运输费 | 元 | 4227.897963 | 1.02 | 4312.46

## 表10.2.2-13 单位工程招标控制价费用表【排水工程】
【表10.2.2-13】
单位工程招标控制价费用表
工程名称：前湾校区-排水工程 |  | 标段： | 第 1 页 共 1 页
序号 | 费用名称 | 计算公式 | 金额（元） | 备注
1 | 分部分项工程费 | ∑（分部分项工程数量×综合单价） | 1928207.61
1.1 | 其中：人工费+机械费 | ∑分部分项（人工费+机械费） | 250044.72
2 | 措施项目费 |  | 389468.66
2.1 | 施工技术措施项目 | ∑（技术措施工程数量×综合单价） | 348486.75
2.1.1 | 其中：人工费+机械费 | ∑技措项目（人工费+机械费） | 163079.42
2.2 | 施工组织措施项目 | 按实际发生项之和进行计算 | 40981.91
2.2.1 | 其中：安全文明施工基本费 |  | 40444.85
3 | 其他项目费 | 3.1+3.2+3.3+3.4
3.1 | 暂列金额 | 3.1.1+3.1.2+3.1.3
3.1.1 | 标化工地增加费 | 按招标文件规定额度列计
3.1.2 | 优质工程增加费 | 按招标文件规定额度列计
3.1.3 | 其他暂列金额 | 按招标文件规定额度列计
3.2 | 暂估价 | 3.2.1+3.2.2+3.2.3
3.2.1 | 材料（工程设备）暂估价 | 按招标文件规定额度列计(或计入综合单价)
3.2.2 | 专业工程暂估价 | 按招标文件规定额度列计
3.2.3 | 专项技术措施暂估价 | 按招标文件规定额度列计
3.3 | 计日工 | ∑计日工（暂估数量×综合单价）
3.4 | 施工总承包服务费 | 3.4.1+3.4.2
3.4.1 | 专业发包工程管理费 | ∑专业发包工程（暂估金额×费率）
3.4.2 | 甲供材料设备管理费 | 甲供材料暂估金额×费率+甲供设备暂估金额
4 | 规费 | 计算基数×费率 | 23258.89
5 | 安全文明施工标准提升增加费 | 计算基数×费率 |  | 市建管〔2021〕64
6 | 税前总造价 | 1+2+3+4+5 | 2340935.16
7 | 增值税 | 计算基数×费率 | 210684.16
招标控制价合计 |  | 6+7 | 2,551,619.32

## 表10.2.2-16 分部分项工程清单与计价表【排水工程】
【表10.2.2-16】
分部分项工程清单与计价表
单位（专业）工程名称：前湾校区-排水工程 |  |  |  | 标段： |  |  |  | 第 1 页 共 11 页
序号 | 项目编码 | 项目名称 | 项目特征 | 计量单位 | 工程量 | 金额（元） |  |  |  |  | 备注
[6 empty] | 综合单价 | 合价 | 其中
[8 empty] | 人工费 | 机械费 | 暂估价
|  | 土石方工程 |  |  |  |  | 592473.04 | 130024.65 | 54661.89
1 | 040101002001 | 挖沟槽土方 | 1、土壤类别：综合 2、挖土深度：综合 3、其他：非支撑开挖 | m3 | 6926.12 | 5.88 | 40725.59 | 20986.14 | 11843.67
2 | 040101003001 | 挖基坑土方 | 1、土壤类别：综合 2、挖土深度：综合 3、其他：支撑开挖，围护费用计入技术措施费中 | m3 | 1027.95 | 10.11 | 10392.57 | 6198.54 | 2189.53
3 | 040103001001 | 回填方 | 1、回填材料：原土 | m3 | 3655.57 | 14.99 | 54796.99 | 36336.37 | 7567.03
4 | 040103001002 | 回填方 | 1、回填材料：塘渣 | m3 | 2133.17 | 209.14 | 446131.17 | 64891.03 | 2047.84
5 | 040103002001 | 余方弃置 | 土方及拆除物短驳，含装车、运输、回填所等有费用 | m3 | 3750.16 | 10.78 | 40426.72 | 1612.57 | 31013.82
|  | 雨水工程 |  |  |  |  | 253891.43 | 29648.92 | 311.15
本页小计 | [6 empty] | 592473.04 | 130024.65 | 54661.89
【表10.2.2-16】
分部分项工程清单与计价表
单位（专业）工程名称：前湾校区-排水工程 |  |  |  | 标段： |  |  |  | 第 2 页 共 11 页
序号 | 项目编码 | 项目名称 | 项目特征 | 计量单位 | 工程量 | 金额（元） |  |  |  |  | 备注
[6 empty] | 综合单价 | 合价 | 其中
[8 empty] | 人工费 | 机械费 | 暂估价
6 | 040501004001 | 塑料管 | 1、管材：DN225HDPE双壁波纹雨水管，环刚度≥8KN/m2 2、连接方式：弹性橡胶圈承插接口 3、垫层：10cm厚碎石垫层 4、基础：360°C25混凝土包管 | m | 384.44 | 198.79 | 76422.83 | 9434.16 | 99.95
7 | 040501004002 | 塑料管 | 1、管材：DN300HDPE双壁波纹雨水管，环刚度≥8KN/m2 2、连接方式：弹性橡胶圈承插接口 3、垫层：10cm厚碎石垫层 4、基础：360°C25混凝土包管 | m | 342.73 | 244.06 | 83646.68 | 9445.64 | 99.39
本页小计 | [6 empty] | 160069.51 | 18879.8 | 199.34
【表10.2.2-16】
分部分项工程清单与计价表
单位（专业）工程名称：前湾校区-排水工程 |  |  |  | 标段： |  |  |  | 第 3 页 共 11 页
序号 | 项目编码 | 项目名称 | 项目特征 | 计量单位 | 工程量 | 金额（元） |  |  |  |  | 备注
[6 empty] | 综合单价 | 合价 | 其中
[8 empty] | 人工费 | 机械费 | 暂估价
8 | 040501004003 | 塑料管 | 1、管材：DN400HDPE双壁波纹雨水管，环刚度≥8KN/m2 2、连接方式：弹性橡胶圈承插接口 3、垫层：10cm厚碎石垫层 4、基础：360°C25混凝土包管 | m | 86.58 | 335.72 | 29066.64 | 3052.81 | 31.17
9 | 040501004004 | 塑料管 | 1、管材：DN500HDPE双壁波纹雨水管，环刚度≥8KN/m2 2、连接方式：弹性橡胶圈承插接口 3、垫层：10cm厚碎石垫层 4、基础：360°C25混凝土包管 | m | 4.2 | 365.65 | 1535.73 | 139.52 | 5.5
本页小计 | [6 empty] | 30602.37 | 3192.33 | 36.67
【表10.2.2-16】
分部分项工程清单与计价表
单位（专业）工程名称：前湾校区-排水工程 |  |  |  | 标段： |  |  |  | 第 4 页 共 11 页
序号 | 项目编码 | 项目名称 | 项目特征 | 计量单位 | 工程量 | 金额（元） |  |  |  |  | 备注
[6 empty] | 综合单价 | 合价 | 其中
[8 empty] | 人工费 | 机械费 | 暂估价
10 | 040504002001 | 混凝土井 | 600*600雨水检查井井深1.22m绿化上： 1、10cm厚碎石垫层 2、15cm厚C30混凝土底板 3、15cm厚C30混凝土井壁、流槽 4、10cm厚C30钢筋混凝土盖板板（含制作、安装、模板及运输） 5、安全防坠网 6、400*400（B125)下沉式复合材料井盖 | 座 | 20 | 817.73 | 16354.6 | 2611 | 28.8
11 | 040504002002 | 混凝土井 | 600*600雨水检查井井深1.22m道路上： 1、10cm厚碎石垫层 2、15cm厚C30、P6混凝土底板 3、15cm厚C30、P6混凝土井壁、流槽 4、10cm厚C30混凝土收口板（含制作、安装、模板及运输） 5、安全防坠网 6、400*400（D400)球墨铸铁井盖 | 座 | 23 | 1117.55 | 25703.65 | 3115.12 | 33.12
本页小计 | [6 empty] | 42058.25 | 5726.12 | 61.92
【表10.2.2-16】
分部分项工程清单与计价表
单位（专业）工程名称：前湾校区-排水工程 |  |  |  | 标段： |  |  |  | 第 5 页 共 11 页
序号 | 项目编码 | 项目名称 | 项目特征 | 计量单位 | 工程量 | 金额（元） |  |  |  |  | 备注
[6 empty] | 综合单价 | 合价 | 其中
[8 empty] | 人工费 | 机械费 | 暂估价
12 | 040504002003 | 混凝土井 | 700*700雨水检查井井深1.55m绿化上： 1、10cm厚碎石垫层 2、15cm厚C30混凝土底板 3、15cm厚C30混凝土井壁、流槽 4、10cm厚C30钢筋混凝土盖板板（含制作、安装、模板及运输） 5、安全防坠网 6、φ700（B125)下沉式复合材料井盖 | 座 | 2 | 1058.92 | 2117.84 | 316.92 | 3.86
13 | 040504002004 | 混凝土井 | 700*700雨水检查井井深1.55m道路上： 1、10cm厚碎石垫层 2、15cm厚C30、P6混凝土底板 3、15cm厚C30、P6混凝土井壁、流槽 4、10cm厚C30混凝土收口板（含制作、安装、模板及运输） 5、安全防坠网 6、φ700（D400)球墨铸铁井盖 | 座 | 3 | 1430.74 | 4292.22 | 490.05 | 5.79
本页小计 | [6 empty] | 6410.06 | 806.97 | 9.65
【表10.2.2-16】
分部分项工程清单与计价表
单位（专业）工程名称：前湾校区-排水工程 |  |  |  | 标段： |  |  |  | 第 6 页 共 11 页
序号 | 项目编码 | 项目名称 | 项目特征 | 计量单位 | 工程量 | 金额（元） |  |  |  |  | 备注
[6 empty] | 综合单价 | 合价 | 其中
[8 empty] | 人工费 | 机械费 | 暂估价
14 | 040504003001 | 塑料检查井 | φ450塑料雨水检查井 1、15cm厚碎石垫层。 2、5cm厚中粗砂垫层。 3、400*400（B125)下沉式复合材料井盖 | 座 | 21 | 702.44 | 14751.24 | 1043.7 | 3.57
|  | 污水工程 |  |  |  |  | 502244.91 | 62891.31 | 647.32
15 | 040501004005 | 塑料管 | 1、管材：DN225HDPE双壁波纹污水管，环刚度≥8KN/m2 2、连接方式：弹性橡胶圈承插接口 3、垫层：10cm厚碎石垫层 4、基础：360°C25混凝土包管 5、其他：闭水试验 | m | 1061.92 | 191.92 | 203803.69 | 26133.85 | 265.48
本页小计 | [6 empty] | 218554.93 | 27177.55 | 269.05
【表10.2.2-16】
分部分项工程清单与计价表
单位（专业）工程名称：前湾校区-排水工程 |  |  |  | 标段： |  |  |  | 第 7 页 共 11 页
序号 | 项目编码 | 项目名称 | 项目特征 | 计量单位 | 工程量 | 金额（元） |  |  |  |  | 备注
[6 empty] | 综合单价 | 合价 | 其中
[8 empty] | 人工费 | 机械费 | 暂估价
16 | 040501004006 | 塑料管 | 1、管材：DN300HDPE双壁波纹污水主管，环刚度≥8KN/m2 2、连接方式：弹性橡胶圈承插接口 3、垫层：10cm厚碎石垫层 4、基础：360°C25混凝土包管 5、其他：闭水试验 | m | 785.38 | 244.92 | 192355.27 | 22485.43 | 227.76
17 | 040504002005 | 混凝土井 | 600*600污水检查井井深综合考虑，绿化上： 1、10cm厚碎石垫层 2、15cm厚C30、P6混凝土底板 3、15cm厚C30、P6混凝土井壁、流槽 4、10cm厚C30混凝土收口板（含制作、安装、模板及运输） 5、安全防坠网 6、400*400（B125)下沉式复合井盖 | 座 | 45 | 817.73 | 36797.85 | 5874.75 | 64.8
本页小计 | [6 empty] | 229153.12 | 28360.18 | 292.56
【表10.2.2-16】
分部分项工程清单与计价表
单位（专业）工程名称：前湾校区-排水工程 |  |  |  | 标段： |  |  |  | 第 8 页 共 11 页
序号 | 项目编码 | 项目名称 | 项目特征 | 计量单位 | 工程量 | 金额（元） |  |  |  |  | 备注
[6 empty] | 综合单价 | 合价 | 其中
[8 empty] | 人工费 | 机械费 | 暂估价
18 | 040504002006 | 混凝土井 | 600*600污水检查井井深综合考虑，路面上： 1、10cm厚碎石垫层 2、15cm厚C30、P6混凝土底板 3、15cm厚C30、P6混凝土井壁 4、10cm厚C30混凝土收口板（含制作、安装、模板及运输） 5、安全防坠网 6、400*400（D400)球墨铸铁井盖 | 座 | 62 | 1117.55 | 69288.1 | 8397.28 | 89.28
|  | 非开挖修复 |  |  |  |  | 276388.37
19 | 04B001 | 非开挖修复 | DN200HDPE双壁波纹管主管非开挖修复，综合单价含封堵、清淤、抽水费用，具体详见施工图纸 | 环 | 33 | 2408.26 | 79472.58
20 | 04B002 | 非开挖修复 | DN300HDPE双壁波纹管主管非开挖修复，综合单价含封堵、清淤、抽水费用，具体详见施工图纸 | 环 | 48 | 2683.49 | 128807.52
本页小计 | [6 empty] | 277568.2 | 8397.28 | 89.28
【表10.2.2-16】
分部分项工程清单与计价表
单位（专业）工程名称：前湾校区-排水工程 |  |  |  | 标段： |  |  |  | 第 9 页 共 11 页
序号 | 项目编码 | 项目名称 | 项目特征 | 计量单位 | 工程量 | 金额（元） |  |  |  |  | 备注
[6 empty] | 综合单价 | 合价 | 其中
[8 empty] | 人工费 | 机械费 | 暂估价
21 | 04B003 | 非开挖修复 | DN400HDPE双壁波纹管主管非开挖修复，综合单价含封堵、清淤、抽水费用，具体详见施工图纸 | 环 | 9 | 2923.85 | 26314.65
22 | 04B004 | 非开挖修复 | DN500HDPE双壁波纹管主管非开挖修复，综合单价含封堵、清淤、抽水费用，具体详见施工图纸 | 环 | 1 | 3242.21 | 3242.21
23 | 04B005 | 非开挖修复 | DN600HDPE双壁波纹管主管非开挖修复，综合单价含封堵、清淤、抽水费用，具体详见施工图纸 | 环 | 9 | 4283.49 | 38551.41
|  | 化粪池及隔油池 |  |  |  |  | 248917.2 | 4898.9 | 1034.5
24 | 04B006 | 成品化粪池 | 9#预制玻璃钢化粪池，有效容积30m3，含安装、运输、模板等所有费用，详见图集14SS706 | 个 | 2 | 20000 | 40000
25 | 04B007 | 成品化粪池 | 11#预制玻璃钢化粪池，有效容积50m3，含安装、运输、模板等所有费用，详见图集14SS706 | 个 | 2 | 30000 | 60000
本页小计 | [6 empty] | 168108.27
【表10.2.2-16】
分部分项工程清单与计价表
单位（专业）工程名称：前湾校区-排水工程 |  |  |  | 标段： |  |  |  | 第 10 页 共 11 页
序号 | 项目编码 | 项目名称 | 项目特征 | 计量单位 | 工程量 | 金额（元） |  |  |  |  | 备注
[6 empty] | 综合单价 | 合价 | 其中
[8 empty] | 人工费 | 机械费 | 暂估价
26 | 04B008 | 成品化粪池 | 13#预制玻璃钢化粪池，有效容积100m3，含安装、运输、模板等所有费用，详见图集14SS706 | 个 | 2 | 60000 | 120000
27 | 040504008001 | 整体隔油池 | 1、规格：GY-3SF型钢筋混凝土隔油池(有效容积4.5m3) 2、垫层：10cm厚C10砼垫层 3、底板：25cmC30混凝土底板 4、池壁：20cm厚C30混凝土 5、盖板：12cm厚C30现浇混凝土盖板、12cm厚C30混凝土预制盖板（含预制、安装） 6、井盖：1套φ700铸铁井盖(D400型） 7、其他：含管材、管罩、90°三通、通气管、管道支架、支架搭拆等工作内容，满水试验，未尽说明详见图集《22702》 | 座 | 5 | 5783.44 | 28917.2 | 4898.9 | 1034.5
本页小计 | [6 empty] | 148917.2 | 4898.9 | 1034.5
【表10.2.2-16】
分部分项工程清单与计价表
单位（专业）工程名称：前湾校区-排水工程 |  |  |  | 标段： |  |  |  | 第 11 页 共 11 页
序号 | 项目编码 | 项目名称 | 项目特征 | 计量单位 | 工程量 | 金额（元） |  |  |  |  | 备注
[6 empty] | 综合单价 | 合价 | 其中
[8 empty] | 人工费 | 机械费 | 暂估价
|  | 钢筋 |  |  |  |  | 54292.66 | 12447.72 | 337.35
28 | 040901001001 | 现浇构件钢筋 | 1、材料：HRB400钢筋 2、其他：含钢筋场内运输、搭接费用 | t | 6.77 | 4369.72 | 29583 | 5941.28 | 153.54
29 | 040901001002 | 现浇构件钢筋 | 1、材料：HPB300钢筋 2、其他：含钢筋场内运输、搭接费用 | t | 5.04 | 4902.71 | 24709.66 | 6506.44 | 183.81
本页小计 | [6 empty] | 54292.66 | 12447.72 | 337.35
合 计 | [6 empty] | 1928207.61 | 239911.5 | 56992.21

## 表10.2.2-16 施工技术措施项目清单与计价表【排水工
【表10.2.2-16】
施工技术措施项目清单与计价表
单位（专业）工程名称：前湾校区-排水工程 |  |  | 标段： | [5 empty] | 第 1 页 共 1 页
序号 | 项目编码 | 项目名称 | 项目特征 | 计量单位 | 工程量 | 金额（元） |  |  |  |  | 备注
[6 empty] | 综合单价 | 合价 | 其中
[8 empty] | 人工费 | 机械费 | 暂估价
|  | [请输入分部名称] |  |  |  |  | 348486.75 | 154984.97 | 38179.11
1 | 041107002001 | 排水、降水 | 湿土排水，满足施工要求 | 项 | 1 | 13531.68 | 13531.68 | 4578.27 | 5906.44
2 | 04B009 | 钢板桩支撑 | 1.槽型钢板桩支撑围护 | t | 154.15 | 378.22 | 58302.61 | 12574.02 | 24730.28
3 | 041102032001 | 管（渠）道管座模板 | 管（渠）道管座模板 | m2 | 2778.63 | 68.79 | 191141.96 | 92361.66 | 4973.75
4 | 041102001001 | 垫层模板 | 垫层模板 | m2 | 79.36 | 35.42 | 2810.93 | 953.11 | 38.89
5 | 041102002001 | 基础模板 | 底板模板 | m2 | 96.02 | 56.65 | 5439.53 | 2529.17 | 412.89
6 | 041102035001 | 池壁（隔墙）模板 | 检查井井壁、化粪池池壁模板 | m2 | 920.44 | 61.64 | 56735.92 | 26140.5 | 2107.81
7 | 041102036001 | 池盖模板 | 现浇盖板模板 | m2 | 2.89 | 84.63 | 244.58 | 93.46 | 9.05
8 | 041101005001 | 井字架 | 井深2m内 | 座 | 178 | 113.93 | 20279.54 | 15754.78
本页小计 | [6 empty] | 348486.75 | 154984.97 | 38179.11
合 计 | [6 empty] | 348486.75 | 154984.97 | 38179.11

## 表10.2.2-20 施工组织（总价）措施项目清单与计价表
【表10.2.2-20】
施工组织（总价）措施项目清单与计价表
工程名称：前湾校区-排水工程 |  | 标段： |  | 第 1 页 共 1 页
序号 | 项目名称 | 计算基础 | 费率(%) | 金额 | 备注
1 | 安全文明施工费 | 定额人工费+定额机械费 |  | 40444.85
1.1 | 安全文明施工基本费 | 定额人工费+定额机械费 | 9.79 | 40444.85
2 | 提前竣工增加费 | 定额人工费+定额机械费 | 0
3 | 二次搬运费 | 定额人工费+定额机械费 | 0
4 | 冬雨季施工增加费 | 定额人工费+定额机械费 | 0.13 | 537.06
5 | 行车、行人干扰增加费 | 定额人工费+定额机械费 | 0
6 | 其他施工组织措施费 | 按相关规定进行计算 | 0
合 计 |  |  |  | 40981.91

## 表10.2.2-13 单位工程招标控制价费用表【道路工程】
【表10.2.2-13】
单位工程招标控制价费用表
工程名称：前湾校区-道路工程 |  | 标段： | 第 1 页 共 1 页
序号 | 费用名称 | 计算公式 | 金额（元） | 备注
1 | 分部分项工程费 | ∑（分部分项工程数量×综合单价） | 432330.62
1.1 | 其中：人工费+机械费 | ∑分部分项（人工费+机械费） | 83238.14
2 | 措施项目费 |  | 46311.93
2.1 | 施工技术措施项目 | ∑（技术措施工程数量×综合单价） | 36295.69
2.1.1 | 其中：人工费+机械费 | ∑技措项目（人工费+机械费） | 17732.08
2.2 | 施工组织措施项目 | 按实际发生项之和进行计算 | 10016.24
2.2.1 | 其中：安全文明施工基本费 |  | 9884.98
3 | 其他项目费 | 3.1+3.2+3.3+3.4
3.1 | 暂列金额 | 3.1.1+3.1.2+3.1.3
3.1.1 | 标化工地增加费 | 按招标文件规定额度列计
3.1.2 | 优质工程增加费 | 按招标文件规定额度列计
3.1.3 | 其他暂列金额 | 按招标文件规定额度列计
3.2 | 暂估价 | 3.2.1+3.2.2+3.2.3
3.2.1 | 材料（工程设备）暂估价 | 按招标文件规定额度列计(或计入综合单价)
3.2.2 | 专业工程暂估价 | 按招标文件规定额度列计
3.2.3 | 专项技术措施暂估价 | 按招标文件规定额度列计
3.3 | 计日工 | ∑计日工（暂估数量×综合单价）
3.4 | 施工总承包服务费 | 3.4.1+3.4.2
3.4.1 | 专业发包工程管理费 | ∑专业发包工程（暂估金额×费率）
3.4.2 | 甲供材料设备管理费 | 甲供材料暂估金额×费率+甲供设备暂估金额
4 | 规费 | 计算基数×费率 | 5684.62
5 | 安全文明施工标准提升增加费 | 计算基数×费率 |  | 市建管〔2021〕64
6 | 税前总造价 | 1+2+3+4+5 | 484327.17
7 | 增值税 | 计算基数×费率 | 43589.45
招标控制价合计 |  | 6+7 | 527,916.62

## 表10.2.2-16 分部分项工程清单与计价表【道路工程】
【表10.2.2-16】
分部分项工程清单与计价表
单位（专业）工程名称：前湾校区-道路工程 |  |  |  | 标段： |  |  |  | 第 1 页 共 1 页
序号 | 项目编码 | 项目名称 | 项目特征 | 计量单位 | 工程量 | 金额（元） |  |  |  |  | 备注
[6 empty] | 综合单价 | 合价 | 其中
[8 empty] | 人工费 | 机械费 | 暂估价
|  | 道路修复 |  |  |  |  | 432330.62 | 35098.35 | 62424.55
1 | 041001001001 | 拆除路面 | 拆除现状混凝土路面 | m3 | 539.8 | 125.1 | 67528.98 | 5586.93 | 48582
2 | 040101001001 | 挖一般土方 | 挖除现状碎石 | m3 | 269.9 | 3.86 | 1041.81 | 116.06 | 720.63
3 | 040103002002 | 余方弃置 | 土方及拆除物短驳，含装车、运输、回填所等有费用 | m3 | 509.7 | 10.78 | 5494.57 | 219.17 | 4215.22
4 | 040203007001 | 水泥混凝土 | 1、20cm厚4.5MPa水泥混凝土基层 2、横向缩缝间距5m，缝深4cm 3、横向施工缝，设置长60cmΦ14拉杆 4、路面养护 | m2 | 2699 | 105.87 | 285743.13 | 23454.31 | 647.76
5 | 040203007002 | 水泥混凝土 | 水泥混凝土路面刻槽 | m2 | 2699 | 5.29 | 14277.71 | 2321.14 | 5910.81
6 | 040202011001 | 碎石 | 10cm级配碎石垫层 | m2 | 2699 | 21.58 | 58244.42 | 3400.74 | 2348.13
本页小计 | [6 empty] | 432330.62 | 35098.35 | 62424.55
合 计 | [6 empty] | 432330.62 | 35098.35 | 62424.55

## 表10.2.2-16 施工技术措施项目清单与计价表【道路工
【表10.2.2-16】
施工技术措施项目清单与计价表
单位（专业）工程名称：前湾校区-道路工程 |  |  | 标段： | [5 empty] | 第 1 页 共 1 页
序号 | 项目编码 | 项目名称 | 项目特征 | 计量单位 | 工程量 | 金额（元） |  |  |  |  | 备注
[6 empty] | 综合单价 | 合价 | 其中
[8 empty] | 人工费 | 机械费 | 暂估价
|  | [请输入分部名称] |  |  |  |  | 36295.69 | 15433.12 | 5523.71
1 | 041102002002 | 基础模板 | 混凝土基础模板 | m2 | 573.06 | 49.64 | 28446.7 | 14292.12 | 2275.05
2 | 041106001001 | 大型机械设备进出场及安拆 | 大型机械设备进出场及安拆费用，投标单位自行考虑 | 台·次 | 1 | 7848.99 | 7848.99 | 1141 | 3248.66
本页小计 | [6 empty] | 36295.69 | 15433.12 | 5523.71
合 计 | [6 empty] | 36295.69 | 15433.12 | 5523.71

## 表10.2.2-20 施工组织（总价）措施项目清单与计价表_1
【表10.2.2-20】
施工组织（总价）措施项目清单与计价表
工程名称：前湾校区-道路工程 |  | 标段： |  | 第 1 页 共 1 页
序号 | 项目名称 | 计算基础 | 费率(%) | 金额 | 备注
1 | 安全文明施工费 | 定额人工费+定额机械费 |  | 9884.98
1.1 | 安全文明施工基本费 | 定额人工费+定额机械费 | 9.79 | 9884.98
2 | 提前竣工增加费 | 定额人工费+定额机械费 | 0
3 | 二次搬运费 | 定额人工费+定额机械费 | 0
4 | 冬雨季施工增加费 | 定额人工费+定额机械费 | 0.13 | 131.26
5 | 行车、行人干扰增加费 | 定额人工费+定额机械费 | 0
6 | 其他施工组织措施费 | 按相关规定进行计算 | 0
合 计 |  |  |  | 10016.24

## 表10.2.2-13 单位工程招标控制价费用表【绿化工程】
【表10.2.2-13】
单位工程招标控制价费用表
工程名称：前湾校区-绿化工程 |  | 标段： | 第 1 页 共 1 页
序号 | 费用名称 | 计算公式 | 金额（元） | 备注
1 | 分部分项工程费 | ∑（分部分项工程数量×综合单价） | 180904.46
1.1 | 其中：人工费+机械费 | ∑分部分项（人工费+机械费） | 38443.8
2 | 措施项目费 |  | 2041.37
2.1 | 施工技术措施项目 | ∑（技术措施工程数量×综合单价）
2.1.1 | 其中：人工费+机械费 | ∑技措项目（人工费+机械费）
2.2 | 施工组织措施项目 | 按实际发生项之和进行计算 | 2041.37
2.2.1 | 其中：安全文明施工基本费 |  | 1983.7
3 | 其他项目费 | 3.1+3.2+3.3+3.4
3.1 | 暂列金额 | 3.1.1+3.1.2+3.1.3
3.1.1 | 标化工地增加费 | 按招标文件规定额度列计
3.1.2 | 优质工程增加费 | 按招标文件规定额度列计
3.1.3 | 其他暂列金额 | 按招标文件规定额度列计
3.2 | 暂估价 | 3.2.1+3.2.2+3.2.3
3.2.1 | 材料（工程设备）暂估价 | 按招标文件规定额度列计(或计入综合单价)
3.2.2 | 专业工程暂估价 | 按招标文件规定额度列计
3.2.3 | 专项技术措施暂估价 | 按招标文件规定额度列计
3.3 | 计日工 | ∑计日工（暂估数量×综合单价）
3.4 | 施工总承包服务费 | 3.4.1+3.4.2
3.4.1 | 专业发包工程管理费 | ∑专业发包工程（暂估金额×费率）
3.4.2 | 甲供材料设备管理费 | 甲供材料暂估金额×费率+甲供设备暂估金额
4 | 规费 | 计算基数×费率 | 3529.14
5 | 安全文明施工标准提升增加费 | 计算基数×费率 |  | 市建管〔2021〕64
6 | 税前总造价 | 1+2+3+4+5 | 186474.97
7 | 增值税 | 计算基数×费率 | 16782.75
招标控制价合计 |  | 6+7 | 203,257.72

## 表10.2.2-16 分部分项工程清单与计价表【绿化工程】
【表10.2.2-16】
分部分项工程清单与计价表
单位（专业）工程名称：前湾校区-绿化工程 |  |  |  | 标段： |  |  |  | 第 1 页 共 1 页
序号 | 项目编码 | 项目名称 | 项目特征 | 计量单位 | 工程量 | 金额（元） |  |  |  |  | 备注
[6 empty] | 综合单价 | 合价 | 其中
[8 empty] | 人工费 | 机械费 | 暂估价
|  | 绿化修复 |  |  |  |  | 180904.46 | 40290.61 | 5728.88
1 | 050101009001 | 种植土回（换）填 | 黄土回填，含外购、短驳、回填等所有费用 | m3 | 1130.7 | 67.96 | 76842.37
2 | 050102012001 | 铺种草皮 | 草坪：马尼拉草坪满铺，养护期一年 | m2 | 3769 | 27.61 | 104062.09 | 40290.61 | 5728.88
本页小计 | [6 empty] | 180904.46 | 40290.61 | 5728.88
合 计 | [6 empty] | 180904.46 | 40290.61 | 5728.88

## 表10.2.2-16 施工技术措施项目清单与计价表【绿化工
【表10.2.2-16】
施工技术措施项目清单与计价表
单位（专业）工程名称：前湾校区-绿化工程 |  |  | 标段： | [5 empty] | 第 1 页 共 1 页
序号 | 项目编码 | 项目名称 | 项目特征 | 计量单位 | 工程量 | 金额（元） |  |  |  |  | 备注
[6 empty] | 综合单价 | 合价 | 其中
[8 empty] | 人工费 | 机械费 | 暂估价
[请输入分部名称]
本页小计
合 计

## 表10.2.2-20 施工组织（总价）措施项目清单与计价表_2
【表10.2.2-20】
施工组织（总价）措施项目清单与计价表
工程名称：前湾校区-绿化工程 |  | 标段： |  | 第 1 页 共 1 页
序号 | 项目名称 | 计算基础 | 费率(%) | 金额 | 备注
1 | 安全文明施工费 | 定额人工费+定额机械费 |  | 1983.7
1.1 | 安全文明施工基本费 | 定额人工费+定额机械费 | 5.16 | 1983.7
2 | 提前竣工增加费 | 定额人工费+定额机械费 | 0
3 | 二次搬运费 | 定额人工费+定额机械费 | 0
4 | 冬雨季施工增加费 | 定额人工费+定额机械费 | 0.15 | 57.67
5 | 行车、行人干扰增加费 | 定额人工费+定额机械费 | 0
6 | 其他施工组织措施费 | 按相关规定进行计算 | 0
合 计 |  |  |  | 2041.37

## 表10.2.2-13 单位工程招标控制价费用表【给水工程】
【表10.2.2-13】
单位工程招标控制价费用表
工程名称：前湾校区-给水工程 |  | 标段： | 第 1 页 共 1 页
序号 | 费用名称 | 计算公式 | 金额（元） | 备注
1 | 分部分项工程费 | ∑（分部分项工程数量×综合单价） | 616748.41
1.1 | 其中：人工费+机械费 | ∑分部分项（人工费+机械费） | 115896.12
2 | 措施项目费 |  | 9619.37
2.1 | 施工技术措施项目 | ∑（技术措施工程数量×综合单价）
2.1.1 | 其中：人工费+机械费 | ∑技措项目（人工费+机械费）
2.2 | 施工组织措施项目 | 按实际发生项之和进行计算 | 9619.37
2.2.1 | 其中：安全文明施工基本费 |  | 9468.71
3 | 其他项目费 | 3.1+3.2+3.3+3.4
3.1 | 暂列金额 | 3.1.1+3.1.2+3.1.3
3.1.1 | 标化工地增加费 | 按招标文件规定额度列计
3.1.2 | 优质工程增加费 | 按招标文件规定额度列计
3.1.3 | 其他暂列金额 | 按招标文件规定额度列计
3.2 | 暂估价 | 3.2.1+3.2.2+3.2.3
3.2.1 | 材料（工程设备）暂估价 | 按招标文件规定额度列计(或计入综合单价)
3.2.2 | 专业工程暂估价 | 按招标文件规定额度列计
3.2.3 | 专项技术措施暂估价 | 按招标文件规定额度列计
3.3 | 计日工 | ∑计日工（暂估数量×综合单价）
3.4 | 施工总承包服务费 | 3.4.1+3.4.2
3.4.1 | 专业发包工程管理费 | ∑专业发包工程（暂估金额×费率）
3.4.2 | 甲供材料设备管理费 | 甲供材料暂估金额×费率+甲供设备暂估金额
4 | 规费 | 计算基数×费率 | 10650.85
5 | 安全文明施工标准提升增加费 | 计算基数×费率 |  | 市建管〔2021〕64
6 | 税前总造价 | 1+2+3+4+5 | 637018.63
7 | 增值税 | 计算基数×费率 | 57331.68
招标控制价合计 |  | 6+7 | 694,350.31

## 表10.2.2-16 分部分项工程清单与计价表【给水工程】
【表10.2.2-16】
分部分项工程清单与计价表
单位（专业）工程名称：前湾校区-给水工程 |  |  |  | 标段： |  |  |  | 第 1 页 共 4 页
序号 | 项目编码 | 项目名称 | 项目特征 | 计量单位 | 工程量 | 金额（元） |  |  |  |  | 备注
[6 empty] | 综合单价 | 合价 | 其中
[8 empty] | 人工费 | 机械费 | 暂估价
|  | 管道工程 |  |  |  |  | 616748.41 | 123612.82 | 15205.18
1 | 040101002001 | 挖沟槽土方 | 1.土壤类别:土方综合 2.其他:非支撑开挖，不装车 | m3 | 741.08 | 5.56 | 4120.4 | 1949.04 | 1267.25
2 | 040103002002 | 余方弃置 | 土方及拆除物短驳，含装车、运输、回填所等有费用 | m3 | 741.08 | 13 | 9634.04 | 318.66 | 7181.07
3 | 040103001001 | 回填方 | 碎石屑回填 | m3 | 443.83 | 199.01 | 88326.61 | 15063.59 | 199.72
4 | 040103001002 | 回填方 | 中粗砂回填 | m3 | 204.24 | 230.51 | 47079.36 | 6931.91 | 91.91
5 | 031001006001 | 塑料管 | 1、安装部位：室外 2、材质、规格：钢丝网骨架塑料复合管的聚乙烯(PE)管 DN65 3、连接方式：热熔连接 4、压力试验及吹、洗设计要求:含水压试验及水冲洗 | m | 171 | 49.91 | 8534.61 | 1345.77 | 34.2
本页小计 | [6 empty] | 157695.02 | 25608.97 | 8774.15
【表10.2.2-16】
分部分项工程清单与计价表
单位（专业）工程名称：前湾校区-给水工程 |  |  |  | 标段： |  |  |  | 第 2 页 共 4 页
序号 | 项目编码 | 项目名称 | 项目特征 | 计量单位 | 工程量 | 金额（元） |  |  |  |  | 备注
[6 empty] | 综合单价 | 合价 | 其中
[8 empty] | 人工费 | 机械费 | 暂估价
6 | 031001006002 | 塑料管 | 1、安装部位：室外 2、材质、规格：钢丝网骨架塑料复合管的聚乙烯(PE)管 DN150 3、连接方式：热熔连接 4、压力试验及吹、洗设计要求:含水压试验及水冲洗 | m | 197 | 100.91 | 19879.27 | 2639.8 | 74.86
7 | 031001006003 | 塑料管 | 1、安装部位：室外 2、材质、规格：钢丝网骨架塑料复合管的聚乙烯(PE)管 DN200 3、连接方式：热熔连接 4、压力试验及吹、洗设计要求:含水压试验及水冲洗 | m | 734 | 134.49 | 98715.66 | 11208.18 | 477.1
本页小计 | [6 empty] | 118594.93 | 13847.98 | 551.96
【表10.2.2-16】
分部分项工程清单与计价表
单位（专业）工程名称：前湾校区-给水工程 |  |  |  | 标段： |  |  |  | 第 3 页 共 4 页
序号 | 项目编码 | 项目名称 | 项目特征 | 计量单位 | 工程量 | 金额（元） |  |  |  |  | 备注
[6 empty] | 综合单价 | 合价 | 其中
[8 empty] | 人工费 | 机械费 | 暂估价
8 | 04B001 | 阀门井 | 1、内径1.2m DN1200配套阀门井 2、10cm厚C15混凝土垫层，20cm厚C25混凝土底板，含模板 3、M10砂浆砌筑MU20井身、井筒，井壁内外需采用20mm厚防水砂浆抹面 4、C25预制钢筋混凝土盖板，含模板、安装、运输，不含钢筋 5、φ700防盗、防沉降球墨铸铁井盖 6、防坠网、踏步 | 座 | 70 | 3733.73 | 261361.1 | 65228.8 | 4442.9
9 | Z030503012001 | 抄表采集系统安装 | 集中式远程总线抄表采集器安装，主材另计 | 个 | 13 | 69.82 | 907.66 | 635.7 | 4.03
10 | Z030503011001 | 多表远传设备安装 | 远传水表螺纹连接安装，主材另计 | 个 | 27 | 66.19 | 1787.13 | 1241.19 | 62.1
11 | Z030503011002 | 多表远传设备安装 | 远传水表法兰连接，主材另计 | 个 | 45 | 114.49 | 5152.05 | 2802.15 | 833.4
12 | Z030503012002 | 抄表采集系统安装 | 多表采集智能终端调试，主材另计 | 个 | 72 | 77.06 | 5548.32 | 4342.32 | 4.32
13 | 031003001001 | 螺纹阀门 | DN20螺纹闸阀安装 | 个 | 7 | 45.52 | 318.64 | 57.05 | 1.12
14 | 031003001002 | 螺纹阀门 | DN25螺纹闸阀安装 | 个 | 11 | 62.63 | 688.93 | 105.82 | 3.52
本页小计 | [6 empty] | 275763.83 | 74413.03 | 5351.39
【表10.2.2-16】
分部分项工程清单与计价表
单位（专业）工程名称：前湾校区-给水工程 |  |  |  | 标段： |  |  |  | 第 4 页 共 4 页
序号 | 项目编码 | 项目名称 | 项目特征 | 计量单位 | 工程量 | 金额（元） |  |  |  |  | 备注
[6 empty] | 综合单价 | 合价 | 其中
[8 empty] | 人工费 | 机械费 | 暂估价
15 | 031003001003 | 螺纹阀门 | DN50螺纹闸阀安装 | 个 | 4 | 185.4 | 741.6 | 80.84 | 3.04
16 | 031003002001 | 螺纹法兰阀门 | DN65焊接法兰闸阀安装 | 个 | 16 | 487.24 | 7795.84 | 852.8 | 165.92
17 | 031003002002 | 螺纹法兰阀门 | DN80焊接法兰闸阀安装 | 个 | 9 | 583.16 | 5248.44 | 479.7 | 93.33
18 | 031003002003 | 螺纹法兰阀门 | DN100焊接法兰闸阀安装 | 个 | 3 | 839.47 | 2518.41 | 224.94 | 46.47
19 | 031003004001 | 带短管甲乙阀门 | DN150法兰闸阀(带短管甲乙)，胶圈接口连接 | 个 | 7 | 1362.75 | 9539.25 | 852.32
20 | 031003004002 | 带短管甲乙阀门 | DN200法兰闸阀(带短管甲乙)，胶圈接口连接 | 个 | 1 | 2078.27 | 2078.27 | 151.1
21 | 031003004003 | 带短管甲乙阀门 | DN250法兰闸阀(带短管甲乙)，胶圈接口连接 | 个 | 1 | 2991.96 | 2991.96 | 203.59 | 43.88
22 | 030601002001 | 压力仪表 | 压力表就地 | 台 | 9 | 119.27 | 1073.43 | 385.83 | 6.75
23 | 040901001002 | 现浇构件钢筋 | 1、材料：HRB400钢筋 2、其他：含钢筋场内运输、搭接费用 | t | 7.42 | 4408.01 | 32707.43 | 6511.72 | 168.29
本页小计 | [6 empty] | 64694.63 | 9742.84 | 527.68
合 计 | [6 empty] | 616748.41 | 123612.82 | 15205.18

## 表10.2.2-16 施工技术措施项目清单与计价表【给水工
【表10.2.2-16】
施工技术措施项目清单与计价表
单位（专业）工程名称：前湾校区-给水工程 |  |  | 标段： | [5 empty] | 第 1 页 共 1 页
序号 | 项目编码 | 项目名称 | 项目特征 | 计量单位 | 工程量 | 金额（元） |  |  |  |  | 备注
[6 empty] | 综合单价 | 合价 | 其中
[8 empty] | 人工费 | 机械费 | 暂估价
[请输入分部名称]
本页小计
合 计

## 表10.2.2-20 施工组织（总价）措施项目清单与计价表_3
【表10.2.2-20】
施工组织（总价）措施项目清单与计价表
工程名称：前湾校区-给水工程 |  | 标段： |  | 第 1 页 共 1 页
序号 | 项目名称 | 计算基础 | 费率(%) | 金额 | 备注
1 | 安全文明施工费 | 定额人工费+定额机械费 |  | 9468.71
1.1 | 安全文明施工基本费 | 定额人工费+定额机械费 | 8.17 | 9468.71
2 | 提前竣工增加费 | 定额人工费+定额机械费 | 0
3 | 二次搬运费 | 定额人工费+定额机械费 | 0
4 | 冬雨季施工增加费 | 定额人工费+定额机械费 | 0.13 | 150.66
5 | 行车、行人干扰增加费 | 定额人工费+定额机械费 | 0
6 | 其他施工组织措施费 | 按相关规定进行计算 | 0
合 计 |  |  |  | 9619.37