## 表10.2.2-2 招标工程量清单扉页
【表10.2.2-2】 |  | 本部校区体育场馆修缮工程 |  | 工程
招标工程量清单
招 标 人： |  |  | 造价咨询人：
| (单位盖章) |  |  |  | (单位资质专用章)
法定代表人 或其授权人： |  |  | 法定代表人 或其授权人：
| (签字或盖章) |  |  |  | (签字或盖章)
编 制 人： |  |  | 复 核 人：
| (造价人员签字盖专用章) |  |  |  | (造价工程师签字盖专用章)
编 制 时 间： |  |  | 复 核 时 间：

## 表10.2.2-13 单位工程招标控制价费用表【建筑工程】
【表10.2.2-13】
单位工程招标控制价费用表
工程名称：单项工程-建筑工程 |  | 标段： | 第 1 页 共 1 页
序号 | 名称 | 计算公式 | 金额（元） | 备注
1 | 分部分项工程费 | ∑（分部分项工程数量×综合单价）
1.1 | 其中：人工费+机械费 | ∑分部分项（人工费+机械费）
2 | 措施项目费
2.1 | 施工技术措施项目 | ∑（技术措施工程数量×综合单价）
2.1.1 | 其中：人工费+机械费 | ∑技措项目（人工费+机械费）
2.2 | 施工组织措施项目 | 按实际发生项之和进行计算
2.2.1 | 其中：安全文明施工基本费
3 | 其他项目费 | 3.1+3.2+3.3+3.4
3.1 | 暂列金额 | 3.1.1+3.1.2+3.1.3
3.1.1 | 标化工地增加费 | 按招标文件规定额度列计
3.1.2 | 优质工程增加费 | 按招标文件规定额度列计
3.1.3 | 其他暂列金额 | 按招标文件规定额度列计
3.2 | 暂估价 | 3.2.1+3.2.2+3.2.3
3.2.1 | 材料（工程设备）暂估价 | 按招标文件规定额度列计(或计入综合单价)
3.2.2 | 专业工程暂估价 | 按招标文件规定额度列计
3.2.3 | 专项技术措施暂估价 | 按招标文件规定额度列计
3.3 | 计日工 | ∑计日工（暂估数量×综合单价）
3.4 | 施工总承包服务费 | 3.4.1+3.4.2
3.4.1 | 专业发包工程管理费 | ∑专业发包工程（暂估金额×费率）
3.4.2 | 甲供材料设备管理费 | 甲供材料暂估金额×费率+甲供设备暂估金额
4 | 规费 | 计算基数×费率
5 | 垂直运输保险增加费
6 | 安全文明施工标准提升增加费 | 计算基数×费率 |  | 市建管〔2021〕64
7 | 税前总造价 | 1+2+3+4+5+6
8 | 增值税 | 计算基数×费率
招标控制价合计 |  | 7+8

## 表10.2.2-16 分部分项工程清单与计价表【建筑工程】
【表10.2.2-16】
分部分项工程清单与计价表
工程名称：单项工程-建筑工程 |  |  | 标段： |  |  |  |  | 第 1 页 共 15 页
序号 | 项目编码 | 项目名称 | 项目特征 | 计量单位 | 工程量 | 金额（元） |  |  |  |  | 备注
[6 empty] | 综合单价 | 合价 | 其中
[8 empty] | 人工费 | 机械费 | 暂估价
羽毛球馆
1 | 011104002001 | 竹、木（复合）地板 | 1、18厚多层实木矢量面板，体育地板专用漆，紫外线光固化(uv)漆，工厂做漆，防滑系数0.5（含配套踢脚、详见深化图纸） 2、12厚高温高压胶合板 3、78*28mmLVL单层龙骨 4、12厚木垫块，根据现场实际标高及平整度增加厚度 5、18厚专用球型弹性减震垫 6、pe防潮膜满铺 | m2 | 683.13
2 | 010904001001 | 楼（地）面卷材防水 | 3厚自粘聚合物改性沥青防水卷材 | m2 | 738.59
3 | 010904002001 | 楼（地）面涂膜防水 | 1.5厚水泥基渗透结晶型防水涂料（用量大于1.5kg/㎡） | m2 | 738.59
4 | 011101006001 | 平面砂浆找平层 | 20厚dsm15水泥砂浆找平 | m2 | 683.13
本页小计
【表10.2.2-16】
分部分项工程清单与计价表
工程名称：单项工程-建筑工程 |  |  | 标段： |  |  |  |  | 第 2 页 共 15 页
序号 | 项目编码 | 项目名称 | 项目特征 | 计量单位 | 工程量 | 金额（元） |  |  |  |  | 备注
[6 empty] | 综合单价 | 合价 | 其中
[8 empty] | 人工费 | 机械费 | 暂估价
5 | 011102003001 | 块料楼地面 | 1、600*600防滑地砖 2、20厚dsm15干硬性水泥砂浆结合层 3、1.5厚jsII型防水涂料 4、排水浅沟或地漏1米范围内最薄处20厚dsm15水泥砂浆找坡1%兼找平 5、素水泥浆一道（内掺建筑胶） | m2 | 153.68
6 | 011101001001 | 水泥砂浆楼地面 | 1、0.5厚环氧树脂涂层（腻子根据工艺要求设置） 2、20厚dsm20水泥砂浆结合层，表面撒水泥粉 3、楼板清理 | m2 | 169.7
7 | 011207001001 | 墙面装饰板 | 1、9厚石塑板，建筑胶粘剂粘贴 2、白色耐水腻子刮平 | m2 | 261.73
8 | 011407001001 | 墙面喷刷涂料 | 1、防霉无机涂料一底二面 2、白色耐水腻子刮平 | m2 | 1067.57
9 | 011201001001 | 墙面一般抹灰 | 1、10厚dpm20水泥砂浆抹平 2、10厚dpm15水泥砂浆找平内掺水泥重量5%防水剂 3、满铺网格布一道 | m2 | 1329.3
本页小计
【表10.2.2-16】
分部分项工程清单与计价表
工程名称：单项工程-建筑工程 |  |  | 标段： |  |  |  |  | 第 3 页 共 15 页
序号 | 项目编码 | 项目名称 | 项目特征 | 计量单位 | 工程量 | 金额（元） |  |  |  |  | 备注
[6 empty] | 综合单价 | 合价 | 其中
[8 empty] | 人工费 | 机械费 | 暂估价
10 | 010903002001 | 墙面涂膜防水 | 1.5jsII型聚合物水泥防水涂料 | m2 | 1329.3
11 | 010507001001 | 散水、坡道 | 1、150厚c25细石混凝土内单层双向8@200，面层撒1：1水泥砂子压实赶光 2、250厚粒径10~40鹅卵石灌m2.5混合砂浆 3、素土夯实，向外坡5% 4、含密封膏嵌缝、聚乙烯泡沫塑料填充 | m2 | 82
12 | 010402001001 | 砌块墙 | 1.砌块品种、规格、强度等级:B06 A5.0蒸压砂加气混凝土砌块 2.墙体类型:120mm 3.砂浆强度等级:专用粘结剂砌筑 4.聚氨酯嵌缝 | m3 | 5.73
13 | 010402001002 | 砌块墙 | 1.砌块品种、规格、强度等级:B06 A5.0蒸压砂加气混凝土砌块 2.墙体类型:240mm 3.砂浆强度等级:专用粘结剂砌筑 4.聚氨酯嵌缝 | m3 | 0.9
14 | 010503005001 | 过梁 | 1.混凝土种类:商品混凝土 2.混凝土强度等级:c25 | m3 | 0.12
本页小计
【表10.2.2-16】
分部分项工程清单与计价表
工程名称：单项工程-建筑工程 |  |  | 标段： |  |  |  |  | 第 4 页 共 15 页
序号 | 项目编码 | 项目名称 | 项目特征 | 计量单位 | 工程量 | 金额（元） |  |  |  |  | 备注
[6 empty] | 综合单价 | 合价 | 其中
[8 empty] | 人工费 | 机械费 | 暂估价
15 | 010515001004 | 现浇构件钢筋 | 现浇构件带肋钢筋HRB400以内 直径10mm以内 | t | 0.023
16 | 011503001001 | 金属扶手、栏杆、栏板 | 1.2m高不锈钢栏杆，喷氟碳漆两遍，详见图集22j403-1/4-24/hc8 | m | 22.56
17 | 011405001001 | 金属面油漆 | 1、喷砂除锈达到sa2.5级 2、富锌底漆二度，聚氨酯面漆二度，每度漆膜厚45μm 3、氟碳漆二度罩面 | m2 | 260.87
18 | 011407005001 | 金属构件刷防火涂料 | 1、喷底层薄型钢结构防火涂料2遍，每遍厚度2.0厚，最后一遍抹平 2、喷面层薄型钢结构防火涂料2遍，每遍厚度2.0厚 3、耐火极限1.5h | m2 | 260.87
19 | 010902003001 | 屋面刚性层 | 屋面一 1、30厚c20细石砼保护层，内配6@200双向钢筋（分格缝不大于6*6m，缝宽30~50，填充高分子密封材料） 2、干铺油毡隔离层一道（自粘式） | m2 | 766.77
本页小计
【表10.2.2-16】
分部分项工程清单与计价表
工程名称：单项工程-建筑工程 |  |  | 标段： |  |  |  |  | 第 5 页 共 15 页
序号 | 项目编码 | 项目名称 | 项目特征 | 计量单位 | 工程量 | 金额（元） |  |  |  |  | 备注
[6 empty] | 综合单价 | 合价 | 其中
[8 empty] | 人工费 | 机械费 | 暂估价
20 | 011001001001 | 保温隔热屋面 | 屋面一 1、50厚挤塑板保温层（b1级） 2、干铺油毡隔离层一道（自粘式） | m2 | 766.77
21 | 010902001001 | 屋面卷材防水 | 屋面一 4厚自粘聚合物改性沥青防水卷材 | m2 | 766.77
22 | 010902002001 | 屋面涂膜防水 | 屋面一 1、2厚非固化橡胶沥青防水涂料 2、1.5厚水泥基渗透结晶型防水涂料 | m2 | 766.77
23 | 010902003002 | 屋面刚性层 | 屋面一 10厚dsm20水泥砂浆找平（掺防水剂） | m2 | 766.77
24 | 010902001002 | 屋面卷材防水 | 屋面二 3厚自粘聚合物改性沥青防水卷材（锡箔面反光膜） | m2 | 9.3
25 | 010902002002 | 屋面涂膜防水 | 屋面二 2厚非固化橡胶沥青防水涂料 | m2 | 9.3
本页小计
【表10.2.2-16】
分部分项工程清单与计价表
工程名称：单项工程-建筑工程 |  |  | 标段： |  |  |  |  | 第 6 页 共 15 页
序号 | 项目编码 | 项目名称 | 项目特征 | 计量单位 | 工程量 | 金额（元） |  |  |  |  | 备注
[6 empty] | 综合单价 | 合价 | 其中
[8 empty] | 人工费 | 机械费 | 暂估价
26 | 010902003003 | 屋面刚性层 | 屋面二 dsm20水泥砂浆找平（掺防水剂），最薄处20厚，现浇混凝土板清理后纯水泥浆掺5%防水剂清扫填毛细缝 | m2 | 9.3
27 | 011407001002 | 墙面喷刷涂料 | 外墙一： 1、仿石涂料饰面 2、3厚外墙耐水腻子两道刮平 | m2 | 1094.82
28 | 010903002002 | 墙面涂膜防水 | 外墙一：1.5厚jsII型防水涂料 | m2 | 1094.82
29 | 011201001002 | 墙面一般抹灰 | 外墙一： 1、10厚dpm20防水水泥砂浆找平（内掺5%防水剂），耐碱网格布160g/㎡一道 2、10厚dpm15防水水泥砂浆打底扫毛（内掺5%防水剂） 3、3厚专用界面剂一道甩毛 | m2 | 1094.82
30 | 010607005001 | 砌块墙钢丝网加固 | 外墙一：不同墙体材料交接处居中设置热镀锌钢丝网12.7*12.7*0.9宽300，2.5*28镀锌水泥钉固定 | m2 | 218.96
本页小计
【表10.2.2-16】
分部分项工程清单与计价表
工程名称：单项工程-建筑工程 |  |  | 标段： |  |  |  |  | 第 7 页 共 15 页
序号 | 项目编码 | 项目名称 | 项目特征 | 计量单位 | 工程量 | 金额（元） |  |  |  |  | 备注
[6 empty] | 综合单价 | 合价 | 其中
[8 empty] | 人工费 | 机械费 | 暂估价
31 | 011407001003 | 墙面喷刷涂料 | 外墙二： 1、白色弹性涂料两度 2、3厚外墙耐水腻子两道刮平 | m2 | 129.99
32 | 011201001003 | 墙面一般抹灰 | 外墙二： 1、10厚dpm20防水水泥砂浆找平（内掺5%防水剂） 2、10厚dpm15防水水泥砂浆打底扫毛（内掺5%防水剂） 3、3厚专用界面剂一道甩毛 | m2 | 129.99
33 | 011405001002 | 金属面油漆 | 外墙三：原铝板清洗，铝板间重新上胶并喷氟碳漆二度罩面 | m2 | 321.03
34 | 011407002001 | 天棚喷刷涂料 | 棚1： 1、白色外墙无机涂料二度饰面 2、外墙耐水腻子两道刮平 3、原面层清理 | m2 | 111.06
35 | 011407002002 | 天棚喷刷涂料 | 棚2： 1、防霉无机涂料一底二面 2、白色耐水腻子一道刮平 3、1.5厚jsII型聚合物水泥防水涂料 4、混凝土板面清理 | m2 | 833.6
本页小计
【表10.2.2-16】
分部分项工程清单与计价表
工程名称：单项工程-建筑工程 |  |  | 标段： |  |  |  |  | 第 8 页 共 15 页
序号 | 项目编码 | 项目名称 | 项目特征 | 计量单位 | 工程量 | 金额（元） |  |  |  |  | 备注
[6 empty] | 综合单价 | 合价 | 其中
[8 empty] | 人工费 | 机械费 | 暂估价
36 | 010807001001 | 金属（塑钢、断桥）窗 | 门联窗MLC1，60系列断桥隔热6Low-E-12氩气+6透明玻璃，外窗的型材壁厚不得小于1.8mm,内窗不得小于1.4mm，外门的型材壁厚不得小于2.2mm,内门不得小于2.0mm，贴深色膜 | m2 | 14.4
37 | 010802003001 | 钢质防火门 | 成品灰色钢制平开门，门框四周橡皮密封条，含门锁、门套、门套基层等所有费用 | m2 | 18.09
38 | 010802003002 | 钢质防火门 | 乙级钢制防火门，除门锁、闭门器另计外，含其余油漆、门套及基层等所有费用 | m2 | 1.89
39 | 010801006001 | 门锁安装 | 防火门单开锁 | 套 | 1
40 | 010801006002 | 门锁安装 | 防火门闭门器 | 套 | 1
41 | 010801002001 | 木质门带套 | 木制平开门,颜色看样选定,门框四周橡皮密封条，含门锁、门套、门套基层等所有费用 | m2 | 10.71
本页小计
【表10.2.2-16】
分部分项工程清单与计价表
工程名称：单项工程-建筑工程 |  |  | 标段： |  |  |  |  | 第 9 页 共 15 页
序号 | 项目编码 | 项目名称 | 项目特征 | 计量单位 | 工程量 | 金额（元） |  |  |  |  | 备注
[6 empty] | 综合单价 | 合价 | 其中
[8 empty] | 人工费 | 机械费 | 暂估价
42 | 010802001001 | 金属（塑钢）门 | 85系列2.2厚铝合金玻璃门6+12+6，门框四周橡胶密封条，含门锁、门套、门套基层等所有费用 | m2 | 7.74
43 | 010807001002 | 金属（塑钢、断桥）窗 | 60系列断桥隔热6Low-E-12氩气+6透明玻璃，外窗的型材壁厚不得小于1.8mm,内窗不得小于1.4mm | m2 | 247.03
44 | 010807005001 | 金属格栅窗 | 20*20不锈钢防护格栅（外涂氟碳漆），壁厚1.8，与窗框型材颜色相同 | m2 | 16.92
西校区体育场改造
45 | 010512008001 | 沟盖板、井盖板、井圈 | 更换c20混凝土盖板，含运输、钢筋、模板等所有费用 | m | 129.3
46 | 01B001 | 塑胶跑道 | 1、13厚塑胶面层 2、150厚c25混凝土随打抹平，分块捣制，每块横纵不超过6m缝宽20，沥青砂浆处理，松木条填缝，要求平整 3、300厚碎石垫层压实 | m2 | 52.82
本页小计
【表10.2.2-16】
分部分项工程清单与计价表
工程名称：单项工程-建筑工程 |  |  | 标段： |  |  |  |  | 第 10 页 共 15 页
序号 | 项目编码 | 项目名称 | 项目特征 | 计量单位 | 工程量 | 金额（元） |  |  |  |  | 备注
[6 empty] | 综合单价 | 合价 | 其中
[8 empty] | 人工费 | 机械费 | 暂估价
47 | 040203007001 | 水泥混凝土 | 120厚c25混凝土按6m分仓缝跳格浇筑，路面养护、防滑条 | m2 | 203.44
48 | 050102012001 | 铺种草皮 | 50mm高人造草坪面层（橄榄加筋单丝，行距5英寸，密度≥10500针/平方米，草丝磅重≥12000DTEX；环保填充颗粒约为2.5mm*2.5mm的圆柱空心TPE热性弹性体；石英砂填充量为27kg/平方米，颗粒为8kg/平方米），需满足国家田联标准，含养护等所有费用 | m2 | 156.4
49 | 01B002 | 人工草坪合成材料吸震垫 | 10mm厚合成材料吸震垫(颗粒为≤10) | m2 | 156.4
50 | 040203006001 | 沥青混凝土 | 10mm厚中粒式渗水沥青砼修补 | m2 | 156.4
51 | 040602038001 | 集水槽 | 更换成品不锈钢水槽，宽600 | m | 2
52 | 050101009001 | 种植土回（换）填 | 250厚种植土 | m3 | 27.93
53 | 050102012002 | 铺种草皮 | 1、马尼拉 2、100厚中粗砂 3、养护期2年 | m2 | 111.71
拆除及修复工程
本页小计
【表10.2.2-16】
分部分项工程清单与计价表
工程名称：单项工程-建筑工程 |  |  | 标段： |  |  |  |  | 第 11 页 共 15 页
序号 | 项目编码 | 项目名称 | 项目特征 | 计量单位 | 工程量 | 金额（元） |  |  |  |  | 备注
[6 empty] | 综合单价 | 合价 | 其中
[8 empty] | 人工费 | 机械费 | 暂估价
54 | 010103002002 | 余方弃置 | 本项目所有拆除及垃圾外运处置： 1、原墙面、地面及吊顶、屋面、室外花岗岩、周亦卿大踏步处所有凿除清理及花坛原泥土植被移出等、排水沟清理、盖板拆除、室外操场凿除草皮及混凝土面层、并检查修复盲道等所有图纸范围内拆除内容 3、安装工程内容拆除 3、门窗拆除、墙体拆除等 4、所有拆除垃圾外运处置，卫生清理 5、拆除后孔洞修补、开槽修补等内容，原有体育设施拆除后复原 6、拆除事项包括不仅限上述清单描述，并由施工单位自行勘察现场结合拆除图纸后综合报价 | 项 | 1
周亦卿大踏步维修
本页小计
【表10.2.2-16】
分部分项工程清单与计价表
工程名称：单项工程-建筑工程 |  |  | 标段： |  |  |  |  | 第 12 页 共 15 页
序号 | 项目编码 | 项目名称 | 项目特征 | 计量单位 | 工程量 | 金额（元） |  |  |  |  | 备注
[6 empty] | 综合单价 | 合价 | 其中
[8 empty] | 人工费 | 机械费 | 暂估价
55 | 011102001001 | 石材楼地面 | 1、花岗岩板利旧复原 2、30DSM20干硬性水泥砂浆粘结层 3、4厚SBS改性沥青防水卷材,遇墙上翻500 4、2厚非固化橡胶沥青防水涂料 5、1.5厚水泥基渗透结晶型防水涂料(用量大于1.5公斤/平方) 6、掀开大理石板,凿除至找坡层并清理（拆除已另计） | m2 | 101.8
56 | 011106001001 | 石材楼梯面层 | 1、花岗岩板利旧复原 2、30DSM20干硬性水泥砂浆粘结层 3、4厚SBS改性沥青防水卷材,遇墙上翻500 4、2厚非固化橡胶沥青防水涂料 5、1.5厚水泥基渗透结晶型防水涂料(用量大于1.5公斤/平方) 6、掀开大理石板,凿除至找坡层并清理（拆除已另计） | m2 | 234.9
本页小计
【表10.2.2-16】
分部分项工程清单与计价表
工程名称：单项工程-建筑工程 |  |  | 标段： |  |  |  |  | 第 13 页 共 15 页
序号 | 项目编码 | 项目名称 | 项目特征 | 计量单位 | 工程量 | 金额（元） |  |  |  |  | 备注
[6 empty] | 综合单价 | 合价 | 其中
[8 empty] | 人工费 | 机械费 | 暂估价
57 | 040201022002 | 排水沟、截水沟 | 排水沟大样1 1、2厚不锈钢槽 2、4厚SBS改性沥青防水卷材，水泥钉@250 3、盖板利旧重新安装，聚乙烯泡沫塑料棒，密封膏封堵、封严 | m | 12.23
58 | 040201022003 | 排水沟、截水沟 | 排水沟大样2 1、2厚不锈钢槽 2、4厚SBS改性沥青防水卷材，水泥钉@250 3、盖板利旧重新安装，聚乙烯泡沫塑料棒，密封膏封堵、封严 | m | 19.6
本页小计
【表10.2.2-16】
分部分项工程清单与计价表
工程名称：单项工程-建筑工程 |  |  | 标段： |  |  |  |  | 第 14 页 共 15 页
序号 | 项目编码 | 项目名称 | 项目特征 | 计量单位 | 工程量 | 金额（元） |  |  |  |  | 备注
[6 empty] | 综合单价 | 合价 | 其中
[8 empty] | 人工费 | 机械费 | 暂估价
59 | 011101003001 | 细石混凝土楼地面 | 1、50厚C20细石砼保护层,内配 6@200双向钢筋(分格缝不大于6MX6M,缝宽3O~5O,填充高分子密封材料) 2、干铺油毡隔离层一道(自粘式) 3、4.0厚SBS耐根穿刺自粘防水卷材(化学阻根) 4、2厚非固化橡胶沥青防水涂料 5、1.5厚水泥基渗透结晶型防水涂料(用量大于1.5公斤/平方) 6、凿除至找坡层并清理，原泥土植被移出 | m2 | 245.23
60 | 050102002001 | 栽植灌木 | 原种植土回填,重新铺设3芽/丛,27丛/m2,满植麦冬，养护期两年 | m2 | 245.23
南侧大踏步下改造
61 | 010401003001 | 实心砖墙 | mu20混凝土实心水泥砖，dmm10.0水泥砂浆砌筑 | m3 | 1.62
62 | 010503004001 | 圈梁 | c35混凝土翻边 | m3 | 1.84
63 | 010515001001 | 现浇构件钢筋 | 现浇构件带肋钢筋HRB400以内 直径10mm以内 | t | 0.058
本页小计
【表10.2.2-16】
分部分项工程清单与计价表
工程名称：单项工程-建筑工程 |  |  | 标段： |  |  |  |  | 第 15 页 共 15 页
序号 | 项目编码 | 项目名称 | 项目特征 | 计量单位 | 工程量 | 金额（元） |  |  |  |  | 备注
[6 empty] | 综合单价 | 合价 | 其中
[8 empty] | 人工费 | 机械费 | 暂估价
64 | 010515001002 | 现浇构件钢筋 | 现浇构件带肋钢筋HRB400以内 直径18mm以内 | t | 0.056
65 | 010404001001 | 垫层 | 200厚塘渣分层夯实 | m3 | 32
66 | 010404001002 | 垫层 | 碎石垫层 | m3 | 16
67 | 010501001001 | 垫层 | 120厚c20砼稳定层（内配φ6@200双层双向钢筋） | m3 | 19.2
68 | 011101001002 | 水泥砂浆楼地面 | 20厚dsm20水泥砂浆找平 | m2 | 160
69 | 011407002003 | 天棚喷刷涂料 | 1、防霉无机涂料一底两面 2、2厚内墙腻子，2遍刮平 | m2 | 189.68
70 | 011407001004 | 墙面喷刷涂料 | 1、乳胶漆一底二面 2、2厚耐水批腻子分遍批平 | m2 | 184.56
71 | 011201001004 | 墙面一般抹灰 | 1、5厚dpm20水泥石灰膏砂浆粉平 2、界面剂一道甩毛 3、不同材料交界处沿缝居中500加钉热镀锌钢丝网 | m2 | 184.56
本页小计
合 计

## 表10.2.2-16 施工技术措施项目清单与计价表【建筑工
【表10.2.2-16】
施工技术措施项目清单与计价表
工程名称：单项工程-建筑工程 |  |  | 标段： |  |  |  |  | 第 1 页 共 1 页
序号 | 项目编码 | 项目名称 | 项目特征 | 计量单位 | 工程量 | 金额（元） |  |  |  |  | 备注
[6 empty] | 综合单价 | 合价 | 其中
[8 empty] | 人工费 | 机械费 | 暂估价
[请输入分部名称]
1 | 011701006001 | 脚手架 | 本项目范围内室内外脚手架，搭设高度、方式综合考虑，结算不做调整 | 项 | 1
2 | 011703001001 | 垂直运输 | 本项目全专业垂直运输综合考虑，投标单位结合改造项目特点自行综合考虑 | 项 | 1
3 | 011702009001 | 过梁 | 直形圈、过梁 复合木模 | m2 | 1.95
4 | 011702008001 | 圈梁 | 翻边模板 | m2 | 6.12
本页小计
合 计

## 表10.2.2-20 施工组织（总价）措施项目清单与计价表
【表10.2.2-20】
施工组织（总价）措施项目清单与计价表
工程名称：单项工程-建筑工程 |  | 标段： |  | 第 1 页 共 1 页
序号 | 项目名称 | 计算基础 | 费率(%) | 金额(元) | 备注
1 | 安全文明施工费 | 定额人工费+定额机械费
1.1 | 安全文明施工基本费 | 定额人工费+定额机械费
2 | 提前竣工增加费 | 定额人工费+定额机械费
3 | 二次搬运费 | 定额人工费+定额机械费
4 | 冬雨季施工增加费 | 定额人工费+定额机械费
5 | 行车、行人干扰增加费 | 定额人工费+定额机械费
6 | 其他施工组织措施费 | 按相关规定进行计算
合 计

## 表10.2.2-13 单位工程招标控制价费用表【羽毛球馆电
【表10.2.2-13】
单位工程招标控制价费用表
工程名称：单项工程-羽毛球馆电气 |  | 标段： | 第 1 页 共 1 页
序号 | 名称 | 计算公式 | 金额（元） | 备注
1 | 分部分项工程费 | ∑（分部分项工程数量×综合单价）
1.1 | 其中：人工费+机械费 | ∑分部分项（人工费+机械费）
2 | 措施项目费
2.1 | 施工技术措施项目 | ∑（技术措施工程数量×综合单价）
2.1.1 | 其中：人工费+机械费 | ∑技措项目（人工费+机械费）
2.2 | 施工组织措施项目 | 按实际发生项之和进行计算
2.2.1 | 其中：安全文明施工基本费
3 | 其他项目费 | 3.1+3.2+3.3+3.4
3.1 | 暂列金额 | 3.1.1+3.1.2+3.1.3
3.1.1 | 标化工地增加费 | 按招标文件规定额度列计
3.1.2 | 优质工程增加费 | 按招标文件规定额度列计
3.1.3 | 其他暂列金额 | 按招标文件规定额度列计
3.2 | 暂估价 | 3.2.1+3.2.2+3.2.3
3.2.1 | 材料（工程设备）暂估价 | 按招标文件规定额度列计(或计入综合单价)
3.2.2 | 专业工程暂估价 | 按招标文件规定额度列计
3.2.3 | 专项技术措施暂估价 | 按招标文件规定额度列计
3.3 | 计日工 | ∑计日工（暂估数量×综合单价）
3.4 | 施工总承包服务费 | 3.4.1+3.4.2
3.4.1 | 专业发包工程管理费 | ∑专业发包工程（暂估金额×费率）
3.4.2 | 甲供材料设备管理费 | 甲供材料暂估金额×费率+甲供设备暂估金额
4 | 规费 | 计算基数×费率
5 | 安全文明施工标准提升增加费 | 计算基数×费率 |  | 市建管〔2021〕64
6 | 税前总造价 | 1+2+3+4+5
7 | 增值税 | 计算基数×费率
招标控制价合计 |  | 6+7

## 表10.2.2-16 分部分项工程清单与计价表【羽毛球馆电
【表10.2.2-16】
分部分项工程清单与计价表
工程名称：单项工程-羽毛球馆电气 |  |  | 标段： |  |  |  |  | 第 1 页 共 11 页
序号 | 项目编码 | 项目名称 | 项目特征 | 计量单位 | 工程量 | 金额（元） |  |  |  |  | 备注
[6 empty] | 综合单价 | 合价 | 其中
[8 empty] | 人工费 | 机械费 | 暂估价
电气照明
1 | 030404017001 | 配电箱 | 1、名称：照明配电箱AL1 2、安装方式：离地1.5米暗装 3、型号规格：详见电气系统图 | 台 | 1
2 | 030404017002 | 配电箱 | 1、名称：照明配电箱AL2 2、安装方式：离地1.5米暗装 3、型号规格：详见电气系统图 | 台 | 1
3 | 030404017003 | 配电箱 | 1、名称：照明配电箱ALym(含原有照明回路接线） 2、安装方式：离地1.5米暗装 3、型号规格：详见电气系统图 | 台 | 1
本页小计
【表10.2.2-16】
分部分项工程清单与计价表
工程名称：单项工程-羽毛球馆电气 |  |  | 标段： |  |  |  |  | 第 2 页 共 11 页
序号 | 项目编码 | 项目名称 | 项目特征 | 计量单位 | 工程量 | 金额（元） |  |  |  |  | 备注
[6 empty] | 综合单价 | 合价 | 其中
[8 empty] | 人工费 | 机械费 | 暂估价
4 | 030404017004 | 配电箱 | 1、名称：空调配电箱APkt 2、安装方式：抬高200mm安装 3、基础底座：10#槽钢基础制作安装，含基础槽钢除锈、刷油 4、型号规格：详见电气系统图 | 台 | 1
5 | 030404018001 | 插座箱 | 1、名称：插座箱（含插座） 2、安装方式：离地1.5米暗装 IP54 3、型号规格：详见电气系统图 | 台 | 4
6 | 030404017005 | 配电箱 | 1、名称：风机配电箱ACfj1/2（设备厂家配套，仅计取安装费） 2、安装方式：离地1.5米挂装 3、型号规格：详见电气系统图 | 台 | 2
本页小计
【表10.2.2-16】
分部分项工程清单与计价表
工程名称：单项工程-羽毛球馆电气 |  |  | 标段： |  |  |  |  | 第 3 页 共 11 页
序号 | 项目编码 | 项目名称 | 项目特征 | 计量单位 | 工程量 | 金额（元） |  |  |  |  | 备注
[6 empty] | 综合单价 | 合价 | 其中
[8 empty] | 人工费 | 机械费 | 暂估价
7 | 030404017006 | 配电箱 | 1、名称：电动排烟窗控制箱ACddc1（设备厂家配套，仅计取安装费） 2、安装方式：离地1.5米挂装 3、型号规格：详见电气系统图 | 台 | 2
8 | 030411001001 | 配管 | 1、名称：配管 2、规格型号：JDG20*1.6 3、敷设方式：砖、混凝土结构明配 | m | 180.52
9 | 030411001002 | 配管 | 1、名称：配管 2、规格型号：JDG20*1.6 3、敷设方式：砖、混凝土结构暗配 | m | 57.54
10 | 030411001005 | 配管 | 1、名称：配管 2、规格型号：SC20*2.8 3、敷设方式：砖、混凝土结构暗配 | m | 236.3
11 | 030411001006 | 配管 | 1、名称：配管 2、规格型号：SC25*3.2 3、敷设方式：砖、混凝土结构暗配 | m | 163.2
本页小计
【表10.2.2-16】
分部分项工程清单与计价表
工程名称：单项工程-羽毛球馆电气 |  |  | 标段： |  |  |  |  | 第 4 页 共 11 页
序号 | 项目编码 | 项目名称 | 项目特征 | 计量单位 | 工程量 | 金额（元） |  |  |  |  | 备注
[6 empty] | 综合单价 | 合价 | 其中
[8 empty] | 人工费 | 机械费 | 暂估价
12 | 030411001007 | 配管 | 1、名称：配管 2、规格型号：SC32*3.5 3、敷设方式：砖、混凝土结构明配 | m | 36.6
13 | 030411001008 | 配管 | 1、名称：配管 2、规格型号：SC32*3.5 3、敷设方式：砖、混凝土结构暗配 | m | 200
14 | 030408003001 | 电缆保护管 | 1、名称：配管 2、规格型号：SC40*3.5 3、敷设方式：埋地敷设 | m | 85.25
15 | 030411001009 | 配管 | 1、名称：配管 2、规格型号：SC50*3.8 3、敷设方式：砖、混凝土结构暗配 | m | 35.82
16 | 030408003002 | 电缆保护管 | 1、名称：配管 2、规格型号：SC70*4 3、敷设方式：埋地敷设 | m | 41.19
17 | 030408003003 | 电缆保护管 | 1、名称：配管 2、规格型号：SC80*4 3、敷设方式：埋地敷设 | m | 25.72
18 | 030408001001 | 电力电缆 | 1、名称：电力电缆 2、规格型号：WDZ-YJY-4*70+1*35 3、敷设方式：管内敷设 | m | 32.06
本页小计
【表10.2.2-16】
分部分项工程清单与计价表
工程名称：单项工程-羽毛球馆电气 |  |  | 标段： |  |  |  |  | 第 5 页 共 11 页
序号 | 项目编码 | 项目名称 | 项目特征 | 计量单位 | 工程量 | 金额（元） |  |  |  |  | 备注
[6 empty] | 综合单价 | 合价 | 其中
[8 empty] | 人工费 | 机械费 | 暂估价
19 | 030408001002 | 电力电缆 | 1、名称：电力电缆 2、规格型号：WDZ-YJY-4*25+1*16 3、敷设方式：管内敷设 | m | 47.42
20 | 030408001003 | 电力电缆 | 1、名称：电力电缆 2、规格型号：WDZ-YJY-5*16 3、敷设方式：管内敷设 | m | 59.51
21 | 030408001004 | 电力电缆 | 1、名称：电力电缆 2、规格型号：WDZ-YJY-5*10 3、敷设方式：管内敷设 | m | 115.78
22 | 030408001005 | 电力电缆 | 1、名称：电力电缆 2、规格型号：WDZ-YJY-5*6 3、敷设方式：管内敷设 | m | 101.53
23 | 030408001006 | 电力电缆 | 1、名称：电力电缆 2、规格型号：WDZ-YJY-5*2.5 3、敷设方式：管内敷设 | m | 36.19
24 | 030408001007 | 电力电缆 | 1、名称：电力电缆 2、规格型号：WDZ-YJY-4*2.5 3、敷设方式：管内敷设 | m | 131.42
本页小计
【表10.2.2-16】
分部分项工程清单与计价表
工程名称：单项工程-羽毛球馆电气 |  |  | 标段： |  |  |  |  | 第 6 页 共 11 页
序号 | 项目编码 | 项目名称 | 项目特征 | 计量单位 | 工程量 | 金额（元） |  |  |  |  | 备注
[6 empty] | 综合单价 | 合价 | 其中
[8 empty] | 人工费 | 机械费 | 暂估价
25 | 030408001008 | 电力电缆 | 1、名称：电力电缆 2、规格型号：WDZNB1-YJY-3*4 3、敷设方式：管内敷设 | m | 37.6
26 | 030408006001 | 电力电缆头 | 1、名称：户内干包式电力电缆头制作、安装 2、规格：终端头1kV以下 截面120mm2以下 | 个 | 2
27 | 030408006002 | 电力电缆头 | 1、名称：户内干包式电力电缆头制作、安装 2、规格：终端头1kV以下 截面25mm2以下 三芯及其以上 | 个 | 12
28 | 030411004001 | 配线 | 1、名称：铜芯塑料绝缘线 2、规格：WDZ-BYJ-2.5 3、敷设方式：管内穿线 | m | 1026
29 | 030411004002 | 配线 | 1、名称：铜芯塑料绝缘线 2、规格：WDZ-BYJR-2.5 3、敷设方式：管内穿线 | m | 491.24
30 | 030411004003 | 配线 | 1、名称：铜芯塑料绝缘线 2、规格：WDZ-BYJ-4 3、敷设方式：管内穿线 | m | 15
31 | 030411004004 | 配线 | 1、名称：铜芯塑料绝缘线 2、规格：WDZ-BYJR-4 3、敷设方式：管内穿线 | m | 7.7
本页小计
【表10.2.2-16】
分部分项工程清单与计价表
工程名称：单项工程-羽毛球馆电气 |  |  | 标段： |  |  |  |  | 第 7 页 共 11 页
序号 | 项目编码 | 项目名称 | 项目特征 | 计量单位 | 工程量 | 金额（元） |  |  |  |  | 备注
[6 empty] | 综合单价 | 合价 | 其中
[8 empty] | 人工费 | 机械费 | 暂估价
32 | 030411004005 | 配线 | 1、名称：铜芯塑料绝缘线 2、规格：WDZ-BYJ-6 3、敷设方式：管内穿线 | m | 70.06
33 | 030411004006 | 配线 | 1、名称：铜芯塑料绝缘线 2、规格：WDZ-BYJR-6 3、敷设方式：管内穿线 | m | 35
34 | 030411004008 | 配线 | 1、名称：铜芯塑料绝缘线 2、规格：WDZNB1-BYJ-6 3、敷设方式：管内穿线 | m | 268.53
35 | 030412001001 | 普通灯具 | 1、名称：LED泛光照明（含光源） 2、规格：220V 200W 1P65 3、安装方式：壁挂安装，距地10米 | 套 | 4
36 | 030412005001 | 荧光灯 | 1、名称：LED工矿灯（含光源） 2、规格：220V 55W 1P65 3、安装方式：吸顶安装 | 套 | 12
37 | 030412005002 | 荧光灯 | 1、名称：LED面板灯1200*300（含光源） 2、规格：220V 48W 3、安装方式：吸顶安装 | 套 | 12
本页小计
【表10.2.2-16】
分部分项工程清单与计价表
工程名称：单项工程-羽毛球馆电气 |  |  | 标段： |  |  |  |  | 第 8 页 共 11 页
序号 | 项目编码 | 项目名称 | 项目特征 | 计量单位 | 工程量 | 金额（元） |  |  |  |  | 备注
[6 empty] | 综合单价 | 合价 | 其中
[8 empty] | 人工费 | 机械费 | 暂估价
38 | 030412005003 | 荧光灯 | 1、名称：LED吸顶灯（含光源） 2、规格：220V 18W 3、安装方式：吸顶安装 | 套 | 2
39 | 030412005004 | 荧光灯 | 1、名称：LED吸顶灯（含光源） 2、规格：220V 12W 3、安装方式：吸顶安装 | 套 | 2
40 | 030412005005 | 荧光灯 | 1、名称：LED专业球场灯（含光源） 2、规格：250W 防炫目（灯具应保持与原有灯具尺寸相同） 3、安装方式：吸顶安装 | 套 | 18
41 | 030404034001 | 照明开关 | 1、名称：单联单控开关 2、规格：K86K11-10 3、安装方式：墙面暗装 | 个 | 5
42 | 030404034002 | 照明开关 | 1、名称：双联单控开关 2、规格：K86K21-10 3、安装方式：墙面暗装 | 个 | 4
43 | 030404034003 | 照明开关 | 1、名称：双联单控防水开关 2、规格：K86K21-10 ip55 3、安装方式：墙面暗装 | 个 | 3
本页小计
【表10.2.2-16】
分部分项工程清单与计价表
工程名称：单项工程-羽毛球馆电气 |  |  | 标段： |  |  |  |  | 第 9 页 共 11 页
序号 | 项目编码 | 项目名称 | 项目特征 | 计量单位 | 工程量 | 金额（元） |  |  |  |  | 备注
[6 empty] | 综合单价 | 合价 | 其中
[8 empty] | 人工费 | 机械费 | 暂估价
44 | 030404035001 | 插座 | 1、名称：带安全门二、三极插座 2、规格：220V 10A 3、安装方式：墙面暗装 | 个 | 31
45 | 030404035002 | 插座 | 1、名称：带安全门三极挂式空调插座 2、规格：220V 16A 3、安装方式：墙面暗装 | 个 | 5
46 | 030404035003 | 插座 | 1、名称：带安全门三极挂式空调插座 2、规格：220V 32A 3、安装方式：墙面暗装 | 个 | 2
47 | 030503003001 | 控制器 | 1、名称：电动排烟窗控制器（满足设计开窗要求）（含2套配套控制箱） | 套 | 8
48 | 030411006001 | 接线盒 | 1、名称：开关插座钢制接线盒 2、规格：86型 3、安装方式：暗装 | 个 | 50
49 | 030411006002 | 接线盒 | 1、名称：钢制接线盒 2、规格：86型 3、安装方式：明装 | 个 | 32
50 | 030413001001 | 铁构件 | 1、名称：明配管支架制安 | kg | 64
本页小计
【表10.2.2-16】
分部分项工程清单与计价表
工程名称：单项工程-羽毛球馆电气 |  |  | 标段： |  |  |  |  | 第 10 页 共 11 页
序号 | 项目编码 | 项目名称 | 项目特征 | 计量单位 | 工程量 | 金额（元） |  |  |  |  | 备注
[6 empty] | 综合单价 | 合价 | 其中
[8 empty] | 人工费 | 机械费 | 暂估价
51 | 031201003001 | 金属结构刷油 | 1、名称：明配管支架手工除轻锈，红丹防锈漆两遍，调和漆两遍 | kg | 64
52 | 03B001 | 电动窗帘拆装 | 1、名称：原有电动窗帘拆装 2、参数：装修过程中电动窗帘拆装及成品保护 | 项 | 1
53 | 03B002 | 刨沟槽、打洞及恢复 | 1、名称：刨沟槽、打洞及恢复 2、参数：安装全专业涉及刨沟槽、打洞及恢复相关内容 | 项 | 1
应急照明
54 | 030404017007 | 配电箱 | 1、名称：应急照明配电箱ALE 2、安装方式：离地1.5米挂装 3、型号规格：详见电气系统图 | 台 | 1
55 | 030411001010 | 配管 | 1、名称：配管 2、规格型号：JDG20*1.6 3、敷设方式：砖、混凝土结构暗配 | m | 202
本页小计
【表10.2.2-16】
分部分项工程清单与计价表
工程名称：单项工程-羽毛球馆电气 |  |  | 标段： |  |  |  |  | 第 11 页 共 11 页
序号 | 项目编码 | 项目名称 | 项目特征 | 计量单位 | 工程量 | 金额（元） |  |  |  |  | 备注
[6 empty] | 综合单价 | 合价 | 其中
[8 empty] | 人工费 | 机械费 | 暂估价
56 | 030411004010 | 配线 | 1、名称：铜芯多股绝缘电线 2、规格：WDZNB1-RYS-2*1.5 3、敷设方式：管内穿线 | m | 206.4
57 | 030412004001 | 装饰灯 | 1、名称：集中电源疏散照明灯（A型） 2、规格：IP67 36V 5W 3、安装方式：壁装 | 套 | 2
58 | 030412004002 | 装饰灯 | 1、名称：集中电源疏散照明灯（A型） 2、规格：36V 8W 3、安装方式：壁装 | 套 | 18
59 | 030412004003 | 装饰灯 | 1、名称：单面单向方向标志灯（LED） 2、规格：36V 1W 3、安装方式：壁装 | 套 | 17
60 | 030412004004 | 装饰灯 | 1、名称：安全出口标志灯（LED） 2、规格：36V 1W 3、安装方式：壁装 | 套 | 2
61 | 030411006003 | 接线盒 | 1、名称：钢制接线盒 2、规格：86型 3、安装方式：暗装 | 个 | 38
本页小计
合 计

## 表10.2.2-16 施工技术措施项目清单与计价表【羽毛球
【表10.2.2-16】
施工技术措施项目清单与计价表
工程名称：单项工程-羽毛球馆电气 |  |  | 标段： |  |  |  |  | 第 1 页 共 1 页
序号 | 项目编码 | 项目名称 | 项目特征 | 计量单位 | 工程量 | 金额（元） |  |  |  |  | 备注
[6 empty] | 综合单价 | 合价 | 其中
[8 empty] | 人工费 | 机械费 | 暂估价
[请输入分部名称]
1 | 031301017001 | 脚手架搭拆 | 脚手架搭拆费第四册 | 项 | 1
本页小计
合 计

## 表10.2.2-20 施工组织（总价）措施项目清单与计价表_1
【表10.2.2-20】
施工组织（总价）措施项目清单与计价表
工程名称：单项工程-羽毛球馆电气 |  | 标段： |  | 第 1 页 共 1 页
序号 | 项目名称 | 计算基础 | 费率(%) | 金额(元) | 备注
1 | 安全文明施工费 | 定额人工费+定额机械费
1.1 | 安全文明施工基本费 | 定额人工费+定额机械费
2 | 提前竣工增加费 | 定额人工费+定额机械费
3 | 二次搬运费 | 定额人工费+定额机械费
4 | 冬雨季施工增加费 | 定额人工费+定额机械费
5 | 行车、行人干扰增加费 | 定额人工费+定额机械费
6 | 其他施工组织措施费 | 按相关规定进行计算
合 计

## 表10.2.2-24 专业工程暂估价表【羽毛球馆电气】
【表10.2.2-24】
专业工程暂估价表
工程名称：单项工程-羽毛球馆电气 |  | 标段： |  | 第 1 页 共 1 页
序号 | 工程名称 | 工程内容 | 暂估金额（元） | 备注
1 | 音响柜、空调移位、调试及工程中涉及管道保护、雨水管井、污水管井、各类管线、光纤等的所有交叉过程中需要破损、修复、移位等相关工作，场馆周边道路及其他场馆局部墙面、地面修复等 | 音响柜、空调移位、调试及工程中涉及管道保护、雨水管井、污水管井、各类管线、光纤等的所有交叉过程中需要破损、修复、移位等相关工作，场馆周边道路及其他场馆局部墙面、地面修复等 | 25000
合 计 |  |  | 25000

## 表10.2.2-13 单位工程招标控制价费用表【室外电气】
【表10.2.2-13】
单位工程招标控制价费用表
工程名称：单项工程-室外电气 |  | 标段： | 第 1 页 共 1 页
序号 | 名称 | 计算公式 | 金额（元） | 备注
1 | 分部分项工程费 | ∑（分部分项工程数量×综合单价）
1.1 | 其中：人工费+机械费 | ∑分部分项（人工费+机械费）
2 | 措施项目费
2.1 | 施工技术措施项目 | ∑（技术措施工程数量×综合单价）
2.1.1 | 其中：人工费+机械费 | ∑技措项目（人工费+机械费）
2.2 | 施工组织措施项目 | 按实际发生项之和进行计算
2.2.1 | 其中：安全文明施工基本费
3 | 其他项目费 | 3.1+3.2+3.3+3.4
3.1 | 暂列金额 | 3.1.1+3.1.2+3.1.3
3.1.1 | 标化工地增加费 | 按招标文件规定额度列计
3.1.2 | 优质工程增加费 | 按招标文件规定额度列计
3.1.3 | 其他暂列金额 | 按招标文件规定额度列计
3.2 | 暂估价 | 3.2.1+3.2.2+3.2.3
3.2.1 | 材料（工程设备）暂估价 | 按招标文件规定额度列计(或计入综合单价)
3.2.2 | 专业工程暂估价 | 按招标文件规定额度列计
3.2.3 | 专项技术措施暂估价 | 按招标文件规定额度列计
3.3 | 计日工 | ∑计日工（暂估数量×综合单价）
3.4 | 施工总承包服务费 | 3.4.1+3.4.2
3.4.1 | 专业发包工程管理费 | ∑专业发包工程（暂估金额×费率）
3.4.2 | 甲供材料设备管理费 | 甲供材料暂估金额×费率+甲供设备暂估金额
4 | 规费 | 计算基数×费率
5 | 安全文明施工标准提升增加费 | 计算基数×费率 |  | 市建管〔2021〕64
6 | 税前总造价 | 1+2+3+4+5
7 | 增值税 | 计算基数×费率
招标控制价合计 |  | 6+7

## 表10.2.2-16 分部分项工程清单与计价表【室外电气】
【表10.2.2-16】
分部分项工程清单与计价表
工程名称：单项工程-室外电气 |  |  | 标段： |  |  |  |  | 第 1 页 共 3 页
序号 | 项目编码 | 项目名称 | 项目特征 | 计量单位 | 工程量 | 金额（元） |  |  |  |  | 备注
[6 empty] | 综合单价 | 合价 | 其中
[8 empty] | 人工费 | 机械费 | 暂估价
[请输入分部名称]
1 | 030404017008 | 配电箱 | 1、名称：照明配电箱ALsw 2、安装方式：离地1.5米暗装 3、型号规格：详见电气系统图 | 台 | 1
2 | 030408003004 | 电缆保护管 | 1、名称：配管 2、规格型号：SC40*3.5 3、敷设方式：埋地敷设 | m | 848.5
3 | 030411001011 | 配管 | 1、名称：配管 2、规格型号：SC40*3.5 3、敷设方式：砖、混凝土结构明配 | m | 90
4 | 030411001012 | 配管 | 1、名称：配管 2、规格型号：SC40*3.5 3、敷设方式：砖、混凝土结构暗配 | m | 4.5
5 | 030408001009 | 电力电缆 | 1、名称：电力电缆 2、规格型号：YJV-5*6 3、敷设方式：管内敷设 | m | 770.64
6 | 030408001011 | 电力电缆 | 1、名称：电力电缆 2、规格型号：YJV-3*6 3、敷设方式：管内敷设 | m | 678
本页小计
【表10.2.2-16】
分部分项工程清单与计价表
工程名称：单项工程-室外电气 |  |  | 标段： |  |  |  |  | 第 2 页 共 3 页
序号 | 项目编码 | 项目名称 | 项目特征 | 计量单位 | 工程量 | 金额（元） |  |  |  |  | 备注
[6 empty] | 综合单价 | 合价 | 其中
[8 empty] | 人工费 | 机械费 | 暂估价
7 | 030412009001 | 高杆灯 | 1、名称：LED高杆灯20m（含光源）220V-4*1000W,IP65 2、参数：上口径220mm，下口径460mm，后厚度6mm，钢材材质Q-235，所有部件热镀锌后静电喷塑，LED体育专用灯具，功率1000W，色温5700k，防护等级IP65，额定电压220V。 3、其他：含钢筋基础制安及模板,含地笼，详见设计图纸 | 套 | 4
8 | 030412001002 | 普通灯具 | 1、名称：LED吸顶灯（含光源） 2、规格：220V 100W IP65 3、安装方式：吸顶安装，距地3.5m | 套 | 15
本页小计
【表10.2.2-16】
分部分项工程清单与计价表
工程名称：单项工程-室外电气 |  |  | 标段： |  |  |  |  | 第 3 页 共 3 页
序号 | 项目编码 | 项目名称 | 项目特征 | 计量单位 | 工程量 | 金额（元） |  |  |  |  | 备注
[6 empty] | 综合单价 | 合价 | 其中
[8 empty] | 人工费 | 机械费 | 暂估价
9 | 030413005001 | 人（手）孔砌筑 | 1、名称：400*400*800手孔井 2、做法：150mm碎石垫层，100mmC20混凝土垫层（含模板），MU10砖M5水泥砂浆实砌，内外壁双面粉刷20mm厚1：2.5防水砂浆抹面，盖板强度等级C30，含盖板钢筋制安，活动拉手，电缆井四周L40*4角铁包边，L50*5热镀锌角铁支架，具体做法详见设计图纸 | 个 | 9
10 | 010101003001 | 挖沟槽土方 | 1、名称：人工开挖土方（含室外空调配管土方开挖） | m3 | 84.12
11 | 010103001001 | 回填方 | 1、名称：人工就地回填土 夯实（含室外空调配管土方回填） | m3 | 79.73
12 | 030409001001 | 接地极 | 1、名称：50*50*5*2500不锈钢接地 | 根 | 4
13 | 040807003001 | 接地装置调试 | 1、名称：接地调试 | 系统 | 4
本页小计
合 计

## 表10.2.2-16 施工技术措施项目清单与计价表【室外电
【表10.2.2-16】
施工技术措施项目清单与计价表
工程名称：单项工程-室外电气 |  |  | 标段： |  |  |  |  | 第 1 页 共 1 页
序号 | 项目编码 | 项目名称 | 项目特征 | 计量单位 | 工程量 | 金额（元） |  |  |  |  | 备注
[6 empty] | 综合单价 | 合价 | 其中
[8 empty] | 人工费 | 机械费 | 暂估价
[请输入分部名称]
1 | 031301017002 | 脚手架搭拆 | 脚手架搭拆第四册 | 项 | 1
本页小计
合 计

## 表10.2.2-20 施工组织（总价）措施项目清单与计价表_2
【表10.2.2-20】
施工组织（总价）措施项目清单与计价表
工程名称：单项工程-室外电气 |  | 标段： |  | 第 1 页 共 1 页
序号 | 项目名称 | 计算基础 | 费率(%) | 金额(元) | 备注
1 | 安全文明施工费 | 定额人工费+定额机械费
1.1 | 安全文明施工基本费 | 定额人工费+定额机械费
2 | 提前竣工增加费 | 定额人工费+定额机械费
3 | 二次搬运费 | 定额人工费+定额机械费
4 | 冬雨季施工增加费 | 定额人工费+定额机械费
5 | 行车、行人干扰增加费 | 定额人工费+定额机械费
6 | 其他施工组织措施费 | 按相关规定进行计算
合 计

## 表10.2.2-13 单位工程招标控制价费用表【雨水】
【表10.2.2-13】
单位工程招标控制价费用表
工程名称：单项工程-雨水 |  | 标段： | 第 1 页 共 1 页
序号 | 名称 | 计算公式 | 金额（元） | 备注
1 | 分部分项工程费 | ∑（分部分项工程数量×综合单价）
1.1 | 其中：人工费+机械费 | ∑分部分项（人工费+机械费）
2 | 措施项目费
2.1 | 施工技术措施项目 | ∑（技术措施工程数量×综合单价）
2.1.1 | 其中：人工费+机械费 | ∑技措项目（人工费+机械费）
2.2 | 施工组织措施项目 | 按实际发生项之和进行计算
2.2.1 | 其中：安全文明施工基本费
3 | 其他项目费 | 3.1+3.2+3.3+3.4
3.1 | 暂列金额 | 3.1.1+3.1.2+3.1.3
3.1.1 | 标化工地增加费 | 按招标文件规定额度列计
3.1.2 | 优质工程增加费 | 按招标文件规定额度列计
3.1.3 | 其他暂列金额 | 按招标文件规定额度列计
3.2 | 暂估价 | 3.2.1+3.2.2+3.2.3
3.2.1 | 材料（工程设备）暂估价 | 按招标文件规定额度列计(或计入综合单价)
3.2.2 | 专业工程暂估价 | 按招标文件规定额度列计
3.2.3 | 专项技术措施暂估价 | 按招标文件规定额度列计
3.3 | 计日工 | ∑计日工（暂估数量×综合单价）
3.4 | 施工总承包服务费 | 3.4.1+3.4.2
3.4.1 | 专业发包工程管理费 | ∑专业发包工程（暂估金额×费率）
3.4.2 | 甲供材料设备管理费 | 甲供材料暂估金额×费率+甲供设备暂估金额
4 | 规费 | 计算基数×费率
5 | 安全文明施工标准提升增加费 | 计算基数×费率 |  | 市建管〔2021〕64
6 | 税前总造价 | 1+2+3+4+5
7 | 增值税 | 计算基数×费率
招标控制价合计 |  | 6+7

## 表10.2.2-16 分部分项工程清单与计价表【雨水】
【表10.2.2-16】
分部分项工程清单与计价表
工程名称：单项工程-雨水 |  |  | 标段： |  |  |  |  | 第 1 页 共 1 页
序号 | 项目编码 | 项目名称 | 项目特征 | 计量单位 | 工程量 | 金额（元） |  |  |  |  | 备注
[6 empty] | 综合单价 | 合价 | 其中
[8 empty] | 人工费 | 机械费 | 暂估价
[请输入分部名称]
1 | 031001006001 | 塑料管 | 1、名称：雨水管 2、材质规格：HDPE雨水管 De110 3、连接方式：热熔承插不锈钢衬套连接，含87式雨水斗 | m | 205
2 | 031002003001 | 套管 | 1、名称：刚性防水套管穿檐沟、穿屋面制作安装 2、规格：DN100 | 个 | 20
3 | 031002003002 | 套管 | 1、名称：刚性防水套管穿外墙制作安装 2、规格：DN100 | 个 | 6
4 | 010101003002 | 挖沟槽土方 | 1、名称：人工开挖土方 | m3 | 6.5
5 | 010103001002 | 回填方 | 1、名称：人工就地回填土 夯实 | m3 | 6.5
6 | 03B004 | 不锈钢溢流管 | 1、名称：不锈钢溢流管 2、规格：DN100 | 套 | 2
本页小计
合 计

## 表10.2.2-16 施工技术措施项目清单与计价表【雨水】
【表10.2.2-16】
施工技术措施项目清单与计价表
工程名称：单项工程-雨水 |  |  | 标段： |  |  |  |  | 第 1 页 共 1 页
序号 | 项目编码 | 项目名称 | 项目特征 | 计量单位 | 工程量 | 金额（元） |  |  |  |  | 备注
[6 empty] | 综合单价 | 合价 | 其中
[8 empty] | 人工费 | 机械费 | 暂估价
[请输入分部名称]
1 | 031301017003 | 脚手架搭拆 | 脚手架搭拆第十册 | 项 | 1
本页小计
合 计

## 表10.2.2-20 施工组织（总价）措施项目清单与计价表_3
【表10.2.2-20】
施工组织（总价）措施项目清单与计价表
工程名称：单项工程-雨水 |  | 标段： |  | 第 1 页 共 1 页
序号 | 项目名称 | 计算基础 | 费率(%) | 金额(元) | 备注
1 | 安全文明施工费 | 定额人工费+定额机械费
1.1 | 安全文明施工基本费 | 定额人工费+定额机械费
2 | 提前竣工增加费 | 定额人工费+定额机械费
3 | 二次搬运费 | 定额人工费+定额机械费
4 | 冬雨季施工增加费 | 定额人工费+定额机械费
5 | 行车、行人干扰增加费 | 定额人工费+定额机械费
6 | 其他施工组织措施费 | 按相关规定进行计算
合 计

## 表10.2.2-13 单位工程招标控制价费用表【消防水】
【表10.2.2-13】
单位工程招标控制价费用表
工程名称：单项工程-消防水 |  | 标段： | 第 1 页 共 1 页
序号 | 名称 | 计算公式 | 金额（元） | 备注
1 | 分部分项工程费 | ∑（分部分项工程数量×综合单价）
1.1 | 其中：人工费+机械费 | ∑分部分项（人工费+机械费）
2 | 措施项目费
2.1 | 施工技术措施项目 | ∑（技术措施工程数量×综合单价）
2.1.1 | 其中：人工费+机械费 | ∑技措项目（人工费+机械费）
2.2 | 施工组织措施项目 | 按实际发生项之和进行计算
2.2.1 | 其中：安全文明施工基本费
3 | 其他项目费 | 3.1+3.2+3.3+3.4
3.1 | 暂列金额 | 3.1.1+3.1.2+3.1.3
3.1.1 | 标化工地增加费 | 按招标文件规定额度列计
3.1.2 | 优质工程增加费 | 按招标文件规定额度列计
3.1.3 | 其他暂列金额 | 按招标文件规定额度列计
3.2 | 暂估价 | 3.2.1+3.2.2+3.2.3
3.2.1 | 材料（工程设备）暂估价 | 按招标文件规定额度列计(或计入综合单价)
3.2.2 | 专业工程暂估价 | 按招标文件规定额度列计
3.2.3 | 专项技术措施暂估价 | 按招标文件规定额度列计
3.3 | 计日工 | ∑计日工（暂估数量×综合单价）
3.4 | 施工总承包服务费 | 3.4.1+3.4.2
3.4.1 | 专业发包工程管理费 | ∑专业发包工程（暂估金额×费率）
3.4.2 | 甲供材料设备管理费 | 甲供材料暂估金额×费率+甲供设备暂估金额
4 | 规费 | 计算基数×费率
5 | 安全文明施工标准提升增加费 | 计算基数×费率 |  | 市建管〔2021〕64
6 | 税前总造价 | 1+2+3+4+5
7 | 增值税 | 计算基数×费率
招标控制价合计 |  | 6+7

## 表10.2.2-16 分部分项工程清单与计价表【消防水】
【表10.2.2-16】
分部分项工程清单与计价表
工程名称：单项工程-消防水 |  |  | 标段： |  |  |  |  | 第 1 页 共 3 页
序号 | 项目编码 | 项目名称 | 项目特征 | 计量单位 | 工程量 | 金额（元） |  |  |  |  | 备注
[6 empty] | 综合单价 | 合价 | 其中
[8 empty] | 人工费 | 机械费 | 暂估价
[请输入分部名称]
1 | 031001003001 | 不锈钢管 | 1、名称：不锈钢给水管 2、材质规格：DN50 3、连接方式：多密封多卡压式连接 | m | 22.56
2 | 031001003002 | 不锈钢管 | 1、名称：不锈钢给水管 2、材质规格：DN25 3、连接方式：多密封多卡压式连接 | m | 4
3 | 030901010001 | 室内消火栓 | 1、名称：轻便型消防水龙 2、规格：铝合金箱550*160*1200，柜内配置有Φ6直流喷雾喷枪一个,轻便消防水龙一条,型号 为LQG16-30,轻便消防水龙卷盘一套,型号为P380,DN25快速接头一个,快速接口一个,组合柜 下方放置灭火器（干粉灭火器2MF/ABC5-2具），真空破坏器，具体详见设计说明 | 套 | 2
4 | 030901013001 | 灭火器 | 1、名称：灭火器箱（含2具MF/ABC5) | 具 | 5
本页小计
【表10.2.2-16】
分部分项工程清单与计价表
工程名称：单项工程-消防水 |  |  | 标段： |  |  |  |  | 第 2 页 共 3 页
序号 | 项目编码 | 项目名称 | 项目特征 | 计量单位 | 工程量 | 金额（元） |  |  |  |  | 备注
[6 empty] | 综合单价 | 合价 | 其中
[8 empty] | 人工费 | 机械费 | 暂估价
5 | 031003001001 | 螺纹阀门 | 1、名称：自动排气阀 2、规格：DN25（含截止阀安装） 3、连接方式：螺纹连接 | 个 | 1
6 | 031003001002 | 螺纹阀门 | 1、名称：闸阀 2、规格型号：Z15W-16T DN50 3、连接方式：螺纹连接 | 个 | 2
7 | 031003001003 | 螺纹阀门 | 1、名称：水表安装 2、规格：DN50 | 个 | 1
8 | 040504001001 | 砌筑井 | 1、名称：砌筑水表井 2、规格：井径1200mm，井深1200mm，具体做法参照图集05S502-16，铸铁检查井盖φ700 轻型 | 座 | 1
9 | 031002003003 | 套管 | 1、名称：刚性防水套管穿外墙制作安装 2、规格：DN50 | 个 | 1
10 | 031201001001 | 管道刷油 | 1、名称：管道刷红色调和漆2遍 | m2 | 3.14
11 | 030413001002 | 铁构件 | 1、名称：管道支架制安 | kg | 18.89
12 | 031201003002 | 金属结构刷油 | 1、名称：支架手工除轻锈，红丹防锈漆两遍，调和漆两遍 | kg | 18.89
本页小计
【表10.2.2-16】
分部分项工程清单与计价表
工程名称：单项工程-消防水 |  |  | 标段： |  |  |  |  | 第 3 页 共 3 页
序号 | 项目编码 | 项目名称 | 项目特征 | 计量单位 | 工程量 | 金额（元） |  |  |  |  | 备注
[6 empty] | 综合单价 | 合价 | 其中
[8 empty] | 人工费 | 机械费 | 暂估价
13 | 031202002001 | 管道防腐蚀 | 1、名称：埋地金属管道防腐 2、做法：环氧煤沥青及玻璃丝布防腐（四油两布），详见设计图纸 | m2 | 0.99
14 | 031208002001 | 管道绝热 | 1、名称：管道防结露保温 2、做法：B1级橡塑管壳，15mm，胶带缠绕两道 | m3 | 0.05
本页小计
合 计

## 表10.2.2-16 施工技术措施项目清单与计价表【消防水】
【表10.2.2-16】
施工技术措施项目清单与计价表
工程名称：单项工程-消防水 |  |  | 标段： |  |  |  |  | 第 1 页 共 1 页
序号 | 项目编码 | 项目名称 | 项目特征 | 计量单位 | 工程量 | 金额（元） |  |  |  |  | 备注
[6 empty] | 综合单价 | 合价 | 其中
[8 empty] | 人工费 | 机械费 | 暂估价
[请输入分部名称]
1 | 031301017004 | 脚手架搭拆 | 脚手架搭拆第九册 | 项 | 1
本页小计
合 计

## 表10.2.2-20 施工组织（总价）措施项目清单与计价表_4
【表10.2.2-20】
施工组织（总价）措施项目清单与计价表
工程名称：单项工程-消防水 |  | 标段： |  | 第 1 页 共 1 页
序号 | 项目名称 | 计算基础 | 费率(%) | 金额(元) | 备注
1 | 安全文明施工费 | 定额人工费+定额机械费
1.1 | 安全文明施工基本费 | 定额人工费+定额机械费
2 | 提前竣工增加费 | 定额人工费+定额机械费
3 | 二次搬运费 | 定额人工费+定额机械费
4 | 冬雨季施工增加费 | 定额人工费+定额机械费
5 | 行车、行人干扰增加费 | 定额人工费+定额机械费
6 | 其他施工组织措施费 | 按相关规定进行计算
合 计

## 表10.2.2-13 单位工程招标控制价费用表【通风空调】
【表10.2.2-13】
单位工程招标控制价费用表
工程名称：单项工程-通风空调 |  | 标段： | 第 1 页 共 1 页
序号 | 名称 | 计算公式 | 金额（元） | 备注
1 | 分部分项工程费 | ∑（分部分项工程数量×综合单价）
1.1 | 其中：人工费+机械费 | ∑分部分项（人工费+机械费）
2 | 措施项目费
2.1 | 施工技术措施项目 | ∑（技术措施工程数量×综合单价）
2.1.1 | 其中：人工费+机械费 | ∑技措项目（人工费+机械费）
2.2 | 施工组织措施项目 | 按实际发生项之和进行计算
2.2.1 | 其中：安全文明施工基本费
3 | 其他项目费 | 3.1+3.2+3.3+3.4
3.1 | 暂列金额 | 3.1.1+3.1.2+3.1.3
3.1.1 | 标化工地增加费 | 按招标文件规定额度列计
3.1.2 | 优质工程增加费 | 按招标文件规定额度列计
3.1.3 | 其他暂列金额 | 按招标文件规定额度列计
3.2 | 暂估价 | 3.2.1+3.2.2+3.2.3
3.2.1 | 材料（工程设备）暂估价 | 按招标文件规定额度列计(或计入综合单价)
3.2.2 | 专业工程暂估价 | 按招标文件规定额度列计
3.2.3 | 专项技术措施暂估价 | 按招标文件规定额度列计
3.3 | 计日工 | ∑计日工（暂估数量×综合单价）
3.4 | 施工总承包服务费 | 3.4.1+3.4.2
3.4.1 | 专业发包工程管理费 | ∑专业发包工程（暂估金额×费率）
3.4.2 | 甲供材料设备管理费 | 甲供材料暂估金额×费率+甲供设备暂估金额
4 | 规费 | 计算基数×费率
5 | 安全文明施工标准提升增加费 | 计算基数×费率 |  | 市建管〔2021〕64
6 | 税前总造价 | 1+2+3+4+5
7 | 增值税 | 计算基数×费率
招标控制价合计 |  | 6+7

## 表10.2.2-16 分部分项工程清单与计价表【通风空调】
【表10.2.2-16】
分部分项工程清单与计价表
工程名称：单项工程-通风空调 |  |  | 标段： |  |  |  |  | 第 1 页 共 2 页
序号 | 项目编码 | 项目名称 | 项目特征 | 计量单位 | 工程量 | 金额（元） |  |  |  |  | 备注
[6 empty] | 综合单价 | 合价 | 其中
[8 empty] | 人工费 | 机械费 | 暂估价
通风
1 | 030108003001 | 轴流通风机 | 1、名称：边墙型轴流通风机（含风机控制箱，不锈钢防雨风罩） 2、参数：风量11000m3/h，全压68Pa，功率：0.55KW/380V 3、安装方式：距地6m，边墙安装 | 台 | 4
2 | 030404033001 | 风扇 | 1、名称：天花板管道换气扇 2、规格型号：风量120m3/h，全压100Pa，功率21W | 台 | 2
3 | 030702001001 | 碳钢通风管道 | 1、名称：矩形镀锌薄钢板风管制安 2、规格：长边长(mm)≤320 δ0.5 3、连接方式：咬口连接，含支架制安 | m2 | 4.48
4 | 030702008001 | 柔性软风管 | 1.名称：硅玻钛金不燃软接头制安 | m2 | 0.19
5 | 030703011001 | 铝及铝合金风口、散流器 | 1、名称：单层百叶防雨风口 2、规格：120*120 3、材质：铝合金 | 个 | 2
本页小计
【表10.2.2-16】
分部分项工程清单与计价表
工程名称：单项工程-通风空调 |  |  | 标段： |  |  |  |  | 第 2 页 共 2 页
序号 | 项目编码 | 项目名称 | 项目特征 | 计量单位 | 工程量 | 金额（元） |  |  |  |  | 备注
[6 empty] | 综合单价 | 合价 | 其中
[8 empty] | 人工费 | 机械费 | 暂估价
6 | 031201003003 | 金属结构刷油 | 1、名称：风管支架手工除轻锈，红丹防锈漆两遍，调和漆两遍 | kg | 8.69
7 | 030704001001 | 通风工程检测、调试 | 1、名称：通风系统调试 | 系统 | 1
本页小计
合 计

## 表10.2.2-16 施工技术措施项目清单与计价表【通风空
【表10.2.2-16】
施工技术措施项目清单与计价表
工程名称：单项工程-通风空调 |  |  | 标段： |  |  |  |  | 第 1 页 共 1 页
序号 | 项目编码 | 项目名称 | 项目特征 | 计量单位 | 工程量 | 金额（元） |  |  |  |  | 备注
[6 empty] | 综合单价 | 合价 | 其中
[8 empty] | 人工费 | 机械费 | 暂估价
[请输入分部名称]
1 | 031301017005 | 脚手架搭拆 | 脚手架搭拆第七册 | 项 | 1
本页小计
合 计

## 表10.2.2-20 施工组织（总价）措施项目清单与计价表_5
【表10.2.2-20】
施工组织（总价）措施项目清单与计价表
工程名称：单项工程-通风空调 |  | 标段： |  | 第 1 页 共 1 页
序号 | 项目名称 | 计算基础 | 费率(%) | 金额(元) | 备注
1 | 安全文明施工费 | 定额人工费+定额机械费
1.1 | 安全文明施工基本费 | 定额人工费+定额机械费
2 | 提前竣工增加费 | 定额人工费+定额机械费
3 | 二次搬运费 | 定额人工费+定额机械费
4 | 冬雨季施工增加费 | 定额人工费+定额机械费
5 | 行车、行人干扰增加费 | 定额人工费+定额机械费
6 | 其他施工组织措施费 | 按相关规定进行计算
合 计

## 表10.2.2-13 单位工程招标控制价费用表【智能化】
【表10.2.2-13】
单位工程招标控制价费用表
工程名称：单项工程-智能化 |  | 标段： | 第 1 页 共 1 页
序号 | 名称 | 计算公式 | 金额（元） | 备注
1 | 分部分项工程费 | ∑（分部分项工程数量×综合单价）
1.1 | 其中：人工费+机械费 | ∑分部分项（人工费+机械费）
2 | 措施项目费
2.1 | 施工技术措施项目 | ∑（技术措施工程数量×综合单价）
2.1.1 | 其中：人工费+机械费 | ∑技措项目（人工费+机械费）
2.2 | 施工组织措施项目 | 按实际发生项之和进行计算
2.2.1 | 其中：安全文明施工基本费
3 | 其他项目费 | 3.1+3.2+3.3+3.4
3.1 | 暂列金额 | 3.1.1+3.1.2+3.1.3
3.1.1 | 标化工地增加费 | 按招标文件规定额度列计
3.1.2 | 优质工程增加费 | 按招标文件规定额度列计
3.1.3 | 其他暂列金额 | 按招标文件规定额度列计
3.2 | 暂估价 | 3.2.1+3.2.2+3.2.3
3.2.1 | 材料（工程设备）暂估价 | 按招标文件规定额度列计(或计入综合单价)
3.2.2 | 专业工程暂估价 | 按招标文件规定额度列计
3.2.3 | 专项技术措施暂估价 | 按招标文件规定额度列计
3.3 | 计日工 | ∑计日工（暂估数量×综合单价）
3.4 | 施工总承包服务费 | 3.4.1+3.4.2
3.4.1 | 专业发包工程管理费 | ∑专业发包工程（暂估金额×费率）
3.4.2 | 甲供材料设备管理费 | 甲供材料暂估金额×费率+甲供设备暂估金额
4 | 规费 | 计算基数×费率
5 | 安全文明施工标准提升增加费 | 计算基数×费率 |  | 市建管〔2021〕64
6 | 税前总造价 | 1+2+3+4+5
7 | 增值税 | 计算基数×费率
招标控制价合计 |  | 6+7

## 表10.2.2-16 分部分项工程清单与计价表【智能化】
【表10.2.2-16】
分部分项工程清单与计价表
工程名称：单项工程-智能化 |  |  | 标段： |  |  |  |  | 第 1 页 共 30 页
序号 | 项目编码 | 项目名称 | 项目特征 | 计量单位 | 工程量 | 金额（元） |  |  |  |  | 备注
[6 empty] | 综合单价 | 合价 | 其中
[8 empty] | 人工费 | 机械费 | 暂估价
智能专网
本页小计
【表10.2.2-16】
分部分项工程清单与计价表
工程名称：单项工程-智能化 |  |  | 标段： |  |  |  |  | 第 2 页 共 30 页
序号 | 项目编码 | 项目名称 | 项目特征 | 计量单位 | 工程量 | 金额（元） |  |  |  |  | 备注
[6 empty] | 综合单价 | 合价 | 其中
[8 empty] | 人工费 | 机械费 | 暂估价
1 | 030501012001 | 交换机 | 1、名称：24口POE千兆交换机 2、参数：1、固化10/100/1000M以太网端口≥24，固化1GSFP光接口≥4个；支持POE和POE+,同时可POE供电端口≥24个，POE最大输出功率≥370W； 2、交换容量≥336Gbps/3.36Tbps，转发性能≥51Mpps/126Mpps； 3、所投设备MAC地址≥16K； 4、支持IPV4/IPV6静态路由； 5、投标产品自带一键查看PoE供电状态功能按钮，轻按即可查看设备当前的通信状态和供电状态，提供实物图片； 6、为满足工作场所的耐高温要求，要求设备具备0~50°的宽温设计。 7、支持快速链路检测，可快速检测链路的通断和光纤链路的单向性，并支持 | 台 | 1
本页小计
【表10.2.2-16】
分部分项工程清单与计价表
工程名称：单项工程-智能化 |  |  | 标段： |  |  |  |  | 第 3 页 共 30 页
序号 | 项目编码 | 项目名称 | 项目特征 | 计量单位 | 工程量 | 金额（元） |  |  |  |  | 备注
[6 empty] | 综合单价 | 合价 | 其中
[8 empty] | 人工费 | 机械费 | 暂估价
端口下的环路检测功能，防止端口下因私接Hub等设备形成的环路而导致网络故障的现象； 8、所投交换机IK防护测试级别至少达到IK05，提供国家认可的检测机构出具的IK防护等级测试报告； 9、设备支持并配置云管理功能，即插即用，可随时查看网络健康度，告警及时推送，有日记事件供回溯； 10、为保证兼容性与统一管理，要求该项产品须与核心交换机为同一品牌。
2 | 030501007001 | 接口卡 | 1、名称：千兆光模块 2、参数：原厂千兆单模光模块，1000BASE-LXminiGBIC转换模块（1310nm），10km | 台 | 2
视频监控
本页小计
【表10.2.2-16】
分部分项工程清单与计价表
工程名称：单项工程-智能化 |  |  | 标段： |  |  |  |  | 第 4 页 共 30 页
序号 | 项目编码 | 项目名称 | 项目特征 | 计量单位 | 工程量 | 金额（元） |  |  |  |  | 备注
[6 empty] | 综合单价 | 合价 | 其中
[8 empty] | 人工费 | 机械费 | 暂估价
3 | 030507008001 | 监控摄像设备 | 1、名称：高清宽动态枪机摄像机（含支架） 2、参数：传感器类型1/2.7英寸CMOS；像素400万；最大分辨率2688×1520；最低照度0.002Lux（彩色模式）；0.0002Lux（黑白模式）；通用行为分析绊线入侵；区域入侵；快速移动；物品遗留；物品搬移；徘徊检测；人员聚集；停车检测；人脸检测；人数统计；热度图支持；视频压缩标准H.265；H.264H；MJPEG；宽动态120dB；透雾功能支持；内置MIC支持；报警事件无SD卡；SD卡空间不足；SD卡出错；网络断开；IP冲突；非法访问；动态检测；视频遮挡；区域入侵；绊线入侵；物品遗留；物品搬移；场景变更；徘徊检测；人员聚集；快速移动；停车检测；音频异常侦测；人脸 | 台 | 12
本页小计
【表10.2.2-16】
分部分项工程清单与计价表
工程名称：单项工程-智能化 |  |  | 标段： |  |  |  |  | 第 5 页 共 30 页
序号 | 项目编码 | 项目名称 | 项目特征 | 计量单位 | 工程量 | 金额（元） |  |  |  |  | 备注
[6 empty] | 综合单价 | 合价 | 其中
[8 empty] | 人工费 | 机械费 | 暂估价
侦测；虚焦侦测；人数统计；外部报警；接入标准ONVIF；GB/T28181；CGI；最大Micro SD卡128 GB；RS-485接口1个；音频输入1路；音频输出1路；报警输入2路；报警输出1路；模拟输出接口1路；供电方式DC12V/AC24V/POE 支架：安装方式：壁装； 承重：1kg； 旋转角度：/； 适用机型：M型/K型/B型/D型/F型枪机； 执行标准：Q/DXJ064-2018
本页小计
【表10.2.2-16】
分部分项工程清单与计价表
工程名称：单项工程-智能化 |  |  | 标段： |  |  |  |  | 第 6 页 共 30 页
序号 | 项目编码 | 项目名称 | 项目特征 | 计量单位 | 工程量 | 金额（元） |  |  |  |  | 备注
[6 empty] | 综合单价 | 合价 | 其中
[8 empty] | 人工费 | 机械费 | 暂估价
4 | 030507008002 | 监控摄像设备 | 1、名称：高清低照度枪式摄像机（含支架） 2、参数：传感器类型：1/3英寸CMOS； 像素：400万； 最大分辨率：2688×1520； 最低照度：0.002lux（彩色模式）；0.0002lux（黑白模式）；0lux（补光灯开启）； 最大补光距离：30m（暖光）； 补光灯：2颗（暖光灯）； 镜头类型：定焦； 镜头焦距：3.6mm； 镜头光圈：F1.0； 视场角：水平80°×垂直43°×对角94°； 通用行为分析：区域入侵；绊线入侵； 智能编码：H.264：支持H.265：支持； 宽动态：120dB； 走廊模式：90°/270°（在2688×1520分辨率及以下支持）； | 台 | 2
本页小计
【表10.2.2-16】
分部分项工程清单与计价表
工程名称：单项工程-智能化 |  |  | 标段： |  |  |  |  | 第 7 页 共 30 页
序号 | 项目编码 | 项目名称 | 项目特征 | 计量单位 | 工程量 | 金额（元） |  |  |  |  | 备注
[6 empty] | 综合单价 | 合价 | 其中
[8 empty] | 人工费 | 机械费 | 暂估价
报警事件：网络断开；IP冲突；非法访问；动态检测；视频遮挡；绊线入侵；区域入侵；电压检测；安全异常； 预览最大用户数：20个（总带宽：72Ｍ）； 供电方式：DC12V/PoE； 防护等级：IP67 支架：安装方式：壁装； 承重：1kg； 旋转角度：/； 适用机型：M型/K型/B型/D型/F型枪机； 执行标准：Q/DXJ064-2018
本页小计
【表10.2.2-16】
分部分项工程清单与计价表
工程名称：单项工程-智能化 |  |  | 标段： |  |  |  |  | 第 8 页 共 30 页
序号 | 项目编码 | 项目名称 | 项目特征 | 计量单位 | 工程量 | 金额（元） |  |  |  |  | 备注
[6 empty] | 综合单价 | 合价 | 其中
[8 empty] | 人工费 | 机械费 | 暂估价
5 | 030507013001 | 录像设备 | 1、名称：32路4盘位分析硬盘录像机（人脸） 2、参数：eSATA接口1个外置eSATA接口；HDMI2路；HDMI1 (画面分割)1、4、8、9、16、25、36分割；HDMI2 (画面分割)1、4、8、9、16分割；IPC分辨率12M/4K/6M/5M/4M/3M/1080P/1.3M/720P；USB接口2个前置USB2.0接口/2个后置USB3.0接口；VGA2路；报警接口16进6出；操作界面WEB、本地GUI；操作系统嵌入式Linux实时操作系统；多路回放最大支持16路回放；后智能不支持；解码能力2×12M/4×4K/6×5M/8×4M/11×3M/16×1080P/32×720P；盘位8；前智能接入支持Smart IPC接入、绊线入侵、区域入侵、场景变化、移动侦测、人脸检测、物品遗留和物品搬移时，可给出报警提示，可 | 台 | 1
本页小计
【表10.2.2-16】
分部分项工程清单与计价表
工程名称：单项工程-智能化 |  |  | 标段： |  |  |  |  | 第 9 页 共 30 页
序号 | 项目编码 | 项目名称 | 项目特征 | 计量单位 | 工程量 | 金额（元） |  |  |  |  | 备注
[6 empty] | 综合单价 | 合价 | 其中
[8 empty] | 人工费 | 机械费 | 暂估价
本页小计
对检测到的人脸图像进行裁切可实现智能规则配置和智能录像查询，同时支持热度图，人数统计，车牌 检测（支持卡口ITC、球机）、智能跟踪球；视频输出2路VGA输出，2路HDMI输出，支持VGA1和HDMI 1同源输出，双HDMI 异源输出；网络带宽接入320Mbps,储存320Mbps,转发320Mbps；网络接口2个RJ45 10/100/1000Mbps自适应以太网口；网络视频接入32路；网络协议IPv4、IPv6、HTTP、UPnP、NTP、SADP、SNMP、PPPoE、DNS、FTP、ONVIF（支持2.4版本）；音频接口1路，RCA支持IPC复合音频输入/2路，RCA支持语音对讲输出；硬盘接口8个内置SATA接口，单盘容量支持8T，可配置成单盘，支持Raid0、Raid1、Raid5、Raid10等各种数
本页小计
【表10.2.2-16】
分部分项工程清单与计价表
工程名称：单项工程-智能化 |  |  | 标段： |  |  |  |  | 第 10 页 共 30 页
序号 | 项目编码 | 项目名称 | 项目特征 | 计量单位 | 工程量 | 金额（元） |  |  |  |  | 备注
[6 empty] | 综合单价 | 合价 | 其中
[8 empty] | 人工费 | 机械费 | 暂估价
据保护模式；主处理器工业级嵌入式微控制器
6 | 03B005 | 8TB硬盘 | 1、名称：8TB硬盘 2、参数：8000G；7200RPM；256M；SATA | 块 | 3
7 | 030507014001 | 显示设备 | 1、名称：21.5寸液晶监视器 2、参数：产品尺寸：21.5″亮度：200cd/m²对比度：3000:1分辨率：1920×1080裸机尺寸（含边框）：504.10×301.40×67.40安装方式：底座、壁挂控制方式：旋钮按键、红外遥控输入信号：VGA(D-Sub)×1、HDMI×1、USB多媒体×1输出信号：内置喇叭标配配件：HDMI线缆、电源线、底座、遥控器选配配件：壁挂 | 台 | 1
本页小计
【表10.2.2-16】
分部分项工程清单与计价表
工程名称：单项工程-智能化 |  |  | 标段： |  |  |  |  | 第 11 页 共 30 页
序号 | 项目编码 | 项目名称 | 项目特征 | 计量单位 | 工程量 | 金额（元） |  |  |  |  | 备注
[6 empty] | 综合单价 | 合价 | 其中
[8 empty] | 人工费 | 机械费 | 暂估价
8 | 030501001001 | 输入设备 | 1、名称：管理电脑1 2、参数：机架式电脑主机，不低于9thIntel®Core™i5-8400处理器/8GBDDR42400MHz内存/独立NVIDIA®GeForce®GT7102GB独立显卡/128GB固态硬盘+1TB7200rpmSATA硬盘/Windows正版操作系统/带鼠标键盘 | 台 | 1
9 | 03B006 | HDMI线 | 1、名称：HDMI线 2、参数：HDMI 2.0，25m | 条 | 1
本页小计
【表10.2.2-16】
分部分项工程清单与计价表
工程名称：单项工程-智能化 |  |  | 标段： |  |  |  |  | 第 12 页 共 30 页
序号 | 项目编码 | 项目名称 | 项目特征 | 计量单位 | 工程量 | 金额（元） |  |  |  |  | 备注
[6 empty] | 综合单价 | 合价 | 其中
[8 empty] | 人工费 | 机械费 | 暂估价
10 | 030502010001 | 配线架 | 1、名称：六类24口非屏蔽配线架（含模块） 2、参数：规格：一体式R45配线架，19"机架安装，1U高。满足并超过：TIA/EIA568B,ISO/IEC11801,YD/T926.3的标准;RJ45卡接次数：≥1000次；兼容T568A和T568B线序。采用优质阻燃聚碳酸脂材料，阻燃性能达到UL94V-0级别；自带可拆卸后理线器，满配180°六类非屏蔽模块可单独拆卸，冷轧钢板,表层镀锌,琴键式卡线方式固定线缆，无需扎线，使线缆与模块连接更加牢固，整齐美观。 | 个 | 1
11 | 030502017001 | 线管理器 | 1、名称：1U单面水平理线器 2、参数：规格：19英寸，1U。要求：采用优质冷轧钢板，喷涂静电粉末，避免划伤；带封闭式盖板；与网络配线架、110配线架、光纤配线架配套使用。 | 个 | 2
本页小计
【表10.2.2-16】
分部分项工程清单与计价表
工程名称：单项工程-智能化 |  |  | 标段： |  |  |  |  | 第 13 页 共 30 页
序号 | 项目编码 | 项目名称 | 项目特征 | 计量单位 | 工程量 | 金额（元） |  |  |  |  | 备注
[6 empty] | 综合单价 | 合价 | 其中
[8 empty] | 人工费 | 机械费 | 暂估价
12 | 030502009001 | 跳线 | 1、名称：六类非屏蔽RJ45-RJ45跳线-3米 2、参数：规格：六类非屏蔽RJ45跳线；要求：性能满足并超过ISO/IEC 11801和TIA/EIA568-B.2标准；水晶头压接簧片50μinch整体镀金；防火等级为UL94V-0；提供1,2,3,5,10米长度可选，灰/黄/绿/蓝/红五种颜色可选；3m。 | 条 | 14
13 | 030502010002 | 配线架 | 1、名称：12口光纤配线架 2、参数：规格： 19英寸，高度1U；要求：金属材质：箱体为1.0mm厚度优质冷轧钢板，喷塑；耦合器安装条为铝板；配有熔纤盘，耦合器安装条，线环，扎带；在15KV直流作用下1Min不击穿；工作温度 -25～+40℃，储存温度： -25～+55℃； | 个 | 1
本页小计
【表10.2.2-16】
分部分项工程清单与计价表
工程名称：单项工程-智能化 |  |  | 标段： |  |  |  |  | 第 14 页 共 30 页
序号 | 项目编码 | 项目名称 | 项目特征 | 计量单位 | 工程量 | 金额（元） |  |  |  |  | 备注
[6 empty] | 综合单价 | 合价 | 其中
[8 empty] | 人工费 | 机械费 | 暂估价
14 | 030502013001 | 光纤盒 | 1、名称：LC双工耦合器 2、参数：规格：SC/PC,ST/PC,FC/PC,LC/PC；单芯/双芯要求：采用耐高温、耐酸、碱的超高硬度、高密度的氧化镐套筒，陶瓷芯，精密磷青铜；符合TIA/EIT-568、IEC相关标准；端面类型：PC，插入损耗：≤0.2dB，回波损耗：≥30dB，重复性：≤0.2dB，互换性：≤0.1dB，拔插次数：≥1000次，工作温度-20～+60℃，储存温度：-20～+60℃； | 个 | 12
本页小计
【表10.2.2-16】
分部分项工程清单与计价表
工程名称：单项工程-智能化 |  |  | 标段： |  |  |  |  | 第 15 页 共 30 页
序号 | 项目编码 | 项目名称 | 项目特征 | 计量单位 | 工程量 | 金额（元） |  |  |  |  | 备注
[6 empty] | 综合单价 | 合价 | 其中
[8 empty] | 人工费 | 机械费 | 暂估价
15 | 030502009002 | 跳线 | 1、名称：LC-LC单模单芯光纤跳线3m 2、参数：规格：9/125μm,OS2级纤芯，3米；要求：满足并超过TIA/EIA(CSAT-529-95)、IEC874-1的要求；插入损耗：≤0.2dB，回波损耗：≥50dB，重复性：≤0.1dB，互换性：≤0.1dB，拔插次数：≥1000次,，工作温度-20～+60℃，储存温度：-20～+60℃； | 条 | 12
本页小计
【表10.2.2-16】
分部分项工程清单与计价表
工程名称：单项工程-智能化 |  |  | 标段： |  |  |  |  | 第 16 页 共 30 页
序号 | 项目编码 | 项目名称 | 项目特征 | 计量单位 | 工程量 | 金额（元） |  |  |  |  | 备注
[6 empty] | 综合单价 | 合价 | 其中
[8 empty] | 人工费 | 机械费 | 暂估价
16 | 030502009003 | 跳线 | 1、名称：LC单模单芯模光纤尾纤1.5m 2、参数：规格：9/125μm,OS2级纤芯，1.5米；要求：满足并超过TIA/EIA(CSAT-529-95)、IEC874-1的要求；插入损耗：≤0.2dB，回波损耗：≥50dB，重复性：≤0.1dB，互换性：≤0.1dB，拔插次数：≥1000次，工作温度-20～+60℃，储存温度：-20～+60℃； | 条 | 24
17 | 030502001001 | 机柜、机架 | 1、名称：19"标准机柜 600*600*2000(宽*深*高) 2、参数：600*600*1600 立柱2.0 框架1.0厚度板材，标配4根安装立柱，上盖，底座，侧门，4个脚轮，层板3块，风扇2个，6位PDU电源2条，前钢化玻璃门，后网孔门 | 台 | 1
本页小计
【表10.2.2-16】
分部分项工程清单与计价表
工程名称：单项工程-智能化 |  |  | 标段： |  |  |  |  | 第 17 页 共 30 页
序号 | 项目编码 | 项目名称 | 项目特征 | 计量单位 | 工程量 | 金额（元） |  |  |  |  | 备注
[6 empty] | 综合单价 | 合价 | 其中
[8 empty] | 人工费 | 机械费 | 暂估价
18 | 030502007001 | 光缆 | 1、名称：室外12芯单模光缆 2、参数：规格：9/125μm；要求：OS2级纤芯；具有良好的抗压性和柔韧性，双面涂塑钢带（PSP）提高光缆的抗透潮能力；采用钢带铠装及磷化平行钢丝结构，抗压能力强；产品上喷有米标字样；可提供单模、多模9/125及62.5/125，2至12芯等多种规格； | m | 100
19 | 030502014001 | 光纤连接 | 1、名称：光纤熔接 | 芯 | 24
20 | 030502020001 | 光纤测试 | 1、名称：光纤测试 | 链路 | 12
21 | 030507017001 | 安全防范分系统调试 | 1、名称：视频监控系统调试 | 系统 | 1
计算机网络系统
本页小计
【表10.2.2-16】
分部分项工程清单与计价表
工程名称：单项工程-智能化 |  |  | 标段： |  |  |  |  | 第 18 页 共 30 页
序号 | 项目编码 | 项目名称 | 项目特征 | 计量单位 | 工程量 | 金额（元） |  |  |  |  | 备注
[6 empty] | 综合单价 | 合价 | 其中
[8 empty] | 人工费 | 机械费 | 暂估价
22 | 030501012002 | 交换机 | 1、名称：24口POE接入交换机 2、参数：1、固化10/100/1000M以太网电口≥24，固化10G/1G SFP+光接口≥4个； 2、交换容量≥336G，包转发率≥126Mpps(若官网有2个值，以小值为准)； 3、支持POE和POE+,同时可POE供电端口≥24个，POE最大输出功率≥370W； 4、支持IPv4/IPv6静态路由、支持RIP、RIPng、OSPF、OSPFv3协议 5、支持SNMP、CLI(Telnet/Console)、Syslog、NTP、TFTP、Web。 | 台 | 1
23 | 030501007002 | 接口卡 | 1、名称：千兆光模块 2、参数：原厂千兆单模光模块，1000BASE-LXminiGBIC转换模块（1310nm），10km | 台 | 2
本页小计
【表10.2.2-16】
分部分项工程清单与计价表
工程名称：单项工程-智能化 |  |  | 标段： |  |  |  |  | 第 19 页 共 30 页
序号 | 项目编码 | 项目名称 | 项目特征 | 计量单位 | 工程量 | 金额（元） |  |  |  |  | 备注
[6 empty] | 综合单价 | 合价 | 其中
[8 empty] | 人工费 | 机械费 | 暂估价
24 | 030501008001 | 集线器 | 1、名称：无线AP 2、参数：1、802.11ax标准，用三射频设计； 2、整机6条空间流， 整机最大无线速率≥3.8Gbps； 3、至少1个10/100/1000Base-T以太网接口支持对外供电； 4、支持5G以太网接口≥1个； 5、支持5G光口≥1个； 6、保障移动终端的网络性能，所投AP可使用额外的一个射频进行环境扫描，并将信息上传AC，由AC引导终端漫游到附近信号更好的 AP，减少网络中的粘性终端以及避免终端主动漫游产生的丢包； 7、为快速建立高度隔离的安全网络，设备应支持实现AP虚拟化功能，实现一台AP虚拟为多台AP，分别受不同AC设备独立管理，互不影响。不同虚拟AP之间数据隔离，虚拟AP在AC | 台 | 3
本页小计
【表10.2.2-16】
分部分项工程清单与计价表
工程名称：单项工程-智能化 |  |  | 标段： |  |  |  |  | 第 20 页 共 30 页
序号 | 项目编码 | 项目名称 | 项目特征 | 计量单位 | 工程量 | 金额（元） |  |  |  |  | 备注
[6 empty] | 综合单价 | 合价 | 其中
[8 empty] | 人工费 | 机械费 | 暂估价
上不占用AP License。 8、投标AP符合无线技术行业标准，遵守标准协议，确保投标产品具有更好的通用性和兼容性
25 | 03B007 | 无线授权 | 1、名称：无线授权 2、参数：原有无线控制器增加3台无线授权 | 项 | 1
本页小计
【表10.2.2-16】
分部分项工程清单与计价表
工程名称：单项工程-智能化 |  |  | 标段： |  |  |  |  | 第 21 页 共 30 页
序号 | 项目编码 | 项目名称 | 项目特征 | 计量单位 | 工程量 | 金额（元） |  |  |  |  | 备注
[6 empty] | 综合单价 | 合价 | 其中
[8 empty] | 人工费 | 机械费 | 暂估价
26 | 030502004001 | 电视、电话插座 | 1、名称：单口信息插座（含模块、面板、接线盒） 2、参数：规格：86型，瓷白色，可提供单口、双口、三口、四口、斜口选择； 要求：符合并超过ANSI/TIA/EIA570、JB/T8593-1997标准；嵌入式面框，隐藏螺丝孔；带有标识条，方便编号管理和维护使用；表面带嵌入式图标及标签位置，便于识别数据和语音端口；带有防尘盖，有效防止灰尘和其他污染物进入；面板与模块的插合次数≥1000次；可安装在桌面、墙壁、夹板或组合式办公家俱等。 规格：CAT.6 UTP RJ45信息模块插座； 满足并超过：TIA/EIA 568B,ISO/IEC | 个 | 6
本页小计
【表10.2.2-16】
分部分项工程清单与计价表
工程名称：单项工程-智能化 |  |  | 标段： |  |  |  |  | 第 22 页 共 30 页
序号 | 项目编码 | 项目名称 | 项目特征 | 计量单位 | 工程量 | 金额（元） |  |  |  |  | 备注
[6 empty] | 综合单价 | 合价 | 其中
[8 empty] | 人工费 | 机械费 | 暂估价
11801,YD/T 926.的标准； 要求：频率范围：0～250MHz；抗电强度：DC 1000V(AC 700V)1分钟无击穿和飞弧现象。绝缘电阻：正常大气压条件下>=200MΩ；插入损耗： 0.4dB@250MHz；插入力和拔出力：插入力≤20N，拔出力≥20N；RJ45拔插次数：≥1000次；金针（磷青铜镀金50μm）），IDC端子（磷青铜镀镍），塑料（PC）
本页小计
【表10.2.2-16】
分部分项工程清单与计价表
工程名称：单项工程-智能化 |  |  | 标段： |  |  |  |  | 第 23 页 共 30 页
序号 | 项目编码 | 项目名称 | 项目特征 | 计量单位 | 工程量 | 金额（元） |  |  |  |  | 备注
[6 empty] | 综合单价 | 合价 | 其中
[8 empty] | 人工费 | 机械费 | 暂估价
27 | 030502010003 | 配线架 | 1、名称：六类24口非屏蔽配线架（含模块） 2、参数：规格：一体式R45配线架，19"机架安装，1U高。满足并超过：TIA/EIA568B,ISO/IEC11801,YD/T926.3的标准;RJ45卡接次数：≥1000次；兼容T568A和T568B线序。采用优质阻燃聚碳酸脂材料，阻燃性能达到UL94V-0级别；自带可拆卸后理线器，满配180°六类非屏蔽模块可单独拆卸，冷轧钢板,表层镀锌,琴键式卡线方式固定线缆，无需扎线，使线缆与模块连接更加牢固，整齐美观。 | 个 | 1
28 | 030502017002 | 线管理器 | 1、名称：1U单面水平理线器 2、参数：规格：19英寸，1U。要求：采用优质冷轧钢板，喷涂静电粉末，避免划伤；带封闭式盖板；与网络配线架、110配线架、光纤配线架配套使用。 | 个 | 2
本页小计
【表10.2.2-16】
分部分项工程清单与计价表
工程名称：单项工程-智能化 |  |  | 标段： |  |  |  |  | 第 24 页 共 30 页
序号 | 项目编码 | 项目名称 | 项目特征 | 计量单位 | 工程量 | 金额（元） |  |  |  |  | 备注
[6 empty] | 综合单价 | 合价 | 其中
[8 empty] | 人工费 | 机械费 | 暂估价
29 | 030502009004 | 跳线 | 1、名称：六类非屏蔽RJ45-RJ45跳线-3米 2、参数：规格：六类非屏蔽RJ45跳线；要求：性能满足并超过ISO/IEC 11801和TIA/EIA568-B.2标准；水晶头压接簧片50μinch整体镀金；防火等级为UL94V-0；提供1,2,3,5,10米长度可选，灰/黄/绿/蓝/红五种颜色可选；3m。 | 条 | 9
30 | 030502010004 | 配线架 | 1、名称：12口光纤配线架 2、参数：规格： 19英寸，高度1U； 要求：金属材质：箱体为1.0mm厚度优质冷轧钢板，喷塑；耦合器安装条为铝板；配有熔纤盘，耦合器安装条，线环，扎带；在15KV直流作用下1Min不击穿；工作温度 -25～+40℃，储存温度： -25～+55℃； | 个 | 1
本页小计
【表10.2.2-16】
分部分项工程清单与计价表
工程名称：单项工程-智能化 |  |  | 标段： |  |  |  |  | 第 25 页 共 30 页
序号 | 项目编码 | 项目名称 | 项目特征 | 计量单位 | 工程量 | 金额（元） |  |  |  |  | 备注
[6 empty] | 综合单价 | 合价 | 其中
[8 empty] | 人工费 | 机械费 | 暂估价
31 | 030502013002 | 光纤盒 | 1、名称：LC双工耦合器 2、参数：规格：SC/PC,ST/PC,FC/PC,LC/PC；单芯/双芯要求：采用耐高温、耐酸、碱的超高硬度、高密度的氧化镐套筒，陶瓷芯，精密磷青铜；符合TIA/EIT-568、IEC相关标准；端面类型：PC，插入损耗：≤0.2dB，回波损耗：≥30dB，重复性：≤0.2dB，互换性：≤0.1dB，拔插次数：≥1000次，工作温度-20～+60℃，储存温度：-20～+60℃； | 个 | 12
本页小计
【表10.2.2-16】
分部分项工程清单与计价表
工程名称：单项工程-智能化 |  |  | 标段： |  |  |  |  | 第 26 页 共 30 页
序号 | 项目编码 | 项目名称 | 项目特征 | 计量单位 | 工程量 | 金额（元） |  |  |  |  | 备注
[6 empty] | 综合单价 | 合价 | 其中
[8 empty] | 人工费 | 机械费 | 暂估价
32 | 030502009005 | 跳线 | 1、名称：LC-LC单模单芯光纤跳线3m 2、参数：规格：9/125μm,OS2级纤芯，3米；要求：满足并超过TIA/EIA(CSAT-529-95)、IEC874-1的要求；插入损耗：≤0.2dB，回波损耗：≥50dB，重复性：≤0.1dB，互换性：≤0.1dB，拔插次数：≥1000次,，工作温度-20～+60℃，储存温度：-20～+60℃；提供第三方单模链路检验报告。 | 条 | 12
本页小计
【表10.2.2-16】
分部分项工程清单与计价表
工程名称：单项工程-智能化 |  |  | 标段： |  |  |  |  | 第 27 页 共 30 页
序号 | 项目编码 | 项目名称 | 项目特征 | 计量单位 | 工程量 | 金额（元） |  |  |  |  | 备注
[6 empty] | 综合单价 | 合价 | 其中
[8 empty] | 人工费 | 机械费 | 暂估价
33 | 030502009006 | 跳线 | 1、名称：LC单模单芯模光纤尾纤1.5m 2、参数：规格：9/125μm,OS2级纤芯，1.5米；要求：满足并超过TIA/EIA(CSAT-529-95)、IEC874-1的要求；插入损耗：≤0.2dB，回波损耗：≥50dB，重复性：≤0.1dB，互换性：≤0.1dB，拔插次数：≥1000次，工作温度-20～+60℃，储存温度：-20～+60℃； | 条 | 24
34 | 030502007002 | 光缆 | 1、名称：室外12芯单模光缆 2、参数：规格：9/125μm；要求：OS2级纤芯；具有良好的抗压性和柔韧性，双面涂塑钢带（PSP）提高光缆的抗透潮能力；采用钢带铠装及磷化平行钢丝结构，抗压能力强；产品上喷有米标字样；可提供单模、多模9/125及62.5/125，2至12芯等多种规格； | m | 100
本页小计
【表10.2.2-16】
分部分项工程清单与计价表
工程名称：单项工程-智能化 |  |  | 标段： |  |  |  |  | 第 28 页 共 30 页
序号 | 项目编码 | 项目名称 | 项目特征 | 计量单位 | 工程量 | 金额（元） |  |  |  |  | 备注
[6 empty] | 综合单价 | 合价 | 其中
[8 empty] | 人工费 | 机械费 | 暂估价
35 | 030502014002 | 光纤连接 | 1、名称：光纤熔接 | 芯 | 24
36 | 030502020002 | 光纤测试 | 1、名称：光纤测试 | 链路 | 12
37 | 030502019001 | 双绞线缆测试 | 1、名称：双绞线测试 | 链路 | 6
综合管路
38 | 030408003006 | 电缆保护管 | 1、名称：配管 2、规格型号：SC50*3.8 3、敷设方式：埋地敷设 | m | 200
39 | 030411001015 | 配管 | 1、名称：配管 2、规格型号：JDG20*1.6 3、敷设方式：砖、混凝土结构明配 | m | 64
40 | 030411001016 | 配管 | 1、名称：配管 2、规格型号：JDG20*1.6 3、敷设方式：砖、混凝土结构暗配 | m | 27
41 | 030411001017 | 配管 | 1、名称：配管 2、规格型号：SC20*2.8 3、敷设方式：砖、混凝土结构暗配 | m | 519
本页小计
【表10.2.2-16】
分部分项工程清单与计价表
工程名称：单项工程-智能化 |  |  | 标段： |  |  |  |  | 第 29 页 共 30 页
序号 | 项目编码 | 项目名称 | 项目特征 | 计量单位 | 工程量 | 金额（元） |  |  |  |  | 备注
[6 empty] | 综合单价 | 合价 | 其中
[8 empty] | 人工费 | 机械费 | 暂估价
42 | 030502005001 | 双绞线缆 | 1、名称：双绞线缆 2、规格：UTP6 LSZH 3、参数：导体直径23AWG，纯铜（纯度99.99%）导线；绝缘层材料为高密度聚乙烯（HDPE）；十字隔离骨架，4对双绞，内有线缆撕裂绳，护套印有电缆编码，305米/箱；传输带宽大于250MHz；满足D/T 1019、GB50312、TIA/EIA 568-C.2、和ISO/IEC 11801对6类传输的要求；LSZH护套低烟无卤阻燃。 4、敷设方式：管内穿线 | m | 718
43 | 030411006004 | 接线盒 | 1、名称：钢制接线盒 2、规格：86型 3、安装方式：明装 | 个 | 17
44 | 030413001003 | 铁构件 | 1、名称：明配管支架制安 | kg | 13
45 | 031201003004 | 金属结构刷油 | 1、名称：明配管支架手工除轻锈，红丹防锈漆两遍，调和漆两遍 | kg | 13
46 | 010101003003 | 挖沟槽土方 | 1、名称：人工开挖土方 | m3 | 15
本页小计
【表10.2.2-16】
分部分项工程清单与计价表
工程名称：单项工程-智能化 |  |  | 标段： |  |  |  |  | 第 30 页 共 30 页
序号 | 项目编码 | 项目名称 | 项目特征 | 计量单位 | 工程量 | 金额（元） |  |  |  |  | 备注
[6 empty] | 综合单价 | 合价 | 其中
[8 empty] | 人工费 | 机械费 | 暂估价
47 | 010103001003 | 回填方 | 1、名称：人工就地回填土 夯实 | m3 | 15
本页小计
合 计

## 表10.2.2-16 施工技术措施项目清单与计价表【智能化】
【表10.2.2-16】
施工技术措施项目清单与计价表
工程名称：单项工程-智能化 |  |  | 标段： |  |  |  |  | 第 1 页 共 1 页
序号 | 项目编码 | 项目名称 | 项目特征 | 计量单位 | 工程量 | 金额（元） |  |  |  |  | 备注
[6 empty] | 综合单价 | 合价 | 其中
[8 empty] | 人工费 | 机械费 | 暂估价
[请输入分部名称]
1 | 031301017006 | 脚手架搭拆 | 脚手架搭拆第五册 | 项 | 1
本页小计
合 计

## 表10.2.2-20 施工组织（总价）措施项目清单与计价表_6
【表10.2.2-20】
施工组织（总价）措施项目清单与计价表
工程名称：单项工程-智能化 |  | 标段： |  | 第 1 页 共 1 页
序号 | 项目名称 | 计算基础 | 费率(%) | 金额(元) | 备注
1 | 安全文明施工费 | 定额人工费+定额机械费
1.1 | 安全文明施工基本费 | 定额人工费+定额机械费
2 | 提前竣工增加费 | 定额人工费+定额机械费
3 | 二次搬运费 | 定额人工费+定额机械费
4 | 冬雨季施工增加费 | 定额人工费+定额机械费
5 | 行车、行人干扰增加费 | 定额人工费+定额机械费
6 | 其他施工组织措施费 | 按相关规定进行计算
合 计

## 表10.2.2-13 单位工程招标控制价费用表【周亦卿电气】
【表10.2.2-13】
单位工程招标控制价费用表
工程名称：单项工程-周亦卿电气 |  | 标段： | 第 1 页 共 1 页
序号 | 名称 | 计算公式 | 金额（元） | 备注
1 | 分部分项工程费 | ∑（分部分项工程数量×综合单价）
1.1 | 其中：人工费+机械费 | ∑分部分项（人工费+机械费）
2 | 措施项目费
2.1 | 施工技术措施项目 | ∑（技术措施工程数量×综合单价）
2.1.1 | 其中：人工费+机械费 | ∑技措项目（人工费+机械费）
2.2 | 施工组织措施项目 | 按实际发生项之和进行计算
2.2.1 | 其中：安全文明施工基本费
3 | 其他项目费 | 3.1+3.2+3.3+3.4
3.1 | 暂列金额 | 3.1.1+3.1.2+3.1.3
3.1.1 | 标化工地增加费 | 按招标文件规定额度列计
3.1.2 | 优质工程增加费 | 按招标文件规定额度列计
3.1.3 | 其他暂列金额 | 按招标文件规定额度列计
3.2 | 暂估价 | 3.2.1+3.2.2+3.2.3
3.2.1 | 材料（工程设备）暂估价 | 按招标文件规定额度列计(或计入综合单价)
3.2.2 | 专业工程暂估价 | 按招标文件规定额度列计
3.2.3 | 专项技术措施暂估价 | 按招标文件规定额度列计
3.3 | 计日工 | ∑计日工（暂估数量×综合单价）
3.4 | 施工总承包服务费 | 3.4.1+3.4.2
3.4.1 | 专业发包工程管理费 | ∑专业发包工程（暂估金额×费率）
3.4.2 | 甲供材料设备管理费 | 甲供材料暂估金额×费率+甲供设备暂估金额
4 | 规费 | 计算基数×费率
5 | 安全文明施工标准提升增加费 | 计算基数×费率 |  | 市建管〔2021〕64
6 | 税前总造价 | 1+2+3+4+5
7 | 增值税 | 计算基数×费率
招标控制价合计 |  | 6+7

## 表10.2.2-16 分部分项工程清单与计价表【周亦卿电气】
【表10.2.2-16】
分部分项工程清单与计价表
工程名称：单项工程-周亦卿电气 |  |  | 标段： |  |  |  |  | 第 1 页 共 3 页
序号 | 项目编码 | 项目名称 | 项目特征 | 计量单位 | 工程量 | 金额（元） |  |  |  |  | 备注
[6 empty] | 综合单价 | 合价 | 其中
[8 empty] | 人工费 | 机械费 | 暂估价
[请输入分部名称]
1 | 030404017009 | 配电箱 | 1、名称：照明配电箱ALgz 2、安装方式：离地1.5米明装 3、型号规格：详见电气系统图 | 台 | 1
2 | 030408003007 | 电缆保护管 | 1、名称：配管 2、规格型号：SC40*3.5 3、敷设方式：埋地敷设 | m | 50
3 | 030411001018 | 配管 | 1、名称：配管 2、规格型号：JDG20*1.6 3、敷设方式：砖、混凝土结构明配 | m | 31
4 | 030411001019 | 配管 | 1、名称：配管 2、规格型号：JDG20*1.6 3、敷设方式：砖、混凝土结构暗配 | m | 6.8
5 | 030411001020 | 配管 | 1、名称：配管 2、规格型号：SC20*2.8 3、敷设方式：砖、混凝土结构暗配 | m | 30.6
6 | 030408001012 | 电力电缆 | 1、名称：电力电缆 2、规格型号：WDZ-YJY-5*6 3、敷设方式：管内敷设 | m | 50
本页小计
【表10.2.2-16】
分部分项工程清单与计价表
工程名称：单项工程-周亦卿电气 |  |  | 标段： |  |  |  |  | 第 2 页 共 3 页
序号 | 项目编码 | 项目名称 | 项目特征 | 计量单位 | 工程量 | 金额（元） |  |  |  |  | 备注
[6 empty] | 综合单价 | 合价 | 其中
[8 empty] | 人工费 | 机械费 | 暂估价
7 | 030411004012 | 配线 | 1、名称：铜芯塑料绝缘线 2、规格：WDZ-BYJ-2.5 3、敷设方式：管内穿线 | m | 140.37
8 | 030411004013 | 配线 | 1、名称：铜芯塑料绝缘线 2、规格：WDZ-BYJR-2.5 3、敷设方式：管内穿线 | m | 70.19
9 | 030412005006 | 荧光灯 | 1、名称：LED双管日光灯（含光源） 2、规格：220V 36W 3、安装方式：吸顶安装 | 套 | 8
10 | 030404034005 | 照明开关 | 1、名称：双联单控开关 2、规格：K86K21-10 3、安装方式：墙面暗装 | 个 | 1
11 | 030404035004 | 插座 | 1、名称：带安全门二、三极插座 2、规格：220V 10A 3、安装方式：墙面暗装 | 个 | 3
12 | 030411006005 | 接线盒 | 1、名称：开关插座钢制接线盒 2、规格：86型 3、安装方式：暗装 | 个 | 4
13 | 030411006006 | 接线盒 | 1、名称：钢制接线盒 2、规格：86型 3、安装方式：明装 | 个 | 8
14 | 030413001004 | 铁构件 | 1、名称：明配管支架制安 | kg | 6.5
本页小计
【表10.2.2-16】
分部分项工程清单与计价表
工程名称：单项工程-周亦卿电气 |  |  | 标段： |  |  |  |  | 第 3 页 共 3 页
序号 | 项目编码 | 项目名称 | 项目特征 | 计量单位 | 工程量 | 金额（元） |  |  |  |  | 备注
[6 empty] | 综合单价 | 合价 | 其中
[8 empty] | 人工费 | 机械费 | 暂估价
15 | 031201003005 | 金属结构刷油 | 1、名称：明配管支架手工除轻锈，红丹防锈漆两遍，调和漆两遍 | kg | 6.5
本页小计
合 计

## 表10.2.2-16 施工技术措施项目清单与计价表【周亦卿
【表10.2.2-16】
施工技术措施项目清单与计价表
工程名称：单项工程-周亦卿电气 |  |  | 标段： |  |  |  |  | 第 1 页 共 1 页
序号 | 项目编码 | 项目名称 | 项目特征 | 计量单位 | 工程量 | 金额（元） |  |  |  |  | 备注
[6 empty] | 综合单价 | 合价 | 其中
[8 empty] | 人工费 | 机械费 | 暂估价
[请输入分部名称]
1 | 031301017007 | 脚手架搭拆 | 脚手架搭拆第四册 | 项 | 1
本页小计
合 计

## 表10.2.2-20 施工组织（总价）措施项目清单与计价表_7
【表10.2.2-20】
施工组织（总价）措施项目清单与计价表
工程名称：单项工程-周亦卿电气 |  | 标段： |  | 第 1 页 共 1 页
序号 | 项目名称 | 计算基础 | 费率(%) | 金额(元) | 备注
1 | 安全文明施工费 | 定额人工费+定额机械费
1.1 | 安全文明施工基本费 | 定额人工费+定额机械费
2 | 提前竣工增加费 | 定额人工费+定额机械费
3 | 二次搬运费 | 定额人工费+定额机械费
4 | 冬雨季施工增加费 | 定额人工费+定额机械费
5 | 行车、行人干扰增加费 | 定额人工费+定额机械费
6 | 其他施工组织措施费 | 按相关规定进行计算
合 计