## 表10.2.2-2 招标工程量清单扉页
【表10.2.2-2】 |  | 2025年校区部分楼宇屋面外墙修缮工程 |  | 工程
招标工程量清单
招 标 人： |  |  | 造价咨询人：
| (单位盖章) |  |  |  | (单位资质专用章)
法定代表人 或其授权人： |  |  | 法定代表人 或其授权人：
| (签字或盖章) |  |  |  | (签字或盖章)
编 制 人： |  |  | 复 核 人：
| (造价人员签字盖专用章) |  |  |  | (造价工程师签字盖专用章)
编 制 时 间： |  |  | 复 核 时 间：

## 表10.2.2-13 单位工程招标控制价费用表【房屋建筑与
【表10.2.2-13】
单位工程招标控制价费用表
工程名称：单项工程-房屋建筑与装饰 |  | 标段： | 第 1 页 共 1 页
序号 | 名称 | 计算公式 | 金额（元） | 备注
1 | 分部分项工程费 | ∑（分部分项工程数量×综合单价）
1.1 | 其中：人工费+机械费 | ∑分部分项（人工费+机械费）
2 | 措施项目费
2.1 | 施工技术措施项目 | ∑（技术措施工程数量×综合单价）
2.1.1 | 其中：人工费+机械费 | ∑技措项目（人工费+机械费）
2.2 | 施工组织措施项目 | 按实际发生项之和进行计算
2.2.1 | 其中：安全文明施工基本费
3 | 其他项目费 | 3.1+3.2+3.3+3.4+3.5
3.1 | 暂列金额 | 3.1.1+3.1.2+3.1.3
3.1.1 | 标化工地增加费 | 按招标文件规定额度列计
3.1.2 | 优质工程增加费 | 按招标文件规定额度列计
3.1.3 | 其他暂列金额 | 按招标文件规定额度列计
3.2 | 暂估价 | 3.2.1+3.2.2+3.2.3
3.2.1 | 材料（工程设备）暂估价 | 按招标文件规定额度列计(或计入综合单价)
3.2.2 | 专业工程暂估价 | 按招标文件规定额度列计
3.2.3 | 专项技术措施暂估价 | 按招标文件规定额度列计
3.3 | 计日工 | ∑计日工（暂估数量×综合单价）
3.4 | 施工总承包服务费 | 3.4.1+3.4.2
3.4.1 | 专业发包工程管理费 | ∑专业发包工程（暂估金额×费率）
3.4.2 | 甲供材料设备管理费 | 甲供材料暂估金额×费率+甲供设备暂估金额
3.5 | 建筑渣土处置费 | 按招标文件规定额度列计
3.6 | 垂直运输保险增加费 | 垂直运输分部相应定额基期价格*5%
4 | 规费 | 计算基数×费率
5 | 安全文明施工标准提升增加费 | 计算基数×费率 |  | 市建管〔2021〕64
6 | 税前总造价 | 1+2+3+4+5
7 | 增值税 | 计算基数×费率
招标控制价合计 |  | 6+7

## 表10.2.2-16 分部分项工程清单与计价表【房屋建筑与
【表10.2.2-16】
分部分项工程清单与计价表
工程名称：单项工程-房屋建筑与装饰 |  |  | 标段： |  |  |  |  | 第 1 页 共 1 页
序号 | 项目编码 | 项目名称 | 项目特征 | 计量单位 | 工程量 | 金额（元） |  |  |  |  | 备注
[6 empty] | 综合单价 | 合价 | 其中
[8 empty] | 人工费 | 机械费 | 暂估价
实验楼二
1 | 010807001001 | 金属（塑钢、断桥）窗 | 铝合金固定窗制作安装： 1、60系列白色隔热型材 2、6mm中透光+12空气+ 6mm透明玻璃，含100mm宽铝合金窗框，凸出80 3、含所有五金配件、打胶嵌缝 | m2 | 199.07
2 | 010807001002 | 金属（塑钢、断桥）窗 | 铝合金固定窗制作安装： 1、60系列白色隔热型材 2、6mm中透光+12空气+ 6mm钢化玻璃，含100mm宽铝合金窗框，凸出80 3、含所有五金配件、打胶嵌缝 | m2 | 97.67
3 | 010807001003 | 金属（塑钢、断桥）窗 | 铝合金上悬窗制作安装： 1、60系列白色隔热型材 2、6mm中透光+12空气+ 6mm透明玻璃，含100mm宽铝合金窗框，凸出80 3、含所有五金配件、打胶嵌缝 | m2 | 999.25
4 | 010807001004 | 金属（塑钢、断桥）窗 | 铝合金上悬窗制作安装： 1、60系列白色隔热型材 2、6mm中透光+12空气+ 6mm钢化玻璃 3、含所有五金配件、打胶嵌缝 | m2 | 133.3
5 | 010807003001 | 金属百叶窗 | 百叶窗： 1、60系列铝合金断桥隔热百叶窗安装，打胶嵌缝 | m2 | 1.56
6 | 010802001001 | 金属（塑钢）门 | 铝合金平开门制作安装： 1、60系列白色隔热型材 2、6mm中透光+12空气+ 6mm钢化玻璃 3、包含所有五金配件，打胶嵌缝 | m2 | 41.6
7 | 01B001 | 手动摇杆开启装置 | 1、手动摇杆开启装置，手摇高度根据现场实际，具体详见图集06CJ06-1 | 个 | 209
8 | 01B002 | 屋面天窗清洗打胶 | 屋面天窗清洗打胶： 1、三层屋面天窗清洗打胶并在胶缝处贴丁基防水胶带 | m2 | 301.5
9 | 011201001001 | 墙面一般抹灰 | 外墙涂料抹灰： 1、刷涂专用界面剂一道,采用DWM15普通防水砂浆与周边找平(平均厚度暂定20mm) | m2 | 99.18
10 | 011201001002 | 墙面一般抹灰 | 外墙涂料钢丝网： 1、满铺热镀锌钢丝网(尺寸为丝径0.9mm，网孔12.7mm*12.7mm) | m2 | 99.18
11 | 011407001001 | 墙面喷刷涂料 | 外墙涂料： 1、外墙弹性涂料一底两度 2、外墙专用柔性耐水腻子2道批平，并敷耐碱玻纤网145g/平方米，搭接宽度250 | m2 | 1983.56
12 | 011001003001 | 保温隔热墙面 | 外墙面砖保温： 1、 5mm厚抗裂砂浆压入热镀锌金属网(尺寸为丝径0.9mm，网 孔12.7mm*12.7mm)，保温钉固定按专业厂家要求 | m2 | 450
13 | 011201004001 | 立面砂浆找平层 | 外墙面砖层抹灰： 1、采用聚合物水泥防水砂浆抹平，厚度综合考虑，符合现场情况并达到设计要求，结算不作调整 2、刷涂界面剂一道 | m2 | 450
14 | 011204003001 | 块料墙面 | 外墙面砖： 1、砖红色泰山面砖(专用粘贴剂)，专用防水剂刷缝(面砖规格及颜色参照现状) | m2 | 450
15 | 010903002001 | 墙面涂膜防水 | 局部乳胶漆墙面： 1、外墙渗漏处增加水泥基渗透结晶型防水涂料一道，厚度1.0 | m2 | 30
16 | 011201001003 | 墙面一般抹灰 | 局部乳胶漆墙面： 1、界面剂一道 2、18厚DPM10混合砂浆分层抹平 | m2 | 30
17 | 011407001002 | 墙面喷刷涂料 | 局部乳胶漆墙面： 1、内墙腻子两道(腻子层压入耐碱网格布一层) 2、白色乳胶漆涂料一底两面 | m2 | 30
18 | 011407001003 | 墙面喷刷涂料 | 局部乳胶漆墙面： 1、砂纸打磨平整 2、白色乳胶漆涂料一底两面 | m2 | 120
19 | 011301001001 | 天棚抹灰 | 天棚抹灰： 1、界面剂一道 | m2 | 391.55
20 | 011407002001 | 天棚喷刷涂料 | 天棚涂料： 1、白色高级丙烯酸弹性外墙涂料二度饰面 2、柔性耐水腻子2道批平 | m2 | 391.55
21 | 010902002001 | 屋面涂膜防水 | 雨蓬屋面： 1、1.5厚JS聚合物水泥防水涂料II型 | m2 | 136.15
22 | 010902003001 | 屋面刚性层 | 雨蓬屋面： 1、聚合物水泥防水抗裂砂浆找坡2%，最薄处20，压入耐碱网格布(面喷外墙涂料一底两度) | m2 | 136.15
实验楼三
23 | 011201001004 | 墙面一般抹灰 | 外墙涂料抹灰： 1、5mm厚M15聚合物水泥防水抗裂砂浆(其上挤浆满铺耐碱玻纤网145g/平方米,搭接宽度250) 2、20mm厚DPM20水泥砂浆(内掺5%防水剂)分层赶平修补 3、专用界面剂一道 | m2 | 508.8
24 | 011201001005 | 墙面一般抹灰 | 外墙： 1、满铺热镀锌钢丝网(尺寸为丝径0.9mm,网孔12.7mm*12.7mm) | m2 | 508.6
25 | 011407001004 | 墙面喷刷涂料 | 外墙： 1、外墙弹性涂料一底两度 2、柔性耐水腻子2道批平 | m2 | 508.8
26 | 01B003 | 打胶嵌缝 | 外墙与外窗框： 1、外墙与外窗框之间清理干净后缝隙应采用高效保温材料填充，并用密封材料重新打胶嵌缝(如发泡剂、硅酮耐候密封胶) | m | 60
宁波大学西校区大门门头铝板拆卸检修除锈复原
27 | 011209001001 | 带骨架幕墙 | 1、原2.5mm厚花岗岩荔枝面仿石铝板安装并对铝板重新打胶，打胶做法：Ф16泡沫棒+中性酮耐侯密封胶收口。 | m2 | 192.6
绣山工程楼屋面防水补漏翻新
28 | 010902001001 | 屋面卷材防水 | 绣山工程楼屋面： 1、4mm厚SBS弹性改性沥青防水卷材(聚酯胎Ⅱ型)一道，清单工程量不含附加层，附加层在综合单价中考虑 | m2 | 2005.82
29 | 010902001002 | 屋面卷材防水 | 屋面天沟： 1、屋面天沟带绿砂面SBS改性沥青防水卷材一道3厚 | m2 | 158
30 | 010902003002 | 屋面刚性层 | 屋面： 1、20mm厚DSM20砂浆找平层 | m2 | 1832.28
31 | 01B004 | 屋面避雷带除锈翻新 | 屋面： 1、屋面避雷带除锈翻新 | m | 477.05
文科楼2#
32 | 010902001003 | 屋面卷材防水 | 文科楼屋面： 1、4mm厚SBS弹性改性沥青防水卷材(聚酯胎Ⅱ型)一道，清单工程量不含附加层，附加层在综合单价中考虑 | m2 | 19.57
33 | 010902003003 | 屋面刚性层 | 屋面： 1、20mm厚DSM20砂浆找平层 | m2 | 14.69
34 | 011209001002 | 带骨架幕墙 | 玻璃幕墙： 1、原玻璃幕墙安装并对幕墙重新打胶，打胶做法：Ф16泡沫棒+中性酮耐侯密封胶收口 | m2 | 46.03
35 | 011209001003 | 带骨架幕墙 | 玻璃幕墙： 1、8mm中透光+12空气+8mm中空钢化玻璃，打胶做法：Ф16泡沫棒+中性酮耐侯密封胶收口 2、固定扇调整为开启扇作为检修口，含所有五金件及窗框 | m2 | 1.28
36 | 01B005 | 吊顶天棚修复 | 天棚： 1、吊顶天棚修复，投标单位自行考虑结算不作调整 | 项 | 1
北校区2号与3号教学楼连廊窗户边上
37 | 011502001001 | 金属装饰线 | 北校区2号与3号教学楼连廊窗户边上： 1、1mm厚150mm宽304不锈钢收边 | m | 72
思禹建工楼A区四层上人屋面
38 | 011503001001 | 金属扶手、栏杆、栏板 | 平台栏杆： 1、500mm高钢管栏杆，φ60*3铝合金钢管扶手，40*3铝合金钢管立柱，详见图集15J403-1，第D13页PB1型，含预埋件等所有内容 | m | 12.72
39 | 011405001001 | 金属面油漆 | 新做栏杆： 1、表面醇酸漆二遍，具体做法详见图纸说明 | m2 | 10.3
宁波大学商学院一层顶棚局部变形缝增设防护钢板
40 | 010902008001 | 屋面变形缝 | 变形缝防护盖板： 1、4mm厚镀锌钢板 | m | 9.7
41 | 01B006 | 局部硅钙板吊顶拆装及龙骨拆装修补 | 局部硅钙板吊顶拆装及龙骨拆装修补： 1、局部硅钙板吊顶拆装及龙骨拆装修补，投标单位自行考虑结算不作调整 | 项 | 1
老行政楼局部屋面防水补漏翻新
42 | 010902001004 | 屋面卷材防水 | 老行政楼局部屋面： 1、4mm厚SBS弹性改性沥青防水卷材(聚酯胎Ⅱ型)一道，清单工程量不含附加层，附加层在综合单价中考虑 | m2 | 628.34
43 | 010902001005 | 屋面卷材防水 | 屋面天沟： 1、屋面天沟带绿砂面SBS改性沥青防水卷材一道3厚 | m2 | 49.1
44 | 010902003004 | 屋面刚性层 | 屋面： 1、20mm厚DSM20砂浆找平层 | m2 | 479.34
45 | 01B007 | 屋面避雷带除锈翻新 | 屋面： 1、屋面避雷带除锈翻新 | m | 149
梅山校区局部地下室修缮翻新
46 | 01B008 | 伸缩缝修补 | 伸缩缝修补： 1、中埋式橡胶止水带安装 2、可卸式橡胶止水带安装，钢板作预埋铁件 3、30*30*2.5镀锌方钢作框架 4、外面钉10mm厚水泥压力板 | m | 21.3
47 | Z010516004001 | 化学螺栓 | 螺栓： 1、M16化学锚栓 | 个 | 426
48 | 01B009 | 水不漏封堵 | 水不漏封堵： 1、水不漏封堵 | m | 21.3
49 | 01B010 | 机械灌注浆液 | 机械灌注浆液： 1、机械灌注浆液 | m | 21.3
50 | 01B011 | 变形缝四周补筑C35混凝土 | 变形缝四周补筑C35混凝土： 1、变形缝四周补筑C35混凝土，包含模板 | m | 21.3
51 | 010402001001 | 砌块墙 | 新做墙： 1、200mm厚以内A3.5 B06级蒸压砂加气混凝土砌块，专用粘结剂粘结 | m3 | 1.5
52 | 010503005001 | 过梁 | 过梁： 1、C25商品混凝土过梁 | m3 | 0.19
53 | 010515001001 | 现浇构件钢筋 | 现浇构件钢筋： 1、现浇构件带肋钢筋HRB400以内 直径10mm以内 | t | 0.004
54 | 011101005001 | 自流坪楼地面 | 地面： 1、1厚水性环氧地坪面层(面漆3道)(厚度含底涂、中涂、面涂)(染煞性能达到A级) 2、环氧腻子超细找平层 3、环氧中涂1道 4、环氧底涂2道 | m2 | 68.2
55 | 011101003001 | 细石混凝土楼地面 | 地面： C25细石混凝土50厚随捣随抹 | m2 | 68.2
56 | 011201001006 | 墙面一般抹灰 | 混凝土墙面： 1、15厚DP M15水泥砂浆打底扫毛 2、墙面界面剂一道 3、原墙面清理 | m2 | 206.56
57 | 011201001007 | 墙面一般抹灰 | 新砌墙面： 1、5厚DP M15混合砂浆面层(中间设置160g/m2耐碱网格布) 2、10厚DP M15混合砂浆结合层 3、墙面界面剂一道 4、原墙面清理 | m2 | 15
58 | 011407001005 | 墙面喷刷涂料 | 墙面： 1、内墙白色防霉乳胶漆二道 2、白内墙腻子二道 | m2 | 232.33
59 | 011407002002 | 天棚喷刷涂料 | 天棚面： 1、白色防霉乳胶漆一底两面 2、批白腻子二道 | m2 | 74.05
60 | 010802003001 | 钢质防火门 | 钢制防火门： 1、甲级钢质防火门，包含油漆，包含除锁具、顺位器、闭门器外的所有五金件 | m2 | 6.3
61 | 010801006001 | 门锁安装 | 钢质防火门双开执手锁： 1、钢质防火门双开执手锁 | 个 | 2
62 | 01B012 | 闭门器 | 闭门器： 1、闭门器 | 个 | 4
63 | 01B013 | 顺位器 | 顺位器： 1、顺位器 | 个 | 2
梅山校区图书馆一层局部修缮翻新
64 | 011102001001 | 石材楼地面 | 楼地面： 1、30厚厚花岗岩面层(同原地面材料) 2、20厚DSM15干硬性水泥砂浆结合层 | m2 | 332.6
65 | 011101003002 | 细石混凝土楼地面 | 楼地面： 1、40厚C20细石混凝土保护层随捣随光，内配双向C6@200的单层钢筋网片，单层钢筋网片3000—4000设一道分仓缝，钢筋网片在分缝处应断开，保护层厚度不应小于10mm缝宽10mm,缝内嵌填改性石油沥青密封材料 | m2 | 332.6
66 | 011101001001 | 水泥砂浆楼地面 | 楼地面： 1、DSM20水泥砂浆找平层兼找坡1%(最薄处0) | m2 | 332.6
67 | 010904001001 | 楼（地）面卷材防水 | 楼地面： 1、3mm厚SBS改性沥青防水卷材 | m2 | 332.6
68 | 010904002001 | 楼（地）面涂膜防水 | 楼地面： 1、2mm厚非固化改性沥青防水涂料 | m2 | 332.6
69 | 01B014 | 结构板裂缝处补缝、堵漏 | 结构板裂缝处补缝、堵漏： 1、原地面铲除至结构板,并对结构板面进行清理。 2、根据结构板清理情况,对结构板存在裂缝处由专业的补缝、堵漏作业班组采用混凝土裂缝修补剂进行修补、堵漏处理 | 项 | 1
真诚图书馆原面砖外墙维修(脱落及空鼓破损处)
70 | 011001003002 | 保温隔热墙面 | 外墙面砖保温： 1、 5mm厚抗裂砂浆压入热镀锌金属网(尺寸为丝径0.9mm，网 孔12.7mm*12.7mm)，保温钉固定按专业厂家要求 | m2 | 100
71 | 011201004002 | 立面砂浆找平层 | 外墙面砖层抹灰： 1、采用聚合物水泥防水砂浆抹平，厚度综合考虑，符合现场情况并达到设计要求，结算不作调整 2、刷涂界面剂一道 | m2 | 100
72 | 011204003002 | 块料墙面 | 外墙面砖： 1、面砖面层(240x60x8mm，锈色通体砖，颜色及规格同现状既有)(贴前浸湿充分)，配合深色专用面砖勾缝剂 | m2 | 100
真诚图书馆原米色涂料外墙维修
73 | 011201001008 | 墙面一般抹灰 | 真诚图书馆外墙： 1、刷涂专用界面剂一道,采用DWM15普通防水砂浆与周边找平(平均厚度暂定20mm) | m2 | 108.24
74 | 011201001009 | 墙面一般抹灰 | 真诚图书馆外墙： 1、满铺热镀锌钢丝网(尺寸为丝径0.9mm，网孔12.7mm*12.7mm) | m2 | 108.24
75 | 011407001006 | 墙面喷刷涂料 | 真诚图书馆外墙： 1、外墙米色弹性涂料一底两度(颜色同既有) 2、柔性耐水腻子2道批平并敷耐碱玻纤网145g/平方米 3、基层清理,针对局部污染墙体表面打磨 | m2 | 2164.86
梅山校区博士生宿舍(9#楼)仿石漆涂料外墙维修
76 | 011201001010 | 墙面一般抹灰 | （较良好区域）外墙涂料抹灰： 1、刷涂专用界面剂一道,采用DWM15普通防水砂浆与周边找平(平均厚度暂定20mm) | m2 | 550
77 | 011407001007 | 墙面喷刷涂料 | （较良好区域）外墙涂料： 1、中高级外墙涂料仿石外墙涂料一底两度(外立面颜色参照现状涂料颜色) 2、外墙专用柔性耐水腻子2道批平，并敷耐碱玻纤网145g/平方米，搭接宽度250 | m2 | 550
梅山校区留学生宿舍(10#楼)仿石漆涂料外墙维修
78 | 011201001011 | 墙面一般抹灰 | （较良好区域）外墙涂料抹灰： 1、刷涂专用界面剂一道,采用DWM15普通防水砂浆与周边找平(平均厚度暂定20mm) | m2 | 430
79 | 011407001008 | 墙面喷刷涂料 | （较良好区域）外墙涂料： 1、中高级外墙涂料仿石外墙涂料一底两度(外立面颜色参照现状涂料颜色) 2、外墙专用柔性耐水腻子2道批平，并敷耐碱玻纤网145g/平方米，搭接宽度250 | m2 | 430
80 | 011201001012 | 墙面一般抹灰 | （破损较严重）外墙涂料抹灰： 1、5mm厚M15聚合物水泥防水抗裂砂浆(其上挤浆满铺耐碱玻纤网145g/平方米,搭接宽度250) 2、20mm厚DPM20水泥砂浆(内掺5%防水剂)分层赶平修补 3、专用界面剂一道 | m2 | 120
81 | 011201001013 | 墙面一般抹灰 | （破损较严重）外墙涂料钢丝网： 1、满铺热镀锌钢丝网(尺寸为丝径0.9mm，网孔12.7mm*12.7mm) | m2 | 120
82 | 011407001009 | 墙面喷刷涂料 | （破损较严重）外墙涂料： 1、中高级外墙涂料仿石外墙涂料一底两度(外立面颜色参照现状涂料颜色) 2、柔性耐水腻子2道批平 | m2 | 121.7
梅山校区1#研究生宿舍(11#楼)仿石漆涂料外墙维修
83 | 011201001014 | 墙面一般抹灰 | （较良好区域）外墙涂料抹灰： 1、刷涂专用界面剂一道,采用DWM15普通防水砂浆与周边找平(平均厚度暂定20mm) | m2 | 400
84 | 011407001010 | 墙面喷刷涂料 | 外墙涂料： 1、中高级外墙涂料仿石外墙涂料一底两度(外立面颜色参照现状涂料颜色) 2、外墙专用柔性耐水腻子2道批平，并敷耐碱玻纤网145g/平方米，搭接宽度250 | m2 | 400
梅山校区1#研究生宿舍(12#楼)仿石漆涂料外墙维修
85 | 011201001015 | 墙面一般抹灰 | 外墙涂料抹灰： 1、刷涂专用界面剂一道,采用DWM15普通防水砂浆与周边找平(平均厚度暂定20mm) | m2 | 400
86 | 011407001011 | 墙面喷刷涂料 | （较良好区域）外墙涂料： 1、中高级外墙涂料仿石外墙涂料一底两度(外立面颜色参照现状涂料颜色) 2、外墙专用柔性耐水腻子2道批平，并敷耐碱玻纤网145g/平方米，搭接宽度250 | m2 | 400
梅山校区1#研究生宿舍(13#楼)仿石漆涂料外墙维修
87 | 011201001016 | 墙面一般抹灰 | （较良好区域）外墙涂料抹灰： 1、刷涂专用界面剂一道,采用DWM15普通防水砂浆与周边找平(平均厚度暂定20mm) | m2 | 400
88 | 011407001012 | 墙面喷刷涂料 | （较良好区域）外墙涂料： 1、中高级外墙涂料仿石外墙涂料一底两度(外立面颜色参照现状涂料颜色) 2、外墙专用柔性耐水腻子2道批平，并敷耐碱玻纤网145g/平方米，搭接宽度250 | m2 | 400
89 | 011201001017 | 墙面一般抹灰 | （破损较严重）外墙涂料抹灰： 1、5mm厚M15聚合物水泥防水抗裂砂浆(其上挤浆满铺耐碱玻纤网145g/平方米,搭接宽度250) 2、20mm厚DPM20水泥砂浆(内掺5%防水剂)分层赶平修补 3、专用界面剂一道 | m2 | 715
90 | 011201001018 | 墙面一般抹灰 | （破损较严重）外墙涂料钢丝网： 1、满铺热镀锌钢丝网(尺寸为丝径0.9mm，网孔12.7mm*12.7mm) | m2 | 715
91 | 011407001013 | 墙面喷刷涂料 | （破损较严重）外墙涂料： 1、中高级外墙涂料仿石外墙涂料一底两度(外立面颜色参照现状涂料颜色) 2、柔性耐水腻子2道批平 | m2 | 715
宁波大学商学院一层14扇防火门门框灌浆
92 | 01B015 | 宁波大学商学院一层14扇防火门门框灌浆 | 宁波大学商学院一层14扇防火门门框灌浆： 1、宁波大学商学院一层14扇防火门门框灌浆 | 项 | 1
思禹建工楼B楼401研究生专教(三)屋面增设成品隔热板
93 | 010401001001 | 砖基础 | 地垄墙： 1、120mm宽砖砌地垄墙，MU10混凝土实心砖，M10砂浆砌筑 2、顶面20mm厚DSM20水泥砂浆找平 | m3 | 4.8
94 | 011001001001 | 保温隔热屋面 | 隔热板： 1、600*600*18芝麻白石英隔热板 | m2 | 130
其他
95 | 01B016 | 拆除及垃圾清理外运费用 | 拆除及垃圾清理外运费用： 1、拆除方式及拆除程度需要满足施工图要求 2、包括但不限于外墙面抹灰、涂料、屋面找平层、防水层、面砖层、抹灰层、门窗、幕墙、防盗窗、砖墙、吊顶天棚、混凝土构件、地面找平层等改造范围内所有拆除（含回收费用）等全部费用，含建筑垃圾运输及处置费用。结算时一项包干，不作调整 | 项 | 1
96 | 01B017 | 门窗更换过程门窗洞口四周墙面修复 | 门窗更换过程门窗洞口四周墙面修复： 1、门窗更换过程门窗洞口四周墙面修复，投标单位自行考虑结算不作调整 | 项 | 1
97 | 01B018 | 幕墙龙骨翻新除锈 | 学校西校区门口、文科楼2#楼： 1、幕墙龙骨翻新除锈，投标单位自行考虑结算不作调整 | 项 | 1
合 计

## 表10.2.2-16 施工技术措施项目清单与计价表【房屋建
【表10.2.2-16】
施工技术措施项目清单与计价表
工程名称：单项工程-房屋建筑与装饰 |  |  | 标段： |  |  |  |  | 第 1 页 共 1 页
序号 | 项目编码 | 项目名称 | 项目特征 | 计量单位 | 工程量 | 金额（元） |  |  |  |  | 备注
[6 empty] | 综合单价 | 合价 | 其中
[8 empty] | 人工费 | 机械费 | 暂估价
脚手架工程
1 | 01B019 | 脚手架 | 脚手架： 1、结合改造项目特点自行综合考虑却手架、吊篮等措施 | 项 | 1
2 | 01B020 | 垂直运输费 | 垂直运输费： 1、结合改造项目特点自行综合考虑 | 项 | 1
3 | 01B021 | 超高增加费 | 超高增加费： 1、超高增加费 | 项 | 1
4 | 011702009001 | 过梁 | 过梁： 1、过梁复合木模 | m2 | 1.92
合 计

## 表10.2.2-20 施工组织（总价）措施项目清单与计价表
【表10.2.2-20】
施工组织（总价）措施项目清单与计价表
工程名称：单项工程-房屋建筑与装饰 |  | 标段： |  | 第 1 页 共 1 页
序号 | 项目名称 | 计算基础 | 费率(%) | 金额(元) | 备注
1 | 安全文明施工费 | 定额人工费+定额机械费
1.1 | 安全文明施工基本费 | 定额人工费+定额机械费
2 | 提前竣工增加费 | 定额人工费+定额机械费
3 | 二次搬运费 | 定额人工费+定额机械费
4 | 冬雨季施工增加费 | 定额人工费+定额机械费
5 | 行车、行人干扰增加费 | 定额人工费+定额机械费
6 | 其他施工组织措施费 | 按相关规定进行计算
合 计

## 表10.2.2-22 暂列金额明细表【房屋建筑与装饰】
【表10.2.2-22】
暂列金额明细表
工程名称：单项工程-房屋建筑与装饰 |  | 标段： |  | 第 1 页 共 1 页
序号 | 项目名称 | 计量单位 | 暂定金额(元) | 备注
1 | 标化工地增加费 | 元 |  | 暂定费用
2 | 优质工程增加费 | 元 |  | 暂定费用
3 | 其他暂列金额 | 元 | 135000
3.1 | 暂列金 | 元 | 135000
合 计 |  |  | 135000

## 表10.2.2-24 专业工程暂估价表【房屋建筑与装饰】
【表10.2.2-24】
专业工程暂估价表
工程名称：单项工程-房屋建筑与装饰 |  | 标段： |  | 第 1 页 共 1 页
序号 | 工程名称 | 工程内容 | 暂估金额（元） | 备注
1 | 屋面渗漏点采用300宽开槽并用“堵漏王”堵漏处理 | 屋面渗漏点采用300宽开槽并用“堵漏王”堵漏处理 | 13000
2 | 楼宇周边道路、雨水管、出屋面的门、地面及绿化修复等 | 楼宇周边道路、雨水管、出屋面的门、地面及绿化修复等 | 30000
3 | 校区其他楼宇屋面外墙修缮 | 校区其他楼宇屋面外墙修缮 | 46000
合 计 |  |  | 89000

## 表10.2.2-13 单位工程招标控制价费用表【通用安装工
【表10.2.2-13】
单位工程招标控制价费用表
工程名称：单项工程-通用安装工程 |  | 标段： | 第 1 页 共 1 页
序号 | 名称 | 计算公式 | 金额（元） | 备注
1 | 分部分项工程费 | ∑（分部分项工程数量×综合单价）
1.1 | 其中：人工费+机械费 | ∑分部分项（人工费+机械费）
2 | 措施项目费
2.1 | 施工技术措施项目 | ∑（技术措施工程数量×综合单价）
2.1.1 | 其中：人工费+机械费 | ∑技措项目（人工费+机械费）
2.2 | 施工组织措施项目 | 按实际发生项之和进行计算
2.2.1 | 其中：安全文明施工基本费
3 | 其他项目费 | 3.1+3.2+3.3+3.4+3.5
3.1 | 暂列金额 | 3.1.1+3.1.2+3.1.3
3.1.1 | 标化工地增加费 | 按招标文件规定额度列计
3.1.2 | 优质工程增加费 | 按招标文件规定额度列计
3.1.3 | 其他暂列金额 | 按招标文件规定额度列计
3.2 | 暂估价 | 3.2.1+3.2.2+3.2.3
3.2.1 | 材料（工程设备）暂估价 | 按招标文件规定额度列计(或计入综合单价)
3.2.2 | 专业工程暂估价 | 按招标文件规定额度列计
3.2.3 | 专项技术措施暂估价 | 按招标文件规定额度列计
3.3 | 计日工 | ∑计日工（暂估数量×综合单价）
3.4 | 施工总承包服务费 | 3.4.1+3.4.2
3.4.1 | 专业发包工程管理费 | ∑专业发包工程（暂估金额×费率）
3.4.2 | 甲供材料设备管理费 | 甲供材料暂估金额×费率+甲供设备暂估金额
3.5 | 建筑渣土处置费 | 按招标文件规定额度列计
4 | 规费 | 计算基数×费率
5 | 安全文明施工标准提升增加费 | 计算基数×费率 |  | 市建管〔2021〕64
6 | 税前总造价 | 1+2+3+4+5
7 | 增值税 | 计算基数×费率
招标控制价合计 |  | 6+7

## 表10.2.2-16 分部分项工程清单与计价表【通用安装工
【表10.2.2-16】
分部分项工程清单与计价表
工程名称：单项工程-通用安装工程 |  |  | 标段： |  |  |  |  | 第 1 页 共 1 页
序号 | 项目编码 | 项目名称 | 项目特征 | 计量单位 | 工程量 | 金额（元） |  |  |  |  | 备注
[6 empty] | 综合单价 | 合价 | 其中
[8 empty] | 人工费 | 机械费 | 暂估价
排水工程
1 | 011615001001 | 开孔（打洞） | 打孔： 1、墙面、板面打孔 | 个 | 2
2 | 031001006001 | 塑料管 | 雨水管： 1、安装部位:室内 2、介质:雨水 3、材质、规格：DN100 UPVC 4、连接形式：粘接 | m | 8
3 | 031004014001 | 给、排水附（配）件 | 地漏： 1、材质:钢制 2、型号、规格：DN100 3、安装方式：屋面安装 | 个 | 1
合 计

## 表10.2.2-16 施工技术措施项目清单与计价表【通用安
【表10.2.2-16】
施工技术措施项目清单与计价表
工程名称：单项工程-通用安装工程 |  |  | 标段： |  |  |  |  | 第 1 页 共 1 页
序号 | 项目编码 | 项目名称 | 项目特征 | 计量单位 | 工程量 | 金额（元） |  |  |  |  | 备注
[6 empty] | 综合单价 | 合价 | 其中
[8 empty] | 人工费 | 机械费 | 暂估价
[请输入分部名称]
合 计

## 表10.2.2-20 施工组织（总价）措施项目清单与计价表_1
【表10.2.2-20】
施工组织（总价）措施项目清单与计价表
工程名称：单项工程-通用安装工程 |  | 标段： |  | 第 1 页 共 1 页
序号 | 项目名称 | 计算基础 | 费率(%) | 金额(元) | 备注
1 | 安全文明施工费 | 定额人工费+定额机械费
1.1 | 安全文明施工基本费 | 定额人工费+定额机械费
2 | 提前竣工增加费 | 定额人工费+定额机械费
3 | 二次搬运费 | 定额人工费+定额机械费
4 | 冬雨季施工增加费 | 定额人工费+定额机械费
5 | 行车、行人干扰增加费 | 定额人工费+定额机械费
6 | 其他施工组织措施费 | 按相关规定进行计算
合 计