## 预算表
技术条款偏离表
序号 | 服务对象 | 编号 | 改造内容名称 | 项目特征 | 偏离情况 | 备注
1 | 服务对象1 | 1 | 入户点位采集费 | 入户评估、点位采集、方案设计、改造档案整理等。
|  | 2 | 卫生间隔水防滑地垫 | 采用TPR复合材质、安全环保、无异味、可自由拼接，随意裁剪；超大漏水口、强力吸附、节省空间、卷起收纳；采用尺寸：50*80，厚度1cm。
|  | 3 | 马桶助起器 | 材质：PP扶手，钢管支架，无需打孔安装，可直接固定在座便器，拆卸方便，扶手高度可调节，适合不同老人对不同高度的需求，扶手可上翻收起，方便老人进出。
|  | 4 | 床边扶手 | 扶手应采用无凉感的材质，底座采用稳固钢板材料，底座面积尺寸：≥800*600mm，产品净重量≥20kg，提高使用安全性。
|  | 5 | 一字扶手（1600） | 符合残联无障碍标准，白色黄色可选，扶手外层为ABS 抗菌尼龙材质，直径为35mm，内部管材为不锈钢或铝合金材质，直径28mm，具备防转动、防滑设计，抓握更牢固，扶手承重力≥200kg。
2 | 服务对象2 | 1 | 入户点位采集费 | 入户评估、点位采集、方案设计、改造档案整理等。
|  | 2 | 卫生间隔水防滑地垫 | 采用TPR复合材质、安全环保、无异味、可自由拼接，随意裁剪；超大漏水口、强力吸附、节省空间、卷起收纳；采用尺寸：50*80，厚度1cm。
|  | 3 | 主卫龙头 | 采用拨杆式把手，冷热混水阀，产品表面光滑、关闭轻松无阻不打滑。
|  | 4 | 主卫台盆下水 | PVC下水配件
|  | 5 | 一字扶手(4300) | 符合残联无障碍标准，白色黄色可选，扶手外层为ABS 抗菌尼龙材质，直径为35mm，内部管材为不锈钢或铝合金材质，直径28mm，具备防转动、防滑设计，抓握更牢固，扶手承重力≥200kg。
|  | 6 | 一字扶手(600) | 符合残联无障碍标准，白色黄色可选，扶手外层为ABS 抗菌尼龙材质，直径为35mm，内部管材为不锈钢或铝合金材质，直径28mm，具备防转动、防滑设计，抓握更牢固，扶手承重力≥200kg。
|  | 7 | 上翻扶手 | 符合残联无障碍标准，白色黄色可选，尺寸:600*700mm，外层为ABS 抗菌尼龙材质，内部管材为不锈钢或铝合金材质，防滑抗菌，防老化，易清洁，安装简单，易固定、稳定性强，扶手承重力≥200kg。
|  | 8 | 客卫淋浴房合页维修 | 更换上下双合页
3 | 服务对象3 | 1 | 入户点位采集费 | 入户评估、点位采集、方案设计、改造档案整理等。
|  | 2 | 床边扶手 | 扶手应采用无凉感的材质，底座采用稳固钢板材料，底座面积尺寸：≥800*600mm，产品净重量≥20kg，提高使用安全性。
|  | 3 | 一字扶手（1100） | 符合残联无障碍标准，白色黄色可选，扶手外层为ABS 抗菌尼龙材质，直径为35mm，内部管材为不锈钢或铝合金材质，直径28mm，具备防转动、防滑设计，抓握更牢固，扶手承重力≥200kg。
|  | 4 | 一字扶手（900） | 符合残联无障碍标准，白色黄色可选，扶手外层为ABS 抗菌尼龙材质，直径为35mm，内部管材为不锈钢或铝合金材质，直径28mm，具备防转动、防滑设计，抓握更牢固，扶手承重力≥200kg。
4 | 服务对象4 | 1 | 入户点位采集费 | 入户评估、点位采集、方案设计、改造档案整理等。
|  | 2 | 原成品淋浴房拆除、局部墙地砖拆除 | 成品淋浴房连带底座、移门拆除，墙地砖拆除5平方
|  | 3 | 垃圾外运 | 垃圾装车外运
|  | 4 | 墙地面防水 | 柔性防水材料刷涂。
|  | 5 | 墙面粉刷 | 水泥砂浆粉刷
|  | 6 | 墙面贴砖 | 国内标准墙地面砖，符合耐磨，防水，环保，抗压要求。使用300*600、300*300瓷片，适用于厨房、卫浴间的施工。
|  | 7 | 地面贴砖 | 国内标准墙地面砖，符合耐磨，防水，环保，抗压要求。使用300*600、300*300瓷片，适用于厨房、卫浴间的施工。
|  | 8 | 大理石挡水条 | 人造大理石
|  | 9 | 地漏 | 304不锈钢地漏，面板尺寸100mm*100mm。
|  | 10 | 卫生间隔水防滑地垫 | 采用TPR复合材质、安全环保、无异味、可自由拼接，随意裁剪；超大漏水口、强力吸附、节省空间、卷起收纳；采用尺寸：50*80，厚度1cm。
|  | 11 | 不锈钢淋浴房移门（圆弧） | 不锈钢材质，3c认证防爆玻璃，不足2.5平方按照2.5平方计算
|  | 12 | 马桶助起器 | 材质：PP扶手，钢管支架，无需打孔安装，可直接固定在座便器，拆卸方便，扶手高度可调节，适合不同老人对不同高度的需求，扶手可上翻收起，方便老人进出。
|  | 13 | 床边扶手 | 扶手应采用无凉感的材质，底座采用稳固钢板材料，底座面积尺寸：≥800*600mm，产品净重量≥20kg，提高使用安全性。
|  | 14 | 一字扶手(600) | 符合残联无障碍标准，白色黄色可选，扶手外层为ABS 抗菌尼龙材质，直径为35mm，内部管材为不锈钢或铝合金材质，直径28mm，具备防转动、防滑设计，抓握更牢固，扶手承重力≥200kg。
|  | 15 | 一字扶手(600) | 符合残联无障碍标准，白色黄色可选，扶手外层为ABS 抗菌尼龙材质，直径为35mm，内部管材为不锈钢或铝合金材质，直径28mm，具备防转动、防滑设计，抓握更牢固，扶手承重力≥200kg。
5 | 服务对象5 | 1 | 入户点位采集费 | 入户评估、点位采集、方案设计、改造档案整理等。
|  | 2 | 不锈钢淋浴房移门（单扇固定）（高度2.1米）(无轨道） | 不锈钢材质，3c认证防爆玻璃，无下轨道不足2.5平方按照2.5平方计算
|  | 3 | 定制浴室柜（1060mm）（含镜柜） | 台面材质：陶瓷/人造石，釉面洁净平滑，定制多层板柜体。包含镜柜、下水器、软管等配件。
|  | 4 | 浴室柜台盆（及下水） | 材质：陶瓷/人造石，釉面洁净平滑，含下水器、软管等配件。
|  | 5 | 浴室柜台盆龙头 | 采用拨杆式把手，冷热混水阀，产品表面光滑、关闭轻松无阻不打滑。
|  | 6 | 尼龙浴凳（带扶手) | 1、尺寸：450*500*600mm有扶手 2、颜色：白色、黄色。 3、材质：内管为1.5mm铝合金，外管为尼龙，尼龙表面有防滑凸点，抗菌、耐火、抗老化。
|  | 7 | 一字扶手(800) | 符合残联无障碍标准，白色黄色可选，扶手外层为ABS 抗菌尼龙材质，直径为35mm，内部管材为不锈钢或铝合金材质，直径28mm，具备防转动、防滑设计，抓握更牢固，扶手承重力≥200kg。
|  | 8 | 一字扶手(500) | 符合残联无障碍标准，白色黄色可选，扶手外层为ABS 抗菌尼龙材质，直径为35mm，内部管材为不锈钢或铝合金材质，直径28mm，具备防转动、防滑设计，抓握更牢固，扶手承重力≥200kg。
|  | 9 | 一字扶手(600) | 符合残联无障碍标准，白色黄色可选，扶手外层为ABS 抗菌尼龙材质，直径为35mm，内部管材为不锈钢或铝合金材质，直径28mm，具备防转动、防滑设计，抓握更牢固，扶手承重力≥200kg。
|  | 10 | 一字扶手(2000) | 符合残联无障碍标准，白色黄色可选，扶手外层为ABS 抗菌尼龙材质，直径为35mm，内部管材为不锈钢或铝合金材质，直径28mm，具备防转动、防滑设计，抓握更牢固，扶手承重力≥200kg。
6 | 服务对象6 | 1 | 入户点位采集费 | 入户评估、点位采集、方案设计、改造档案整理等。
|  | 2 | 洗澡椅 | 1、尺寸:凳面40*33.5cm，靠背宽度43cm，两扶手间距离41cm，坐板离地高度37~50cm，高度可调节。 2、材质:主架铝合金表面氧化处理，凳面及靠背为环保PE材料。 3、安全承重:100kg 4、其他: 凳面带孔,防止积水,加大防滑吸盘脚垫，带泡棉扶手靠背。
|  | 3 | 卫生间隔水防滑地垫 | 采用TPR复合材质、安全环保、无异味、可自由拼接，随意裁剪；超大漏水口、强力吸附、节省空间、卷起收纳；采用尺寸：50*80，厚度1cm。
|  | 4 | 马桶助起器 | 材质：PP扶手，钢管支架，无需打孔安装，可直接固定在座便器，拆卸方便，扶手高度可调节，适合不同老人对不同高度的需求，扶手可上翻收起，方便老人进出。
|  | 5 | 一字扶手(800) | 符合残联无障碍标准，白色黄色可选，扶手外层为ABS 抗菌尼龙材质，直径为35mm，内部管材为不锈钢或铝合金材质，直径28mm，具备防转动、防滑设计，抓握更牢固，扶手承重力≥200kg。
7 | 服务对象7 | 1 | 入户点位采集费 | 入户评估、点位采集、方案设计、改造档案整理等。
|  | 2 | 洗澡椅 | 1、尺寸:凳面40*33.5cm，靠背宽度43cm，两扶手间距离41cm，坐板离地高度37~50cm，高度可调节。 2、材质:主架铝合金表面氧化处理，凳面及靠背为环保PE材料。 3、安全承重:100kg 4、其他: 凳面带孔,防止积水,加大防滑吸盘脚垫，带泡棉扶手靠背。
|  | 3 | 卫生间隔水防滑地垫 | 采用TPR复合材质、安全环保、无异味、可自由拼接，随意裁剪；超大漏水口、强力吸附、节省空间、卷起收纳；采用尺寸：50*80，厚度1cm。
|  | 4 | 马桶助起器 | 材质：PP扶手，钢管支架，无需打孔安装，可直接固定在座便器，拆卸方便，扶手高度可调节，适合不同老人对不同高度的需求，扶手可上翻收起，方便老人进出。
|  | 5 | 一字扶手(800) | 符合残联无障碍标准，白色黄色可选，扶手外层为ABS 抗菌尼龙材质，直径为35mm，内部管材为不锈钢或铝合金材质，直径28mm，具备防转动、防滑设计，抓握更牢固，扶手承重力≥200kg。
|  | 6 | 一字扶手(600) | 符合残联无障碍标准，白色黄色可选，扶手外层为ABS 抗菌尼龙材质，直径为35mm，内部管材为不锈钢或铝合金材质，直径28mm，具备防转动、防滑设计，抓握更牢固，扶手承重力≥200kg。
|  | 7 | 一字扶手(300) | 符合残联无障碍标准，白色黄色可选，扶手外层为ABS 抗菌尼龙材质，直径为35mm，内部管材为不锈钢或铝合金材质，直径28mm，具备防转动、防滑设计，抓握更牢固，扶手承重力≥200kg。
8 | 服务对象8 | 1 | 入户点位采集费 | 入户评估、点位采集、方案设计、改造档案整理等。
|  | 2 | 床边扶手 | 扶手应采用无凉感的材质，底座采用稳固钢板材料，底座面积尺寸：≥800*600mm，产品净重量≥20kg，提高使用安全性。
|  | 3 | 上翻扶手 | 符合残联无障碍标准，白色黄色可选，尺寸:600*700mm，外层为ABS 抗菌尼龙材质，内部管材为不锈钢或铝合金材质，防滑抗菌，防老化，易清洁，安装简单，易固定、稳定性强，扶手承重力≥200kg。
|  | 4 | 一字扶手(800) | 符合残联无障碍标准，白色黄色可选，扶手外层为ABS 抗菌尼龙材质，直径为35mm，内部管材为不锈钢或铝合金材质，直径28mm，具备防转动、防滑设计，抓握更牢固，扶手承重力≥200kg。
|  | 5 | 一字扶手(2500) | 符合残联无障碍标准，白色黄色可选，扶手外层为ABS 抗菌尼龙材质，直径为35mm，内部管材为不锈钢或铝合金材质，直径28mm，具备防转动、防滑设计，抓握更牢固，扶手承重力≥200kg。
9 | 服务对象9 | 1 | 入户点位采集费 | 入户评估、点位采集、方案设计、改造档案整理等。
|  | 2 | 一字扶手(600) | 符合残联无障碍标准，白色黄色可选，扶手外层为ABS 抗菌尼龙材质，直径为35mm，内部管材为不锈钢或铝合金材质，直径28mm，具备防转动、防滑设计，抓握更牢固，扶手承重力≥200kg。
|  | 3 | 一字扶手(600)（竖） | 符合残联无障碍标准，白色黄色可选，扶手外层为ABS 抗菌尼龙材质，直径为35mm，内部管材为不锈钢或铝合金材质，直径28mm，具备防转动、防滑设计，抓握更牢固，扶手承重力≥200kg。
10 | 服务对象10 | 1 | 入户点位采集费 | 入户评估、点位采集、方案设计、改造档案整理等。
|  | 2 | 马桶 | 连体坐便器，用水量≤7L，PP缓降阻尼盖板，釉面洁净平滑，排污管道内壁施釉且孔径≥50mm，防止堵塞。
|  | 3 | 油烟机 | 16立方米/min大风量，330Pa高风压,额定电压/功率:220V/221W 主电机输入功率:219W 照明灯功率:2W*1 电源线规格:国标10A三线插头，线长1.2m排烟管直径:铝箔，180mm,长度2.0m(选配) 工作风量:11m/min 最大风量:16m/min最大静压:330Pa半消音室噪音:68dB(A)工作噪音:72dB(A)油脂分离度:90%常态气味降低度:97% 材质:外装饰罩(不锈钢)、集烟腔、油网(喷涂)油杯(塑料)。
|  | 4 | 燃气灶（天然气） | 火力大小:4.2kW 点火方式:脉冲点火 灶具面板材质:钢化玻璃 燃气灶气源:天然气(12T）/液化器 熄保装置:热电式熄火保护 安装方式:台/嵌两用灶具
|  | 5 | 电热水器 | 储水式电热水器，防漏电装置，容量60升，功率2200W，二级能效。
|  | 6 | 花洒（手持花洒头挂件） | 镀锌花洒挂件
|  | 7 | LED灯 | 采用LED光源，根据房间面积大小选用。产品包括吸顶灯、球泡灯等。
|  | 8 | 电线改造（明线） | 材料：开关插座，电线，线卡，束线管，胶布等。
|  | 9 | 全屋墙顶面基层处理 | 墙面涂料脱落起翘部分铲除清理、批刮一遍腻子。含腻子、辅料及人工费
|  | 10 | 全屋墙顶面刷白 | 墙面乳胶漆滚涂两遍、含乳胶漆、辅料及人工费
|  | 11 | 厨房进门上方瓷砖拆除 | 门上瓷砖拆除3平方，水泥砂浆铲除
|  | 12 | 垃圾外运 | 垃圾装车外运
11 | 服务对象11 | 1 | 入户点位采集费 | 入户评估、点位采集、方案设计、改造档案整理等。
|  | 2 | 马桶 | 连体坐便器，用水量≤7L，PP缓降阻尼盖板，釉面洁净平滑，排污管道内壁施釉且孔径≥50mm，防止堵塞。
|  | 3 | 油烟机 | 16立方米/min大风量，330Pa高风压,额定电压/功率:220V/221W 主电机输入功率:219W 照明灯功率:2W*1 电源线规格:国标10A三线插头，线长1.2m排烟管直径:铝箔，180mm,长度2.0m(选配) 工作风量:11m/min 最大风量:16m/min最大静压:330Pa半消音室噪音:68dB(A)工作噪音:72dB(A)油脂分离度:90%常态气味降低度:97% 材质:外装饰罩(不锈钢)、集烟腔、油网(喷涂)油杯(塑料)。
|  | 4 | 燃气灶（天然气） | 火力大小:4.2kW 点火方式:脉冲点火 灶具面板材质:钢化玻璃 燃气灶气源:天然气(12T）/液化器 熄保装置:热电式熄火保护 安装方式:台/嵌两用灶具
|  | 5 | 原橱柜拆除 | 原橱柜3.3米柜体、台面、水槽等拆除
|  | 6 | 垃圾外运 | 垃圾装车外运
|  | 7 | 厨房橱柜下柜（木作） | 采用E0生态板，木工现场制作（含门、拉手、铰链）
|  | 8 | 厨房橱柜下柜台面（石英石） | 单色人造石英石台面，厚度16mm
|  | 9 | 厨房水槽 | 不锈钢单槽，规格：470*410。
|  | 10 | 水槽龙头 | 采用拨杆式把手，冷热混水阀，产品表面光滑、关闭轻松无阻不打滑。
|  | 11 | 厨房、卫生间墙顶面基层处理 | 墙面涂料脱落起翘部分铲除清理、批刮一遍腻子。含腻子、辅料及人工费
|  | 12 | 厨房、卫生间墙顶面刷白 | 墙面乳胶漆滚涂两遍、含乳胶漆、辅料及人工费
|  | 13 | 电线固定 | 电线卡扣固定
12 | 服务对象12 | 1 | 入户点位采集费 | 入户评估、点位采集、方案设计、改造档案整理等。
|  | 2 | 洗澡椅 | 1、尺寸:凳面40*33.5cm，靠背宽度43cm，两扶手间距离41cm，坐板离地高度37~50cm，高度可调节。 2、材质:主架铝合金表面氧化处理，凳面及靠背为环保PE材料。 3、安全承重:100kg 4、其他: 凳面带孔,防止积水,加大防滑吸盘脚垫，带泡棉扶手靠背。
|  | 3 | 卫生间隔水防滑地垫 | 采用TPR复合材质、安全环保、无异味、可自由拼接，随意裁剪；超大漏水口、强力吸附、节省空间、卷起收纳；采用尺寸：50*80，厚度1cm。
|  | 4 | 一字扶手(600) | 符合残联无障碍标准，白色黄色可选，扶手外层为ABS 抗菌尼龙材质，直径为35mm，内部管材为不锈钢或铝合金材质，直径28mm，具备防转动、防滑设计，抓握更牢固，扶手承重力≥200kg。
|  | 5 | 原成品淋浴房拆除、局部地砖拆除、浴室柜拆除 | 成品淋浴房连带底座、移门拆除，地砖拆除1平方，2米大理石台浴室柜拆除
|  | 6 | 垃圾外运 | 垃圾装车外运
|  | 7 | 定制浴室柜（800mm）（含镜柜） | 台面材质：陶瓷/人造石，釉面洁净平滑，定制多层板柜体。包含镜柜、下水器、软管等配件。
|  | 8 | 浴室柜台盆（及下水） | 材质：陶瓷/人造石，釉面洁净平滑，含下水器、软管等配件。
|  | 9 | 浴室柜台盆龙头 | 采用拨杆式把手，冷热混水阀，产品表面光滑、关闭轻松无阻不打滑。
|  | 10 | 地面防水 | 柔性防水材料刷涂。
|  | 11 | 地面贴砖 | 国内标准墙地面砖，符合耐磨，防水，环保，抗压要求。使用300*600、300*300瓷片，适用于厨房、卫浴间的施工。
|  | 12 | 不锈钢淋浴房移门（圆弧） | 不锈钢材质，3c认证防爆玻璃，不足2.5平方按照2.5平方计算
|  | 13 | 地漏 | 304不锈钢地漏，面板尺寸100mm*100mm。
|  | 14 | 大理石挡水条 | 人造大理石
|  | 15 | 电动晾衣架 | 1、双杆,杆长2.2米,最大承重35KG。电动遥控自动升降,照明。 2、铝合金材质，遥控电动升降，含照明，方便残障人士使用。
13 | 服务对象13 | 1 | 入户点位采集费 | 入户评估、点位采集、方案设计、改造档案整理等。
|  | 2 | 语音闪光电饭煲 | 1、额定功率：不低于860W,电压220V，额定频率：50-60HZ，容量5L。 2、智能语音带盲文闪光音乐震动电饭煲应具有无线传输功能，电饭煲主机与手环连接后发射无线信号传输至手环；智能语音带盲文闪光音乐震动电饭煲应有数码显示屏；智能语音带盲文闪光音乐震动电饭煲应有煮饭、快煮、煲汤、煮粥、蒸煮、蒸蛋糕、保温7种工作模式；智能语音带盲文闪光音乐震动电饭煲在任何工作模式下按“保温/取消键”，应可进入待机模式；智能语音带盲文闪光音乐震动电饭煲应有预约定时功能。 3、电饭煲主机按键接触部位应有盲文标识及指示灯；电饭煲主机和手环按键操作时应有语音提示 4、手环在电饭煲工作时具有语音、闪光、震动提示功能。通电后应语音提示“您好，电饭煲已通电，请注意使用安全”，开始工作后应语音提示“您好，电饭煲开始工作”，工作完成后应语音提示“您好，电饭煲工作结束”，并同时发出闪光、震动提示。手环音量应可大、中、小三档可调节；手环铃声应有36种可选；手环应可设置并显示时间，内容应包括年月、日、时、分、星期；手环应具有电量显示图标；手环应具有语音报时功能，可语音播报当前时间；手环应具有闹钟功能，可开启或关闭，在闹钟开启时，应可显示闹钟图标。 5、闹钟提醒方式应有单铃声、单闪光、单震动、铃声+闪光、铃声+震动、闪光+震动六种模式可选 6、手环应具有一键止闹功能；手环应可亮屏，并具有省电节能功能，5秒内无操作应可进入息屏节能模式；手环应可无线连接电饭煲主机作为提示器使用；（中标后需提供产品3C认证证书，以及国家级质检部门出具的产品检测报告）
|  | 3 | 煤气报警器 | 1、尺寸：110*70*40mm 2、温度范围：-10℃-55℃ 3、湿度范围：10%-95%RH（无凝结现象） 4、产品存储温度：-25℃-55℃ 5、报警浓度：±3%LEL
|  | 4 | 呼叫报警装置 | 非可视一键报警装置，可双向语音对讲，含安装用相应配件
|  | 5 | 一字扶手(600)（竖） | 符合残联无障碍标准，白色黄色可选，扶手外层为ABS 抗菌尼龙材质，直径为35mm，内部管材为不锈钢或铝合金材质，直径28mm，具备防转动、防滑设计，抓握更牢固，扶手承重力≥200kg。
|  | 6 | 一字扶手(400)（竖） | 符合残联无障碍标准，白色黄色可选，扶手外层为ABS 抗菌尼龙材质，直径为35mm，内部管材为不锈钢或铝合金材质，直径28mm，具备防转动、防滑设计，抓握更牢固，扶手承重力≥200kg。
14 | 服务对象14 | 1 | 入户点位采集费 | 入户评估、点位采集、方案设计、改造档案整理等。
|  | 2 | L型扶手 | 尺寸：500*700mm 颜色：白色、黄色。 材质：内管为壁厚1.5mm铝合金，外管为尼龙，尼龙表面有防滑凸点，抗菌、耐火、抗老化。
|  | 3 | 一字扶手(600) | 符合残联无障碍标准，白色黄色可选，扶手外层为ABS 抗菌尼龙材质，直径为35mm，内部管材为不锈钢或铝合金材质，直径28mm，具备防转动、防滑设计，抓握更牢固，扶手承重力≥200kg。
|  | 4 | 拾物器 | 1.手柄材质为ABS，无毒环保材料，并有防滑设计，金属杆部位材质为铝合金；前部夹头为防滑橡胶材质； 2.尺寸：80cm； 4.特点：使人可以不需登高或者弯腰就可以方便的取物、捡拾东西。最大可以夹持5磅的物品，小到牙签也可捡起来； 5.适用人群：残障人士、使用轮椅的人、老年人、行动不便的人；
|  | 5 | 移乘板 | 1、尺寸：1020*310*30mm。 2、承重：≤130kg 3、净重：4.5KG 4、功能：在生活中辅助其起居、出行、洗澡、如厕、上下床等方面。
|  | 6 | 原橱柜拆除 | 原橱柜3.6米柜体、台面、水槽等拆除
|  | 7 | 垃圾外运 | 垃圾装车外运
|  | 8 | 厨房橱柜下柜（定制）（留出容膝空间） | 定制多层板免漆柜体，多层板免漆柜门，板材厚度18mm，工厂生产，现场组装，包含下五金件
|  | 9 | 厨房橱柜下柜台面（石英石） | 单色人造石英石台面，厚度16mm
|  | 10 | 卫生间门洞扩大 | 原门洞墙体切除扩大，含修复费用
|  | 11 | 定制木门 | 免漆复合门，门净宽度≥80cm，满足让老年人轮椅进出，含合页、门把手等一切门五金
15 | 服务对象15 | 1 | 入户点位采集费 | 入户评估、点位采集、方案设计、改造档案整理等。
|  | 2 | 马桶 | 连体坐便器，用水量≤7L，PP缓降阻尼盖板，釉面洁净平滑，排污管道内壁施釉且孔径≥50mm，防止堵塞。
|  | 3 | 下水疏通 | 下水道机器疏通
|  | 4 | 地漏 | 304不锈钢地漏，面板尺寸100mm*100mm。
|  | 5 | 大理石挡水条 | 人造大理石
|  | 6 | 不锈钢淋浴房移门 | 不锈钢材质，3c认证防爆玻璃，不足2.5平方按照2.5平方计算
|  | 7 | 原主卫成品淋浴房拆除、厨房台面拆除 | 成品淋浴房连带底座、移门拆除，3.16橱柜台面拆除
|  | 8 | 垃圾外运 | 垃圾装车外运
|  | 9 | 厨房橱柜下柜台面（石英石） | 单色人造石英石台面，厚度16mm
|  | 10 | 角阀 | 不锈钢铜芯角阀
|  | 11 | 门锁 | 不锈钢材质，T型，更换损坏把手，便于开门。
|  | 12 | 客卫浴室柜龙头 | 采用拨杆式把手，冷热混水阀，产品表面光滑、关闭轻松无阻不打滑。
16 | 服务对象16 | 1 | 入户点位采集费 | 入户评估、点位采集、方案设计、改造档案整理等。
|  | 2 | 电热水器 | 储水式电热水器，防漏电装置，容量60升，功率2200W，二级能效。
|  | 3 | 电线改造（明线） | 面积：10平方以内按500元/项。材料：开关插座，电线，线卡，束线管，胶布等。
|  | 4 | 一字扶手(800) | 符合残联无障碍标准，白色黄色可选，扶手外层为ABS 抗菌尼龙材质，直径为35mm，内部管材为不锈钢或铝合金材质，直径28mm，具备防转动、防滑设计，抓握更牢固，扶手承重力≥200kg。
|  | 5 | 卫生间隔水防滑地垫 | 采用TPR复合材质、安全环保、无异味、可自由拼接，随意裁剪；超大漏水口、强力吸附、节省空间、卷起收纳；采用尺寸：50*80，厚度1cm。
|  | 6 | 新砌墙体 | 按照砌墙规范流程实施。水泥粉刷，墙体平整，适用于卫浴间的施工。墙体要求防水。红砖规格11*24，国标水泥，沙子等。
|  | 7 | 墙面粉刷 | 水泥砂浆粉刷
|  | 8 | 墙地面防水 | 柔性防水材料刷涂。
|  | 9 | 墙面贴砖 | 国内标准墙地面砖，符合耐磨，防水，环保，抗压要求。使用300*600、300*300瓷片，适用于厨房、卫浴间的施工。
|  | 10 | 地面贴砖 | 国内标准墙地面砖，符合耐磨，防水，环保，抗压要求。使用300*600、300*300瓷片，适用于厨房、卫浴间的施工。
|  | 11 | 卫生间吊顶 | 采用UC38龙骨，9mm厚、200mm宽PVC饰面板安装，材料：方木档、钉子、边条等。具备防水防潮、阻燃、易清洗等特点。
|  | 12 | LED灯 | 采用LED光源，根据房间面积大小选用。产品包括吸顶灯、球泡灯等。
|  | 13 | 浴霸（灯暖） | 具备照明\换气\取暖功能，即开即热，面罩尺寸：360*360mm，开孔尺寸：300*300mm，灯暖4*275w，吹风换气25w，照明4w。
|  | 14 | 花洒 | 龙头为冷热混水阀，T型把手。手持花洒ABS材质，多层镀铬。
|  | 15 | 立柱式台盆 | 材质：陶瓷，釉面洁净平滑，含下水器、软管等配件。
|  | 16 | 台盆龙头 | 采用拨杆式把手，冷热混水阀，产品表面光滑、关闭轻松无阻不打滑。
|  | 17 | 水管改造 | PPR冷水管，外径25mm，壁厚3.5mm。
|  | 18 | 下水管改造 | PVC管（大管直径11公分，中管直径5公分，小管直径2.5公分），弯头，三通，接头，管帽，胶水等。
|  | 19 | 垃圾外运 | 垃圾装车外运
|  | 20 | 铝合金窗（原破窗） | 0.8mm铝合金，中空玻璃，尺寸根据现场定制。不足2平方按照2平方计算
|  | 21 | 铝合金窗（卫生间） | 0.8mm铝合金，中空玻璃，尺寸根据现场定制。不足2平方按照2平方计算
|  | 22 | 铝合金门（卫生间） | 0.8mm铝合金，中空玻璃，尺寸根据现场定制。不足2平方按照2平方计算
|  | 23 | 入户门（前门） | 成品定制防盗门，1mm钢板。
|  | 24 | 入户门（后门） | 成品定制防盗门，1mm钢板。
17 | 服务对象17 | 1 | 入户点位采集费 | 入户评估、点位采集、方案设计、改造档案整理等。
|  | 2 | 不锈钢扶手（落地） | 材质：304不锈钢，尺寸规格：直径为35-50mm，落地柱安装起步，高度800-1000mm，楼梯外侧安装，防止老人意外坠落。
17 | 朱明光 | 3 | 门口水泥坡道 | 台阶改坡道，铺设水泥坡道，坡道可采用带防滑纹水泥为材料，增加地面摩擦系数。材料：水泥、石子、沙，混凝土符合国家有关标准，地面需防滑；坡高≤150mm，高度与斜坡比例为1：10
|  | 4 | 卫生间隔水防滑地垫 | 采用TPR复合材质、安全环保、无异味、可自由拼接，随意裁剪；超大漏水口、强力吸附、节省空间、卷起收纳；采用尺寸：50*80，厚度1cm。
|  | 5 | 上翻扶手 | 符合残联无障碍标准，白色黄色可选，尺寸:600*700mm，外层为ABS 抗菌尼龙材质，内部管材为不锈钢或铝合金材质，防滑抗菌，防老化，易清洁，安装简单，易固定、稳定性强，扶手承重力≥200kg。
|  | 6 | 一字扶手(600) | 符合残联无障碍标准，白色黄色可选，扶手外层为ABS 抗菌尼龙材质，直径为35mm，内部管材为不锈钢或铝合金材质，直径28mm，具备防转动、防滑设计，抓握更牢固，扶手承重力≥200kg。
|  | 7 | 一字扶手(600) | 符合残联无障碍标准，白色黄色可选，扶手外层为ABS 抗菌尼龙材质，直径为35mm，内部管材为不锈钢或铝合金材质，直径28mm，具备防转动、防滑设计，抓握更牢固，扶手承重力≥200kg。
|  | 8 | 一字扶手(600) | 符合残联无障碍标准，白色黄色可选，扶手外层为ABS 抗菌尼龙材质，直径为35mm，内部管材为不锈钢或铝合金材质，直径28mm，具备防转动、防滑设计，抓握更牢固，扶手承重力≥200kg。
|  | 9 | 一字扶手(1000) | 符合残联无障碍标准，白色黄色可选，扶手外层为ABS 抗菌尼龙材质，直径为35mm，内部管材为不锈钢或铝合金材质，直径28mm，具备防转动、防滑设计，抓握更牢固，扶手承重力≥200kg。
18 | 服务对象18 | 1 | 入户点位采集费 | 入户评估、点位采集、方案设计、改造档案整理等。
|  | 2 | 一字扶手(800) | 符合残联无障碍标准，白色黄色可选，扶手外层为ABS 抗菌尼龙材质，直径为35mm，内部管材为不锈钢或铝合金材质，直径28mm，具备防转动、防滑设计，抓握更牢固，扶手承重力≥200kg。
|  | 3 | 洗澡轮椅（塑料坐垫） | 1.总高：98cm，总长：74.5cm，总宽：56cm，坐高：52.5cm，坐宽：45cm。坐 深：42cm 2、一键折叠，方便携带，不占据空间。 3、扶手可90°翻转，有助于入座，减少入座阻挡障碍。 4、靠背可拆卸，脚踏可收纳，四轮带刹车。 5、U型开口冲洗下体，加长便桶。 6、安全承重：150kg
|  | 4 | 原淋浴房、挡水条拆除 | 原淋浴房移门拆除3平方，大理石挡水条拆除1.5米
|  | 5 | 马桶助起器 | 材质：PP扶手，钢管支架，无需打孔安装，可直接固定在座便器，拆卸方便，扶手高度可调节，适合不同老人对不同高度的需求，扶手可上翻收起，方便老人进出。
|  | 6 | 防走失手环 | 1、操作极简模式，按钮式一键式操作； 2、网络支持：4G全网通； 3、定位模式：GPS+WIFI定位+LBS多重定位，定位精准； 4、内存：128Mb+64Mb； 5、充电方式：磁吸充电； 6、电池容量：850mAH； 7、待机时间：3~4天； 8、防水等级：IP67生活防水； 9、具有心率、血压、血氧、测体温、计步、跌倒报警、睡眠监测功能； 10、具有SOS紧急一键求救功能； 11、可设定多个电子围栏； 12、具有防摘提醒功能； 13、具有历史轨迹查询、播放功能； 14、具有低电量告警功能； 15、具有服药提醒功能（语音+震动）； 16、具有语音微聊功能； 17、具有时间、电量播报功能； 18、可设置拒绝陌生人来电； 19、具有久坐提醒功能； 20、具有智能寻表功能；
|  | 7 | 大理石挡水条（高出地面2cm） | 人造大理石
19 | 服务对象19 | 1 | 入户点位采集费 | 入户评估、点位采集、方案设计、改造档案整理等。
|  | 2 | 不锈钢淋浴房移门（无轨道） | 不锈钢材质，3c认证防爆玻璃，无下轨道不足2.5平方按照2.5平方计算
|  | 3 | 一字扶手(800) | 符合残联无障碍标准，白色黄色可选，扶手外层为ABS 抗菌尼龙材质，直径为35mm，内部管材为不锈钢或铝合金材质，直径28mm，具备防转动、防滑设计，抓握更牢固，扶手承重力≥200kg。
20 | 服务对象20 | 1 | 入户点位采集费 | 入户评估、点位采集、方案设计、改造档案整理等。
|  | 2 | 马桶助起器 | 材质：PP扶手，钢管支架，无需打孔安装，可直接固定在座便器，拆卸方便，扶手高度可调节，适合不同老人对不同高度的需求，扶手可上翻收起，方便老人进出。
|  | 3 | 床边扶手 | 扶手应采用无凉感的材质，底座采用稳固钢板材料，底座面积尺寸：≥800*600mm，产品净重量≥20kg，提高使用安全性。
|  | 4 | 洗澡椅 | 1、尺寸:凳面40*33.5cm，靠背宽度43cm，两扶手间距离41cm，坐板离地高度37~50cm，高度可调节。 2、材质:主架铝合金表面氧化处理，凳面及靠背为环保PE材料。 3、安全承重:100kg 4、其他: 凳面带孔,防止积水,加大防滑吸盘脚垫，带泡棉扶手靠背。
|  | 5 | 卫生间隔水防滑地垫 | 采用TPR复合材质、安全环保、无异味、可自由拼接，随意裁剪；超大漏水口、强力吸附、节省空间、卷起收纳；采用尺寸：50*80，厚度1cm。
|  | 6 | 防走失手环 | 1、操作极简模式，按钮式一键式操作； 2、网络支持：4G全网通； 3、定位模式：GPS+WIFI定位+LBS多重定位，定位精准； 4、内存：128Mb+64Mb； 5、充电方式：磁吸充电； 6、电池容量：850mAH； 7、待机时间：3~4天； 8、防水等级：IP67生活防水； 9、具有心率、血压、血氧、测体温、计步、跌倒报警、睡眠监测功能； 10、具有SOS紧急一键求救功能； 11、可设定多个电子围栏； 12、具有防摘提醒功能； 13、具有历史轨迹查询、播放功能； 14、具有低电量告警功能； 15、具有服药提醒功能（语音+震动）； 16、具有语音微聊功能； 17、具有时间、电量播报功能； 18、可设置拒绝陌生人来电； 19、具有久坐提醒功能； 20、具有智能寻表功能；
|  | 7 | L型扶手 | 尺寸：500*700mm 颜色：白色、黄色。 材质：内管为壁厚1.5mm铝合金，外管为尼龙，尼龙表面有防滑凸点，抗菌、耐火、抗老化。
21 | 服务对象21 | 1 | 入户点位采集费 | 入户评估、点位采集、方案设计、改造档案整理等。
|  | 2 | 坐便椅 | 1、尺寸：总宽55-65cmX总长55cmX总高82.5-92.5cm； 2、材质：加粗铝合金主架； 3、其他：坐高5档可调； 4、安全承重：360斤。
|  | 3 | 水泥坡道 | 台阶改坡道，铺设水泥坡道，坡道可采用带防滑纹水泥为材料，增加地面摩擦系数。材料：水泥、石子、沙，混凝土符合国家有关标准，地面需防滑；坡高≤150mm，高度与斜坡比例为1：10
|  | 4 | 厨房间吊顶 | 采用UC38龙骨，9mm厚、200mm宽PVC饰面板安装，材料：方木档、钉子、边条等。具备防水防潮、阻燃、易清洗等特点。
|  | 5 | 一字扶手（1200）（黄） | 符合残联无障碍标准，白色黄色可选，扶手外层为ABS 抗菌尼龙材质，直径为35mm，内部管材为不锈钢或铝合金材质，直径28mm，具备防转动、防滑设计，抓握更牢固，扶手承重力≥200kg。
|  | 6 | 原橱柜拆除 | 原橱柜3.5米柜体、台面、水槽等拆除
|  | 7 | 垃圾外运 | 垃圾装车外运
|  | 8 | 厨房橱柜下柜（木作） | 采用E0生态板，木工现场制作（含门、拉手、铰链）
|  | 9 | 厨房橱柜下柜台面（石英石） | 单色人造石英石台面，厚度16mm
|  | 10 | 厨房水槽 | 不锈钢单槽，规格：470*410。
|  | 11 | 水槽龙头 | 采用拨杆式把手，冷热混水阀，产品表面光滑、关闭轻松无阻不打滑。
|  | 12 | 厨房橱柜上方墙面粉刷 | 水泥砂浆粉刷
|  | 13 | 厨房橱柜上方墙面贴砖 | 国内标准墙地面砖，符合耐磨，防水，环保，抗压要求。使用300*600、300*300瓷片，适用于厨房、卫浴间的施工。
22 | 服务对象22 | 1 | 入户点位采集费 | 入户评估、点位采集、方案设计、改造档案整理等。
|  | 2 | 房间墙顶面基层处理 | 墙面涂料脱落起翘部分铲除清理、批刮一遍腻子。含腻子、辅料及人工费
|  | 3 | 房间墙顶面刷白 | 墙面乳胶漆滚涂两遍、含乳胶漆、辅料及人工费
|  | 4 | 全屋墙顶面局部漏水处基层处理 | 墙面涂料脱落起翘部分铲除清理、批刮一遍腻子。含腻子、辅料及人工费
25 | 朱之贵 | 5 | 全屋墙顶面局部漏水处刷白 | 墙面乳胶漆滚涂两遍、含乳胶漆、辅料及人工费
23 | 服务对象23 | 1 | 入户点位采集费 | 入户评估、点位采集、方案设计、改造档案整理等。
|  | 2 | 水槽下水管 | PVC下水配件
|  | 3 | 油烟机 | 16立方米/min大风量，330Pa高风压,额定电压/功率:220V/221W 主电机输入功率:219W 照明灯功率:2W*1 电源线规格:国标10A三线插头，线长1.2m排烟管直径:铝箔，180mm,长度2.0m(选配) 工作风量:11m/min 最大风量:16m/min最大静压:330Pa半消音室噪音:68dB(A)工作噪音:72dB(A)油脂分离度:90%常态气味降低度:97% 材质:外装饰罩(不锈钢)、集烟腔、油网(喷涂)油杯(塑料)。
|  | 4 | 淋浴房移门维修 | 弧形淋浴房轨道维修
|  | 5 | 马桶 | 连体坐便器，用水量≤7L，PP缓降阻尼盖板，釉面洁净平滑，排污管道内壁施釉且孔径≥50mm，防止堵塞。
|  | 6 | 橱柜下柜柜门（木作） | 采用E0生态板，木工现场制作（拉手、铰链）
24 | 服务对象24 | 1 | 入户点位采集费 | 入户评估、点位采集、方案设计、改造档案整理等。
|  | 2 | 卫生间隔水防滑地垫 | 采用TPR复合材质、安全环保、无异味、可自由拼接，随意裁剪；超大漏水口、强力吸附、节省空间、卷起收纳；采用尺寸：50*80，厚度1cm。
|  | 3 | 一字扶手(600) | 符合残联无障碍标准，白色黄色可选，扶手外层为ABS 抗菌尼龙材质，直径为35mm，内部管材为不锈钢或铝合金材质，直径28mm，具备防转动、防滑设计，抓握更牢固，扶手承重力≥200kg。
|  | 4 | 一字扶手(800) | 符合残联无障碍标准，白色黄色可选，扶手外层为ABS 抗菌尼龙材质，直径为35mm，内部管材为不锈钢或铝合金材质，直径28mm，具备防转动、防滑设计，抓握更牢固，扶手承重力≥200kg。
|  | 5 | 便携式坡道（宽1000mm，高30mm） | 1、规格：高度2cm 2、材质：由LDPE（低密度聚乙烯）和HDPE（高密度聚乙烯）组成。 3、可随时拆卸和移动。
25 | 朱之贵 | 6 | 原淋浴房拆除 | 原长方形淋浴房拆除，3.2平方米
|  | 7 | 洗澡轮椅（塑料坐垫） | 1.总高：98cm，总长：74.5cm，总宽：56cm，坐高：52.5cm，坐宽：45cm。坐 深：42cm 2、一键折叠，方便携带，不占据空间。 3、扶手可90°翻转，有助于入座，减少入座阻挡障碍。 4、靠背可拆卸，脚踏可收纳，四轮带刹车。 5、U型开口冲洗下体，加长便桶。 6、安全承重：150kg
25 | 服务对象25 | 1 | 入户点位采集费 | 入户评估、点位采集、方案设计、改造档案整理等。
|  | 2 | 防撞条(11条） | 软性橡胶防撞条
26 | 王银仙 | 3 | 马桶助起器 | 材质：PP扶手，钢管支架，无需打孔安装，可直接固定在座便器，拆卸方便，扶手高度可调节，适合不同老人对不同高度的需求，扶手可上翻收起，方便老人进出。
|  | 4 | 一字扶手（600）（竖） | 符合残联无障碍标准，白色黄色可选，扶手外层为ABS 抗菌尼龙材质，直径为35mm，内部管材为不锈钢或铝合金材质，直径28mm，具备防转动、防滑设计，抓握更牢固，扶手承重力≥200kg。
|  | 5 | 一字扶手（800） | 符合残联无障碍标准，白色黄色可选，扶手外层为ABS 抗菌尼龙材质，直径为35mm，内部管材为不锈钢或铝合金材质，直径28mm，具备防转动、防滑设计，抓握更牢固，扶手承重力≥200kg。
|  | 6 | 一字扶手（400） | 符合残联无障碍标准，白色黄色可选，扶手外层为ABS 抗菌尼龙材质，直径为35mm，内部管材为不锈钢或铝合金材质，直径28mm，具备防转动、防滑设计，抓握更牢固，扶手承重力≥200kg。
|  | 7 | 一字扶手（1800） | 符合残联无障碍标准，白色黄色可选，扶手外层为ABS 抗菌尼龙材质，直径为35mm，内部管材为不锈钢或铝合金材质，直径28mm，具备防转动、防滑设计，抓握更牢固，扶手承重力≥200kg。
26 | 服务对象26 | 1 | 入户点位采集费 | 入户评估、点位采集、方案设计、改造档案整理等。
|  | 2 | 一字扶手（800） | 符合残联无障碍标准，白色黄色可选，扶手外层为ABS 抗菌尼龙材质，直径为35mm，内部管材为不锈钢或铝合金材质，直径28mm，具备防转动、防滑设计，抓握更牢固，扶手承重力≥200kg。
|  | 3 | 洗澡椅 | 1、尺寸:凳面40*33.5cm，靠背宽度43cm，两扶手间距离41cm，坐板离地高度37~50cm，高度可调节。 2、材质:主架铝合金表面氧化处理，凳面及靠背为环保PE材料。 3、安全承重:100kg 4、其他: 凳面带孔,防止积水,加大防滑吸盘脚垫，带泡棉扶手靠背。
|  | 4 | 卫生间隔水防滑地垫 | 采用TPR复合材质、安全环保、无异味、可自由拼接，随意裁剪；超大漏水口、强力吸附、节省空间、卷起收纳；采用尺寸：50*80，厚度1cm。
|  | 5 | 马桶 | 连体坐便器，用水量≤7L，PP缓降阻尼盖板，釉面洁净平滑，排污管道内壁施釉且孔径≥50mm，防止堵塞。
26 | 王银仙 | 6 | 马桶助起器 | 材质：PP扶手，钢管支架，无需打孔安装，可直接固定在座便器，拆卸方便，扶手高度可调节，适合不同老人对不同高度的需求，扶手可上翻收起，方便老人进出。
|  | 7 | 油烟机 | 16立方米/min大风量，330Pa高风压,额定电压/功率:220V/221W 主电机输入功率:219W 照明灯功率:2W*1 电源线规格:国标10A三线插头，线长1.2m排烟管直径:铝箔，180mm,长度2.0m(选配) 工作风量:11m/min 最大风量:16m/min最大静压:330Pa半消音室噪音:68dB(A)工作噪音:72dB(A)油脂分离度:90%常态气味降低度:97% 材质:外装饰罩(不锈钢)、集烟腔、油网(喷涂)油杯(塑料)。
|  | 8 | 原橱柜拆除 | 原橱柜3.55米柜体、台面、水槽等拆除
|  | 9 | 垃圾外运 | 垃圾装车外运
|  | 10 | 厨房橱柜下柜（木作） | 采用E0生态板，木工现场制作（含门、拉手、铰链）
|  | 11 | 厨房橱柜下柜台面（石英石） | 单色人造石英石台面，厚度16mm
27 | 服务对象27 | 1 | 入户点位采集费 | 入户评估、点位采集、方案设计、改造档案整理等。
|  | 2 | 阳台移门维修 | 移门轨道维修
28 | 张爱国 | 3 | 马桶 | 连体坐便器，用水量≤7L，PP缓降阻尼盖板，釉面洁净平滑，排污管道内壁施釉且孔径≥50mm，防止堵塞。
|  | 4 | 定制浴室柜（900mm）（含镜柜） | 台面材质：陶瓷/人造石，釉面洁净平滑，定制多层板柜体。包含镜柜、下水器、软管等配件。
|  | 5 | 浴室柜台盆（及下水） | 材质：陶瓷/人造石，釉面洁净平滑，含下水器、软管等配件。
|  | 6 | 浴室柜台盆龙头 | 采用拨杆式把手，冷热混水阀，产品表面光滑、关闭轻松无阻不打滑。
|  | 7 | 油烟机 | 16立方米/min大风量，330Pa高风压,额定电压/功率:220V/221W 主电机输入功率:219W 照明灯功率:2W*1 电源线规格:国标10A三线插头，线长1.2m排烟管直径:铝箔，180mm,长度2.0m(选配) 工作风量:11m/min 最大风量:16m/min最大静压:330Pa半消音室噪音:68dB(A)工作噪音:72dB(A)油脂分离度:90%常态气味降低度:97% 材质:外装饰罩(不锈钢)、集烟腔、油网(喷涂)油杯(塑料)。
|  | 8 | 燃气灶（天然气） | 火力大小:4.2kW 点火方式:脉冲点火 灶具面板材质:钢化玻璃 燃气灶气源:天然气(12T）/液化器 熄保装置:热电式熄火保护 安装方式:台/嵌两用灶具
|  | 9 | 客厅、南房间、厨房墙顶面基层处理 | 墙面涂料脱落起翘部分铲除清理、批刮一遍腻子。含腻子、辅料及人工费
|  | 10 | 客厅、南房间、厨房墙顶面刷白 | 墙面乳胶漆滚涂两遍、含乳胶漆、辅料及人工费
|  | 11 | 客厅、房间地板拆除 | 地板及踢脚线拆除，30.37平方
|  | 12 | 垃圾外运 | 垃圾装车外运
|  | 13 | 客厅及房间地板铺设（实木复合）（北面小房间不换） | 免漆成品复合地板铺设，12mm厚度
|  | 14 | 客厅及房间踢脚线 | 免漆成品复合踢脚线
28 | 服务对象28 | 1 | 入户点位采集费 | 入户评估、点位采集、方案设计、改造档案整理等。
|  | 2 | 马桶 | 连体坐便器，用水量≤7L，PP缓降阻尼盖板，釉面洁净平滑，排污管道内壁施釉且孔径≥50mm，防止堵塞。
29 | 徐赛飞 | 3 | 马桶助起器 | 材质：PP扶手，钢管支架，无需打孔安装，可直接固定在座便器，拆卸方便，扶手高度可调节，适合不同老人对不同高度的需求，扶手可上翻收起，方便老人进出。
|  | 4 | 下水疏通 | 下水道机器疏通
|  | 5 | 一字扶手（800） | 符合残联无障碍标准，白色黄色可选，扶手外层为ABS 抗菌尼龙材质，直径为35mm，内部管材为不锈钢或铝合金材质，直径28mm，具备防转动、防滑设计，抓握更牢固，扶手承重力≥200kg。
|  | 6 | 洗澡椅 | 1、尺寸:凳面40*33.5cm，靠背宽度43cm，两扶手间距离41cm，坐板离地高度37~50cm，高度可调节。 2、材质:主架铝合金表面氧化处理，凳面及靠背为环保PE材料。 3、安全承重:100kg 4、其他: 凳面带孔,防止积水,加大防滑吸盘脚垫，带泡棉扶手靠背。
|  | 7 | 卫生间隔水防滑地垫 | 采用TPR复合材质、安全环保、无异味、可自由拼接，随意裁剪；超大漏水口、强力吸附、节省空间、卷起收纳；采用尺寸：50*80，厚度1cm。
|  | 8 | 浴室柜台盆（及下水） | 材质：陶瓷/人造石，釉面洁净平滑，含下水器、软管等配件。
|  | 9 | 油烟机 | 16立方米/min大风量，330Pa高风压,额定电压/功率:220V/221W 主电机输入功率:219W 照明灯功率:2W*1 电源线规格:国标10A三线插头，线长1.2m排烟管直径:铝箔，180mm,长度2.0m(选配) 工作风量:11m/min 最大风量:16m/min最大静压:330Pa半消音室噪音:68dB(A)工作噪音:72dB(A)油脂分离度:90%常态气味降低度:97% 材质:外装饰罩(不锈钢)、集烟腔、油网(喷涂)油杯(塑料)。
|  | 10 | 橱柜下柜柜门（木作） | 采用E0生态板，木工现场制作（拉手、铰链）
29 | 服务对象29 | 1 | 入户点位采集费 | 入户评估、点位采集、方案设计、改造档案整理等。
|  | 2 | 不锈钢淋浴房移门 | 不锈钢材质，3c认证防爆玻璃，不足2.5平方按照2.5平方计算
|  | 3 | 一字扶手（600） | 符合残联无障碍标准，白色黄色可选，扶手外层为ABS 抗菌尼龙材质，直径为35mm，内部管材为不锈钢或铝合金材质，直径28mm，具备防转动、防滑设计，抓握更牢固，扶手承重力≥200kg。
|  | 4 | 成品衣柜
|  | 5 | 客厅墙顶面刷白 | 墙面乳胶漆滚涂两遍、含乳胶漆、辅料及人工费
30 | 服务对象30 | 1 | 入户点位采集费 | 入户评估、点位采集、方案设计、改造档案整理等。
|  | 2 | 原橱柜拆除 | 原橱柜3.51米柜体、台面、水槽等拆除
|  | 3 | 垃圾外运 | 垃圾装车外运
|  | 4 | 厨房橱柜下柜（花岗岩）（移门） | 柜体使用20mm花岗岩板，泥工现场切割制作，柜门采用铝合金移门
|  | 5 | 厨房橱柜下柜台面（石英石） | 单色人造石英石台面，厚度16mm
|  | 6 | 厨房水槽 | 不锈钢单槽，规格：470*410。
|  | 7 | 水槽龙头 | 采用拨杆式把手，冷热混水阀，产品表面光滑、关闭轻松无阻不打滑。
|  | 8 | 下水管改造 | PVC管（大管直径11公分，中管直径5公分，小管直径2.5公分），弯头，三通，接头，管帽，胶水等。
31 | 服务对象31 | 1 | 入户点位采集费 | 入户评估、点位采集、方案设计、改造档案整理等。
|  | 2 | 原橱柜拆除 | 原橱柜2.14米柜体、台面、水槽等拆除
|  | 3 | 垃圾外运 | 垃圾装车外运
|  | 4 | 厨房橱柜下柜（花岗岩）（移门） | 柜体使用20mm花岗岩板，泥工现场切割制作，柜门采用铝合金移门
|  | 5 | 厨房橱柜下柜台面（石英石） | 单色人造石英石台面，厚度16mm
|  | 6 | 厨房水槽 | 不锈钢单槽，规格：470*410。
|  | 7 | 水槽龙头 | 采用拨杆式把手，冷热混水阀，产品表面光滑、关闭轻松无阻不打滑。
|  | 8 | 厨房橱柜上方墙面粉刷 | 水泥砂浆粉刷
|  | 9 | 厨房橱柜上方墙面贴砖 | 国内标准墙地面砖，符合耐磨，防水，环保，抗压要求。使用300*600、300*300瓷片，适用于厨房、卫浴间的施工。
|  | 10 | 新砌墙体 | 按照砌墙规范流程实施。水泥粉刷，墙体平整，适用于卫浴间的施工。墙体要求防水。红砖规格11*24，国标水泥，沙子等。
|  | 11 | 墙面粉刷 | 水泥砂浆粉刷
|  | 12 | 厨房、客厅墙面基层处理 | 墙面涂料脱落起翘部分铲除清理、批刮一遍腻子。含腻子、辅料及人工费
|  | 13 | 厨房、客厅墙面刷白 | 墙面乳胶漆滚涂两遍、含乳胶漆、辅料及人工费
|  | 14 | 浴室柜安装 | 人工
|  | 15 | 厨房吊顶 | 采用UC38龙骨，9mm厚、200mm宽PVC饰面板安装，材料：方木档、钉子、边条等。具备防水防潮、阻燃、易清洗等特点。
|  | 16 | 入户门（后门） | 成品定制防盗门，1mm钢板。
|  | 17 | 铝合金窗（厨房） | 0.8mm铝合金，中空玻璃，尺寸根据现场定制。不足2平方按照2平方计算
|  | 18 | 铝合金门（厨房） | 0.8mm铝合金，中空玻璃，尺寸根据现场定制。不足2平方按照2平方计算
32 | 服务对象32 | 1 | 入户点位采集费 | 入户评估、点位采集、方案设计、改造档案整理等。
|  | 2 | 感应小夜灯 | 采用红外线感应装置，LED节能灯泡，灯亮时间应适应残疾人安全行走的要求，灯亮时间≥30秒，鼓励采用更长时间的小夜灯，灯角度可调，满足不同场景需求。适用于卧室、厕所、厨房、通道等，方便残疾人起夜。
29 | 徐赛飞 | 3 | 马桶助起器 | 材质：PP扶手，钢管支架，无需打孔安装，可直接固定在座便器，拆卸方便，扶手高度可调节，适合不同老人对不同高度的需求，扶手可上翻收起，方便老人进出。
|  | 4 | 一字扶手（300） | 符合残联无障碍标准，白色黄色可选，扶手外层为ABS 抗菌尼龙材质，直径为35mm，内部管材为不锈钢或铝合金材质，直径28mm，具备防转动、防滑设计，抓握更牢固，扶手承重力≥200kg。
|  | 5 | 一字扶手（600） | 符合残联无障碍标准，白色黄色可选，扶手外层为ABS 抗菌尼龙材质，直径为35mm，内部管材为不锈钢或铝合金材质，直径28mm，具备防转动、防滑设计，抓握更牢固，扶手承重力≥200kg。
|  | 6 | 一字扶手（600） | 符合残联无障碍标准，白色黄色可选，扶手外层为ABS 抗菌尼龙材质，直径为35mm，内部管材为不锈钢或铝合金材质，直径28mm，具备防转动、防滑设计，抓握更牢固，扶手承重力≥200kg。
|  | 7 | 洗澡椅 | 1、尺寸:凳面40*33.5cm，靠背宽度43cm，两扶手间距离41cm，坐板离地高度37~50cm，高度可调节。 2、材质:主架铝合金表面氧化处理，凳面及靠背为环保PE材料。 3、安全承重:100kg 4、其他: 凳面带孔,防止积水,加大防滑吸盘脚垫，带泡棉扶手靠背。
|  | 8 | 卫生间隔水防滑地垫 | 采用TPR复合材质、安全环保、无异味、可自由拼接，随意裁剪；超大漏水口、强力吸附、节省空间、卷起收纳；采用尺寸：50*80，厚度1cm。
33 | 服务对象33 | 1 | 入户点位采集费 | 入户评估、点位采集、方案设计、改造档案整理等。
|  | 2 | 屋顶翻瓦 | 屋顶漏水，瓦片翻修，sbs防水材料铺设
34 | 服务对象34 | 1 | 入户点位采集费 | 入户评估、点位采集、方案设计、改造档案整理等。
|  | 2 | 二楼房间吊顶 | 采用UC38龙骨，9mm厚、200mm宽PVC饰面板安装，材料：方木档、钉子、边条等。具备防水防潮、阻燃、易清洗等特点。
|  | 3 | LED灯 | 采用LED光源，根据房间面积大小选用。产品包括吸顶灯、球泡灯等。
|  | 4 | 不锈钢扶手（落地） | 材质：304不锈钢，尺寸规格：直径为35-50mm，落地柱安装起步，高度800-1000mm，楼梯外侧安装，防止老人意外坠落。
|  | 5 | 二楼卫生间回填 | 陶粒回填
|  | 6 | 二楼卫生间地面找平 | 钢筋铺设、水泥砂浆找平
|  | 7 | 二楼卫生间新砌墙体 | 按照砌墙规范流程实施。水泥粉刷，墙体平整，适用于卫浴间的施工。墙体要求防水。红砖规格11*24，国标水泥，沙子等。
|  | 8 | 二楼卫生间墙面粉刷 | 水泥砂浆粉刷
|  | 9 | 二楼卫生间水管改造 | PPR冷水管，外径25mm，壁厚3.5mm.
|  | 10 | 二楼卫生间下水管改造 | PVC管（大管直径11公分，中管直径5公分，小管直径2.5公分），弯头，三通，接头，管帽，胶水等。
|  | 11 | 电线改造（明线） | 面积：10平方以内按500元/项。材料：开关插座，电线，线卡，束线管，胶布等。
|  | 12 | 二楼卫生间吊顶 | 采用UC38龙骨，9mm厚、200mm宽PVC饰面板安装，材料：方木档、钉子、边条等。具备防水防潮、阻燃、易清洗等特点。
|  | 13 | 二楼卫生间墙面贴砖 | 国内标准墙地面砖，符合耐磨，防水，环保，抗压要求。使用300*600、300*300瓷片，适用于厨房、卫浴间的施工。
|  | 14 | 二楼卫生间地面贴砖 | 国内标准墙地面砖，符合耐磨，防水，环保，抗压要求。使用300*600、300*300瓷片，适用于厨房、卫浴间的施工。
|  | 15 | 二楼卫生间大理石挡水条 | 人造大理石
|  | 16 | 电热水器 | 储水式电热水器，防漏电装置，容量60升，功率2200W，二级能效。
|  | 17 | 花洒 | 龙头为冷热混水阀，T型把手。手持花洒ABS材质，多层镀铬。
|  | 18 | 浴霸（灯暖） | 具备照明\换气\取暖功能，即开即热，面罩尺寸：360*360mm，开孔尺寸：300*300mm，灯暖4*275w，吹风换气25w，照明4w。
|  | 19 | 马桶 | 连体坐便器，用水量≤7L，PP缓降阻尼盖板，釉面洁净平滑，排污管道内壁施釉且孔径≥50mm，防止堵塞。
|  | 20 | 立柱式台盆 | 材质：陶瓷，釉面洁净平滑，含下水器、软管等配件。
|  | 21 | 台盆龙头 | 采用拨杆式把手，冷热混水阀，产品表面光滑、关闭轻松无阻不打滑。
|  | 22 | 地漏 | 304不锈钢地漏，面板尺寸100mm*100mm。
|  | 23 | 角阀 | 不锈钢铜芯角阀
|  | 24 | 一楼厨房橱柜上方墙面贴砖 | 国内标准墙地面砖，符合耐磨，防水，环保，抗压要求。使用300*600、300*300瓷片，适用于厨房、卫浴间的施工。
|  | 25 | 油烟机 | 16立方米/min大风量，330Pa高风压,额定电压/功率:220V/221W 主电机输入功率:219W 照明灯功率:2W*1 电源线规格:国标10A三线插头，线长1.2m排烟管直径:铝箔，180mm,长度2.0m(选配) 工作风量:11m/min 最大风量:16m/min最大静压:330Pa半消音室噪音:68dB(A)工作噪音:72dB(A)油脂分离度:90%常态气味降低度:97% 材质:外装饰罩(不锈钢)、集烟腔、油网(喷涂)油杯(塑料)。
|  | 26 | 屋檐下方粉刷 | 水泥砂浆粉刷
|  | 27 | 脚手架租赁 | 铁质脚手架
35 | 服务对象35 | 1 | 入户点位采集费 | 入户评估、点位采集、方案设计、改造档案整理等。
29 | 徐赛飞 | 2 | 电热水器 | 储水式电热水器，防漏电装置，容量60升，功率2200W，二级能效。
|  | 3 | 电线改造（明线） | 面积：10平方以内按500元/项。材料：开关插座，电线，线卡，束线管，胶布等。
29 | 徐赛飞 | 4 | 水管改造 | PPR冷水管，外径25mm，壁厚3.5mm.
29 | 徐赛飞 | 5 | 马桶 | 连体坐便器，用水量≤7L，PP缓降阻尼盖板，釉面洁净平滑，排污管道内壁施釉且孔径≥50mm，防止堵塞。
29 | 徐赛飞 | 6 | 马桶助起器 | 材质：PP扶手，钢管支架，无需打孔安装，可直接固定在座便器，拆卸方便，扶手高度可调节，适合不同老人对不同高度的需求，扶手可上翻收起，方便老人进出。
|  | 7 | 一字扶手（800） | 符合残联无障碍标准，白色黄色可选，扶手外层为ABS 抗菌尼龙材质，直径为35mm，内部管材为不锈钢或铝合金材质，直径28mm，具备防转动、防滑设计，抓握更牢固，扶手承重力≥200kg。
|  | 8 | 一字扶手（2000） | 符合残联无障碍标准，白色黄色可选，扶手外层为ABS 抗菌尼龙材质，直径为35mm，内部管材为不锈钢或铝合金材质，直径28mm，具备防转动、防滑设计，抓握更牢固，扶手承重力≥200kg。
|  | 9 | 一字扶手（500） | 符合残联无障碍标准，白色黄色可选，扶手外层为ABS 抗菌尼龙材质，直径为35mm，内部管材为不锈钢或铝合金材质，直径28mm，具备防转动、防滑设计，抓握更牢固，扶手承重力≥200kg。
|  | 10 | 一字扶手（1900） | 符合残联无障碍标准，白色黄色可选，扶手外层为ABS 抗菌尼龙材质，直径为35mm，内部管材为不锈钢或铝合金材质，直径28mm，具备防转动、防滑设计，抓握更牢固，扶手承重力≥200kg。
|  | 11 | 一字扶手（2500） | 符合残联无障碍标准，白色黄色可选，扶手外层为ABS 抗菌尼龙材质，直径为35mm，内部管材为不锈钢或铝合金材质，直径28mm，具备防转动、防滑设计，抓握更牢固，扶手承重力≥200kg。
|  | 12 | 一字扶手（700） | 符合残联无障碍标准，白色黄色可选，扶手外层为ABS 抗菌尼龙材质，直径为35mm，内部管材为不锈钢或铝合金材质，直径28mm，具备防转动、防滑设计，抓握更牢固，扶手承重力≥200kg。
|  | 13 | 洗澡椅 | 1、尺寸:凳面40*33.5cm，靠背宽度43cm，两扶手间距离41cm，坐板离地高度37~50cm，高度可调节。 2、材质:主架铝合金表面氧化处理，凳面及靠背为环保PE材料。 3、安全承重:100kg 4、其他: 凳面带孔,防止积水,加大防滑吸盘脚垫，带泡棉扶手靠背。
|  | 14 | 卫生间隔水防滑地垫 | 采用TPR复合材质、安全环保、无异味、可自由拼接，随意裁剪；超大漏水口、强力吸附、节省空间、卷起收纳；采用尺寸：50*80，厚度1cm。
36 | 服务对象36 | 1 | 入户点位采集费 | 入户评估、点位采集、方案设计、改造档案整理等。
|  | 2 | 一字扶手（500）（竖） | 符合残联无障碍标准，白色黄色可选，扶手外层为ABS 抗菌尼龙材质，直径为35mm，内部管材为不锈钢或铝合金材质，直径28mm，具备防转动、防滑设计，抓握更牢固，扶手承重力≥200kg。
|  | 3 | 上翻扶手 | 符合残联无障碍标准，白色黄色可选，尺寸:600*700mm，外层为ABS 抗菌尼龙材质，内部管材为不锈钢或铝合金材质，防滑抗菌，防老化，易清洁，安装简单，易固定、稳定性强，扶手承重力≥200kg。
|  | 4 | 铝合金窗 | 0.8mm铝合金，中空玻璃，尺寸根据现场定制。不足2平方按照2平方计算
|  | 5 | 铝合金门(不带玻璃） | 0.8mm铝合金，中空玻璃，尺寸根据现场定制。不足2平方按照2平方计算
37 | 服务对象37 | 1 | 入户点位采集费 | 入户评估、点位采集、方案设计、改造档案整理等。
|  | 2 | 屋顶翻瓦 | 屋顶漏水，瓦片翻修，sbs防水材料铺设
38 | 服务对象38 | 1 | 入户点位采集费 | 入户评估、点位采集、方案设计、改造档案整理等。
|  | 2 | 屋顶翻瓦 | 屋顶漏水，瓦片翻修，sbs防水材料铺设
39 | 服务对象39 | 1 | 入户点位采集费 | 入户评估、点位采集、方案设计、改造档案整理等。
|  | 2 | 油烟机 | 16立方米/min大风量，330Pa高风压,额定电压/功率:220V/221W 主电机输入功率:219W 照明灯功率:2W*1 电源线规格:国标10A三线插头，线长1.2m排烟管直径:铝箔，180mm,长度2.0m(选配) 工作风量:11m/min 最大风量:16m/min最大静压:330Pa半消音室噪音:68dB(A)工作噪音:72dB(A)油脂分离度:90%常态气味降低度:97% 材质:外装饰罩(不锈钢)、集烟腔、油网(喷涂)油杯(塑料)。
|  | 3 | 原橱柜拆除 | 原橱柜4米柜体、台面、水槽等拆除
|  | 4 | 垃圾外运 | 垃圾装车外运
|  | 5 | 厨房橱柜下柜（花岗岩）（移门） | 柜体使用20mm花岗岩板，泥工现场切割制作，柜门采用铝合金移门
|  | 6 | 厨房橱柜下柜台面（石英石） | 单色人造石英石台面，厚度16mm
|  | 7 | 厨房水槽 | 不锈钢单槽，规格：470*410。
|  | 8 | 水槽龙头 | 采用拨杆式把手，冷热混水阀，产品表面光滑、关闭轻松无阻不打滑。
|  | 9 | 厨房橱柜上方墙面粉刷 | 水泥砂浆粉刷
|  | 10 | 厨房橱柜上方墙面贴砖 | 国内标准墙地面砖，符合耐磨，防水，环保，抗压要求。使用300*600、300*300瓷片，适用于厨房、卫浴间的施工。
|  | 11 | 厨房墙面基层处理 | 墙面涂料脱落起翘部分铲除清理、批刮一遍腻子。含腻子、辅料及人工费
|  | 12 | 厨房墙面刷白 | 墙面乳胶漆滚涂两遍、含乳胶漆、辅料及人工费
40 | 服务对象40 | 1 | 入户点位采集费 | 入户评估、点位采集、方案设计、改造档案整理等。
|  | 2 | 浴室柜台盆（及下水） | 材质：陶瓷/人造石，釉面洁净平滑，含下水器、软管等配件。
|  | 3 | 便携式坡道（宽1000mm，高70mm） | 1、规格：高度2cm 2、材质：由LDPE（低密度聚乙烯）和HDPE（高密度聚乙烯）组成。 3、可随时拆卸和移动。
|  | 4 | 一字扶手（800） | 符合残联无障碍标准，白色黄色可选，扶手外层为ABS 抗菌尼龙材质，直径为35mm，内部管材为不锈钢或铝合金材质，直径28mm，具备防转动、防滑设计，抓握更牢固，扶手承重力≥200kg。
|  | 5 | 一字扶手（800） | 符合残联无障碍标准，白色黄色可选，扶手外层为ABS 抗菌尼龙材质，直径为35mm，内部管材为不锈钢或铝合金材质，直径28mm，具备防转动、防滑设计，抓握更牢固，扶手承重力≥200kg。
|  | 6 | 一字扶手（250） | 符合残联无障碍标准，白色黄色可选，扶手外层为ABS 抗菌尼龙材质，直径为35mm，内部管材为不锈钢或铝合金材质，直径28mm，具备防转动、防滑设计，抓握更牢固，扶手承重力≥200kg。
|  | 7 | 洗澡轮椅（塑料坐垫） | 1.总高：98cm，总长：74.5cm，总宽：56cm，坐高：52.5cm，坐宽：45cm。坐 深：42cm 2、一键折叠，方便携带，不占据空间。 3、扶手可90°翻转，有助于入座，减少入座阻挡障碍。 4、靠背可拆卸，脚踏可收纳，四轮带刹车。 5、U型开口冲洗下体，加长便桶。 6、安全承重：150kg
|  | 8 | 马桶助起器 | 材质：PP扶手，钢管支架，无需打孔安装，可直接固定在座便器，拆卸方便，扶手高度可调节，适合不同老人对不同高度的需求，扶手可上翻收起，方便老人进出。
41 | 服务对象41 | 1 | 入户点位采集费 | 入户评估、点位采集、方案设计、改造档案整理等。
|  | 2 | 洗澡椅 | 1、尺寸:凳面40*33.5cm，靠背宽度43cm，两扶手间距离41cm，坐板离地高度37~50cm，高度可调节。 2、材质:主架铝合金表面氧化处理，凳面及靠背为环保PE材料。 3、安全承重:100kg 4、其他: 凳面带孔,防止积水,加大防滑吸盘脚垫，带泡棉扶手靠背。
|  | 3 | 卫生间隔水防滑地垫 | 采用TPR复合材质、安全环保、无异味、可自由拼接，随意裁剪；超大漏水口、强力吸附、节省空间、卷起收纳；采用尺寸：50*80，厚度1cm。
|  | 4 | 马桶助起器 | 材质：PP扶手，钢管支架，无需打孔安装，可直接固定在座便器，拆卸方便，扶手高度可调节，适合不同老人对不同高度的需求，扶手可上翻收起，方便老人进出。
|  | 5 | 花洒 | 龙头为冷热混水阀，T型把手。手持花洒ABS材质，多层镀铬。
|  | 6 | 浴霸（灯暖） | 具备照明\换气\取暖功能，即开即热，面罩尺寸：360*360mm，开孔尺寸：300*300mm，灯暖4*275w，吹风换气25w，照明4w。
|  | 7 | 一字扶手（600） | 符合残联无障碍标准，白色黄色可选，扶手外层为ABS 抗菌尼龙材质，直径为35mm，内部管材为不锈钢或铝合金材质，直径28mm，具备防转动、防滑设计，抓握更牢固，扶手承重力≥200kg。
|  | 8 | 一字扶手（600） | 符合残联无障碍标准，白色黄色可选，扶手外层为ABS 抗菌尼龙材质，直径为35mm，内部管材为不锈钢或铝合金材质，直径28mm，具备防转动、防滑设计，抓握更牢固，扶手承重力≥200kg。
|  | 9 | 一字扶手（600） | 符合残联无障碍标准，白色黄色可选，扶手外层为ABS 抗菌尼龙材质，直径为35mm，内部管材为不锈钢或铝合金材质，直径28mm，具备防转动、防滑设计，抓握更牢固，扶手承重力≥200kg。
|  | 10 | 一字扶手（800） | 符合残联无障碍标准，白色黄色可选，扶手外层为ABS 抗菌尼龙材质，直径为35mm，内部管材为不锈钢或铝合金材质，直径28mm，具备防转动、防滑设计，抓握更牢固，扶手承重力≥200kg。
42 | 服务对象42 | 1 | 入户点位采集费 | 入户评估、点位采集、方案设计、改造档案整理等。
|  | 2 | 一字扶手（800） | 符合残联无障碍标准，白色黄色可选，扶手外层为ABS 抗菌尼龙材质，直径为35mm，内部管材为不锈钢或铝合金材质，直径28mm，具备防转动、防滑设计，抓握更牢固，扶手承重力≥200kg。
|  | 3 | 洗澡椅 | 1、尺寸:凳面40*33.5cm，靠背宽度43cm，两扶手间距离41cm，坐板离地高度37~50cm，高度可调节。 2、材质:主架铝合金表面氧化处理，凳面及靠背为环保PE材料。 3、安全承重:100kg 4、其他: 凳面带孔,防止积水,加大防滑吸盘脚垫，带泡棉扶手靠背。
|  | 4 | 卫生间隔水防滑地垫 | 采用TPR复合材质、安全环保、无异味、可自由拼接，随意裁剪；超大漏水口、强力吸附、节省空间、卷起收纳；采用尺寸：50*80，厚度1cm。
|  | 5 | 床边扶手 | 扶手应采用无凉感的材质，底座采用稳固钢板材料，底座面积尺寸：≥800*600mm，产品净重量≥20kg，提高使用安全性。
|  | 6 | 马桶助起器 | 材质：PP扶手，钢管支架，无需打孔安装，可直接固定在座便器，拆卸方便，扶手高度可调节，适合不同老人对不同高度的需求，扶手可上翻收起，方便老人进出。
43 | 服务对象43 | 1 | 入户点位采集费 | 入户评估、点位采集、方案设计、改造档案整理等。
|  | 2 | 不锈钢防盗窗 | 304不锈钢，壁厚0.6mm，圆管免焊接集成组装。
|  | 3 | 客厅塑钢窗轨维修 | 塑钢窗轨道，滚轮维修
|  | 4 | 阳台墙面脱落瓷砖拆除 | 阳台墙面瓷砖拆除3.13平方，水泥砂浆铲除
|  | 5 | 阳台墙面粉刷 | 水泥砂浆粉刷
|  | 6 | 阳台墙砖铺贴 | 国内标准墙地面砖，符合耐磨，防水，环保，抗压要求。使用300*600、300*300瓷片，适用于厨房、卫浴间的施工。
44 | 服务对象44 | 1 | 入户点位采集费 | 入户评估、点位采集、方案设计、改造档案整理等。
|  | 2 | 洗澡椅 | 1、尺寸:凳面40*33.5cm，靠背宽度43cm，两扶手间距离41cm，坐板离地高度37~50cm，高度可调节。 2、材质:主架铝合金表面氧化处理，凳面及靠背为环保PE材料。 3、安全承重:100kg 4、其他: 凳面带孔,防止积水,加大防滑吸盘脚垫，带泡棉扶手靠背。
|  | 3 | 卫生间隔水防滑地垫 | 采用TPR复合材质、安全环保、无异味、可自由拼接，随意裁剪；超大漏水口、强力吸附、节省空间、卷起收纳；采用尺寸：50*80，厚度1cm。
|  | 4 | 马桶助起器 | 材质：PP扶手，钢管支架，无需打孔安装，可直接固定在座便器，拆卸方便，扶手高度可调节，适合不同老人对不同高度的需求，扶手可上翻收起，方便老人进出。
|  | 5 | 不锈钢扶手（落地）（80mm高） | 材质：304不锈钢，尺寸规格：直径为35-50mm，落地柱安装起步，高度800-1000mm，楼梯外侧安装，防止老人意外坠落。
45 | 服务对象45 | 1 | 入户点位采集费 | 入户评估、点位采集、方案设计、改造档案整理等。
|  | 2 | 洗澡椅 | 1、尺寸:凳面40*33.5cm，靠背宽度43cm，两扶手间距离41cm，坐板离地高度37~50cm，高度可调节。 2、材质:主架铝合金表面氧化处理，凳面及靠背为环保PE材料。 3、安全承重:100kg 4、其他: 凳面带孔,防止积水,加大防滑吸盘脚垫，带泡棉扶手靠背。
|  | 3 | 卫生间隔水防滑地垫 | 采用TPR复合材质、安全环保、无异味、可自由拼接，随意裁剪；超大漏水口、强力吸附、节省空间、卷起收纳；采用尺寸：50*80，厚度1cm。
|  | 4 | 床边扶手 | 扶手应采用无凉感的材质，底座采用稳固钢板材料，底座面积尺寸：≥800*600mm，产品净重量≥20kg，提高使用安全性。
|  | 5 | 马桶助起器 | 材质：PP扶手，钢管支架，无需打孔安装，可直接固定在座便器，拆卸方便，扶手高度可调节，适合不同老人对不同高度的需求，扶手可上翻收起，方便老人进出。
|  | 6 | 一字扶手（800） | 符合残联无障碍标准，白色黄色可选，扶手外层为ABS 抗菌尼龙材质，直径为35mm，内部管材为不锈钢或铝合金材质，直径28mm，具备防转动、防滑设计，抓握更牢固，扶手承重力≥200kg。
46 | 服务对象46 | 1 | 入户点位采集费 | 入户评估、点位采集、方案设计、改造档案整理等。
|  | 2 | 铝合金门 | 0.8mm铝合金，中空玻璃，尺寸根据现场定制。不足2平方按照2平方计算
|  | 3 | 一楼客厅、房间墙面基层处理 | 墙面涂料脱落起翘部分铲除清理、批刮一遍腻子。含腻子、辅料及人工费
|  | 4 | 一楼客厅、房间墙面刷白 | 墙面乳胶漆滚涂两遍、含乳胶漆、辅料及人工费
47 | 服务对象47 | 1 | 入户点位采集费 | 入户评估、点位采集、方案设计、改造档案整理等。
|  | 2 | 阳台铝合金窗轨维修 | 移窗轨道维修
51 | 王亚君 | 3 | 卫生间移门轨道维修 | 移门轨道维修
|  | 4 | 成品门套 | 免漆垭口套，多层板材质
|  | 5 | 全屋顶面基层处理 | 墙面涂料脱落起翘部分铲除清理、批刮一遍腻子。含腻子、辅料及人工费
|  | 6 | 全屋顶面刷白 | 墙面乳胶漆滚涂两遍、含乳胶漆、辅料及人工费
48 | 服务对象48 | 1 | 入户点位采集费 | 入户评估、点位采集、方案设计、改造档案整理等。
|  | 2 | 床边扶手（固定） | 护栏采用5档立柱不锈钢，折叠防夹手设计
|  | 3 | 马桶助起器 | 材质：PP扶手，钢管支架，无需打孔安装，可直接固定在座便器，拆卸方便，扶手高度可调节，适合不同老人对不同高度的需求，扶手可上翻收起，方便老人进出。
|  | 4 | 一字扶手（2000) | 符合残联无障碍标准，白色黄色可选，扶手外层为ABS 抗菌尼龙材质，直径为35mm，内部管材为不锈钢或铝合金材质，直径28mm，具备防转动、防滑设计，抓握更牢固，扶手承重力≥200kg。
|  | 5 | 一字扶手（800) | 符合残联无障碍标准，白色黄色可选，扶手外层为ABS 抗菌尼龙材质，直径为35mm，内部管材为不锈钢或铝合金材质，直径28mm，具备防转动、防滑设计，抓握更牢固，扶手承重力≥200kg。
|  | 6 | 一字扶手（600) | 符合残联无障碍标准，白色黄色可选，扶手外层为ABS 抗菌尼龙材质，直径为35mm，内部管材为不锈钢或铝合金材质，直径28mm，具备防转动、防滑设计，抓握更牢固，扶手承重力≥200kg。
49 | 服务对象49 | 1 | 入户点位采集费 | 入户评估、点位采集、方案设计、改造档案整理等。
|  | 2 | 床边扶手 | 扶手应采用无凉感的材质，底座采用稳固钢板材料，底座面积尺寸：≥800*600mm，产品净重量≥20kg，提高使用安全性。
|  | 3 | 移乘板 | 1、尺寸：1020*310*30mm。 2、承重：≤130kg 3、净重：4.5KG 4、功能：在生活中辅助其起居、出行、洗澡、如厕、上下床等方面。
54 | 马依萍 | 4 | 铝合金坡道板 | 1、规格：宽度780mm 2、材质：铝合金 3、移动式，适合150mm高度差使用
|  | 5 | 客厅墙顶面基层处理 | 墙面涂料脱落起翘部分铲除清理、批刮一遍腻子。含腻子、辅料及人工费
|  | 6 | 客厅墙顶面刷白 | 墙面乳胶漆滚涂两遍、含乳胶漆、辅料及人工费
50 | 服务对象50 | 1 | 入户点位采集费 | 入户评估、点位采集、方案设计、改造档案整理等。
54 | 马依萍 | 2 | 铝合金坡道板 | 1、规格：宽度780mm 2、材质：铝合金 3、移动式，适合150mm高度差使用
|  | 3 | 洗澡椅 | 1、尺寸:凳面40*33.5cm，靠背宽度43cm，两扶手间距离41cm，坐板离地高度37~50cm，高度可调节。 2、材质:主架铝合金表面氧化处理，凳面及靠背为环保PE材料。 3、安全承重:100kg 4、其他: 凳面带孔,防止积水,加大防滑吸盘脚垫，带泡棉扶手靠背。
|  | 4 | 卫生间隔水防滑地垫 | 采用TPR复合材质、安全环保、无异味、可自由拼接，随意裁剪；超大漏水口、强力吸附、节省空间、卷起收纳；采用尺寸：50*80，厚度1cm。
|  | 5 | 马桶助起器 | 材质：PP扶手，钢管支架，无需打孔安装，可直接固定在座便器，拆卸方便，扶手高度可调节，适合不同老人对不同高度的需求，扶手可上翻收起，方便老人进出。
|  | 6 | 一字扶手（2000) | 符合残联无障碍标准，白色黄色可选，扶手外层为ABS 抗菌尼龙材质，直径为35mm，内部管材为不锈钢或铝合金材质，直径28mm，具备防转动、防滑设计，抓握更牢固，扶手承重力≥200kg。
|  | 7 | 一字扶手（1900) | 符合残联无障碍标准，白色黄色可选，扶手外层为ABS 抗菌尼龙材质，直径为35mm，内部管材为不锈钢或铝合金材质，直径28mm，具备防转动、防滑设计，抓握更牢固，扶手承重力≥200kg。
|  | 8 | 一字扶手（1000) | 符合残联无障碍标准，白色黄色可选，扶手外层为ABS 抗菌尼龙材质，直径为35mm，内部管材为不锈钢或铝合金材质，直径28mm，具备防转动、防滑设计，抓握更牢固，扶手承重力≥200kg。
|  | 9 | 一字扶手（600) | 符合残联无障碍标准，白色黄色可选，扶手外层为ABS 抗菌尼龙材质，直径为35mm，内部管材为不锈钢或铝合金材质，直径28mm，具备防转动、防滑设计，抓握更牢固，扶手承重力≥200kg。
51 | 服务对象51 | 1 | 入户点位采集费 | 入户评估、点位采集、方案设计、改造档案整理等。
|  | 2 | 铝合金窗 | 0.8mm铝合金，中空玻璃，尺寸根据现场定制。不足2平方按照2平方计算
56 | 楼仁元 | 3 | 电线改造（明线） | 面积：10平方以内按500元/项。材料：开关插座，电线，线卡，束线管，胶布等。
|  | 4 | 下水疏通 | 下水道机器疏通
|  | 5 | 吊扇 | 三叶吊扇
|  | 6 | 卫生间吊顶 | 采用UC38龙骨，9mm厚、200mm宽PVC饰面板安装，材料：方木档、钉子、边条等。具备防水防潮、阻燃、易清洗等特点。
52 | 服务对象52 | 1 | 入户点位采集费 | 入户评估、点位采集、方案设计、改造档案整理等。
56 | 楼仁元 | 2 | 电线改造（明线） | 面积：10平方以内按500元/项。材料：开关插座，电线，线卡，束线管，胶布等。
|  | 3 | LED灯 | 采用LED光源，根据房间面积大小选用。产品包括吸顶灯、球泡灯等。
53 | 服务对象53 | 1 | 入户点位采集费 | 入户评估、点位采集、方案设计、改造档案整理等。
|  | 2 | 卫生间隔水防滑地垫 | 采用TPR复合材质、安全环保、无异味、可自由拼接，随意裁剪；超大漏水口、强力吸附、节省空间、卷起收纳；采用尺寸：50*80，厚度1cm。
|  | 3 | 马桶助起器 | 材质：PP扶手，钢管支架，无需打孔安装，可直接固定在座便器，拆卸方便，扶手高度可调节，适合不同老人对不同高度的需求，扶手可上翻收起，方便老人进出。
|  | 4 | 一字扶手（800) | 符合残联无障碍标准，白色黄色可选，扶手外层为ABS 抗菌尼龙材质，直径为35mm，内部管材为不锈钢或铝合金材质，直径28mm，具备防转动、防滑设计，抓握更牢固，扶手承重力≥200kg。
|  | 5 | 原橱柜、房间地板（一间）拆除 | 原橱柜4.5米柜体、台面、水槽等拆除，地板及踢脚线14.41平方拆除
58 | 王伦 | 6 | 垃圾外运 | 垃圾装车外运
58 | 王伦 | 7 | 房间地板铺设（实木复合） | 免漆成品复合地板铺设，12mm厚度
58 | 王伦 | 8 | 房间踢脚线 | 免漆成品复合踢脚线
|  | 9 | 厨房橱柜下柜（木作） | 采用E0生态板，木工现场制作（含门、拉手、铰链）
|  | 10 | 厨房橱柜下柜台面（石英石） | 单色人造石英石台面，厚度16mm
|  | 11 | 厨房橱柜上柜（木作） | 采用E0生态板，木工现场制作（含门、拉手、铰链）
|  | 12 | 厨房水槽 | 不锈钢单槽，规格：470*410。
|  | 13 | 水槽龙头 | 采用拨杆式把手，冷热混水阀，产品表面光滑、关闭轻松无阻不打滑。
|  | 14 | 油烟机 | 16立方米/min大风量，330Pa高风压,额定电压/功率:220V/221W 主电机输入功率:219W 照明灯功率:2W*1 电源线规格:国标10A三线插头，线长1.2m排烟管直径:铝箔，180mm,长度2.0m(选配) 工作风量:11m/min 最大风量:16m/min最大静压:330Pa半消音室噪音:68dB(A)工作噪音:72dB(A)油脂分离度:90%常态气味降低度:97% 材质:外装饰罩(不锈钢)、集烟腔、油网(喷涂)油杯(塑料)。
|  | 15 | LED灯 | 采用LED光源，根据房间面积大小选用。产品包括吸顶灯、球泡灯等。