## 公用设备
标项一：通用工具、地沟举升设备类
序号 | 名称 | 技术参数 | 推荐品牌 | 数量 | 单位 | 备注
1 | 空气压缩机 | 螺杆式；额定排气压力1.25mpa；额定功率22kw | 台湾捷豹、阿特拉斯、英格索兰 | 1 | 套
2 | 储气筒 | 储气量1立方米，可过滤部分油和水；耐压15公斤；桶壁6.5-7mm厚；带安全保护阀和排水阀；保用10年，终身维护 | 上海申江、台湾捷豹、阿特拉斯 | 1 | 套
3 | 压缩机空气冷冻式干燥机 | 处理风量2.5立方米m³/min；工作压力1.3mpa | 台湾捷豹、阿特拉斯、山耐斯 | 1 | 套
4 | 气管路 | 防锈防腐防爆管；中央集成管路，大方美观，可有效过滤油水；气压均匀稳定；包含高低压调压阀，高档快接三通，球阀等；包含安装施工。 | 金橄榄、博克斯、龙神 | 1 | 套 | 以实际用量为准
5 | 地沟举升机 | 举升重量：20/30T；举升高度：500mm；电机功率：2.2×2kw；电源电压：380v；总机重量：1.7/2 | 青岛鳌福、奥特莱福、烟台奔腾 | 6 | 套
6 | 压床 | 200T；公称压力1960kN；液压力30mpa；活塞杆行程300mm；工作速度3.9/h5.8mm/s；电机功率7.5kw | 山东威力重工、吉宇、东诚 | 1 | 台
7 | 吸尘式砂轮机 | 主电机输出功率1.5kw；吸尘电机输出功率250w | 青岛地恩地、杭州西湖、天德力 | 1 | 台
8 | 钳桌 | 大；配台虎钳；尺寸1500*750*800；承重4吨、板厚12mm | 格林斯、飞鹰、冠宇 | 2 | 张
9 | 钳桌 | 小；配台虎钳；尺寸600*900*800；承重1.5吨、板厚10mm | 格林斯、飞鹰、冠宇 | 1 | 张
10 | 多功能钻床 | 钻孔直径0-16mm；主轴最大行程80mm；主轴锥度MT2；主轴轴线至立柱表面距离：168mm；工作台尺寸290mm；工作台在垂直面内回转角度±45度；主轴转速220-2600（12级调速）；总高度1000mm左右 | 金鼎、西湖、麦太保 | 1 | 台
11 | 气动千斤顶 | 起重≥20T，最低高度165mm，最高高度460mm，起升高度200左右 | 晟雕、腾马、万达 | 4 | 台
12 | 液压千斤顶 | 20T；最低高度242mm，最高高度452mm；净重9.1kg；螺杆调节高度60mm | 南方、易普、世达 | 4 | 台
13 | 发动机吊机 | 3T；起升高度2200mm；净重118kg；尺寸1315*820*120 | 通润、南方、旺达 | 1 | 台
14 | 转向主轴拆装机 | 有效行程120mm；最大压力31.5mpa；质量280kg | 国顺、猎豹、立信 | 1 | 台
15 | 铆布机 | 铆钉直径4-12mm；气压0.6-0.8mpa；铆合行程40mm | 精诚、通大、弘业重工 | 1 | 台
16 | 气动铲片机 | 工作气源8-12mpa | 蓝江、猎豹、通大 | 1 | 台
17 | 轮胎总成拆装助力车 | 1000长*1050宽*600高；承重350公斤 | 福瑞斯、格林斯、宝龙 | 2 | 台
18 | 大风炮支架 | 加重链条自由调节式 | 豫弘、鑫达、智创 | 2 | 台
19 | 马攀拆装机 | 电压380v；输出转速14r/min；最大扭矩450kg/m；整机长度2100mm左右；净重92kg左右 | 杭州安捷达、工卡王、神超 | 1 | 台
20 | 大风炮 | 配全套套筒；输出端规格1"方头；工作扭矩450-2033nm；最大反转扭矩2107nm左右；自由转速3700rpm左右；拧紧螺栓能力M22-M36；净重14.5kg；进气口尺寸1/2"左右，最小气管内径12.5mm | 世达、史丹利、樱风 | 2 | 台
21 | 中风炮 | 配全套套筒；气动，有效功率2600NM | 世达、史丹利、樱风 | 2 | 台
22 | 平板推车 | 板面材料螺纹钢板；车板厚度不小于3mm，车轮采用聚氨脂，直径6英寸，静音轮；载重不小于600kg | 搬运宝、致美至悦、米想 | 3 | 辆
23 | 洗车机 | 高压洗车；额定压力范围：≥2.5mpa且≤25mpa高压泵传动装置；输入功率≤10kw；水管长度6m-10m | 凯驰、黑猫、海宝 | 1 | 台
24 | 油液加注器 | 防冻液、机油、齿轮油；气动式；工作压力5-8bar；管长940mm；输送速度18/min；数显计量加注枪 | 法比特、格林斯、汇峰 | 3 | 套
25 | 废油收集器 | 80L；净重35kg；尺寸400*400*1300；工作压力0.1-0.8mpa | 格林斯、双鹰、汇峰 | 2 | 台
26 | 手动光片机 | 最大切削直径420mm，最深工作行程245mm | / | 1 | 套
27 | 气动黄油机 | 气压0.6-0.8mpa | 锐可力、德尔塔兰、锐岩 | 2 | 台
28 | 缸套压装工具 | 规格80-135 | 潍柴动力、优成、世达 | 1 | 套
29 | 气动轴承黄油加注机 | 1320*480*380；LB-B | 佳润捷、锐洁、猎豹 | 1 | 台
30 | 工具车 | 抽屉七层，整体承重≥350kg；工具车工作台面采用优质一体注塑成型。长80-90cm，宽48-58cm，高92-100cm | 新戴卡、世达、史丹 | 5 | 台
31 | 小风炮 | 风炮头子1/2"；最大扭矩不小于600nm；最高扭力30-40kg/m；双锤冲击结构，钢制马达，坚固耐用金属机身；360°可旋转进气口；3档功率调节。 | 世达、樱风、美国cp | 6 | 台
32 | 变速器拉力器 | 拉力50T | 百威狮、得力、威力狮 | 1 | 套
33 | 手动黄油枪 | 7000PS/10000PS | 世达、得伟、日本KATO | 3 | 把
34 | 喇叭口工具 | 8件套；3-15mm | 大圣纵横、鑫瑞、得力 | 4 | 套
35 | 尿素泵修理工具 | 通用型 | 凯佑、百威狮、诚啸 | 2 | 套
36 | 真空泵 | 容量4.8L | 奥菲特、猛虎、飞越 | 2 | 台
37 | 空调表 | 高压可调接头；2.5m加长管 | 猛虎、JTC、瑞士威科 | 2 | 套
38 | 电风炮 | 电压218v；转速：0-3500min；最大扭矩：600Nm | 世达、得伟、博鼎 | 1 | 台
39 | 万用表 | 自动量程、直流电压1mv-600v；交流0.1mv-600v | 世达、福禄克、得伟 | 2 | 只
40 | 蓄电池检测表 | 容量32-500安培；放电电流100-120A | DHC、密特、羚虹 | 1 | 个
41 | 三爪小拉马 | 150mm | 得力、工仆、世达 | 1 | 个
42 | 电烙铁 | 150w | 世达、威克、史丹利 | 1 | 把
43 | 手枪钻 | 小；功率340w，转速0-2800min；夹头直径10.-10mm | 博世、得伟、世达 | 2 | 把
44 | 各向砂轮 | 功率670w；砂轮直径100 | 博世、得伟、世达 | 1 | 把
45 | 绝缘表 | 1000V | 福禄克、伏利德、世达 | 1 | 只
46 | 液压钳 | 6-70MM | 世达、得力、史丹利 | 1 | 把
47 | 压线钳 | 0.5-10mm² | 世达、史丹利、博世 | 1 | 把
48 | 充电机 | 额定功率20kw；全面保护功能；能对严重放电的蓄电池进行充电；配备24小时复原程序。 | 法国吉斯、福尼斯、新戴卡 | 1 | 台
49 | 小焊枪 | 功率700w；气流量50L-300L/min | 得高、得伟、博世 | 1 | 把
50 | 二氧化碳焊机 | 具有焊枪检测功能；数字化显示、多层桥式整流；双轮双驱动送丝机构；配可加热减压表；电弧动特性调节。 | 法国吉斯、福尼斯、新戴卡 | 1 | 台
51 | 铝焊机 | 功率145kvA，最大电流25A | 新戴卡、福尼斯、泰意信 | 1 | 台
52 | 氩弧焊机 | 250A氩弧电焊两用；外壳阻燃，绝缘性、防水性好，耐腐蚀；抗干扰推力调节；电弧稳定，飞溅小；过压过流自动保护；具有电压波动自动补偿功能；适合各种酸碱性焊条施焊；支持纤维素焊条下向焊接。 | 松勒、法国吉斯、福尼斯 | 1 | 台
53 | 整形机 | 功率21kvA；电流55A；电压1-13v | 新戴卡、福尼斯、法国吉斯 | 1 | 台
54 | 角向磨光机 | 功率670w，磨片直径100mm | 博世、得伟、世达 | 1 | 把
55 | 切割机 | 2200w；355*3*25.4 | 博世、东成、金鼎 | 1 | 台
56 | 手枪钻 | 功率650W；转速0-3150/min | 博世、世达、得伟 | 1 | 把
57 | 手拉葫芦 | 3T单链；4m | 五一、飞鹰、世达 | 1 | 套
58 | 手拉葫芦 | 1.5T单链；4m | 五一、飞鹰、世达 | 2 | 套
59 | 液压扩张器 | 10T | 世达、易普、TJG | 1 | 台
60 | 螺旋千斤顶 | 10T | 世达、沪工、易普 | 1 | 台
61 | 氧气瓶推车 | 带保护罩 | / | 1 | 台
62 | 乙炔瓶推车 | 带保护罩 | / | 1 | 台
63 | 割枪 | 配气管10米 | / | 1 | 把
64 | 焊枪 | 配气管10米 | / | 1 | 把
65 | 氧气、乙炔压力表 | 氧气表输入25mpa；乙炔表输入4mpa | / | 1 | 套
66 | 干磨机 | 自吸式；电气联动 | 费斯托、佑耐、万德福 | 1 | 台
67 | 喷枪 | 口径1.5-1.7mm | 弗洛克、宝丽、日本岩田 | 2 | 支
68 | 抛光机 | 交流电；功率1250w；电压220v；无极变速 | 牧田、得伟、博世 | 1 | 台
69 | 多功能烤漆灯 | 功率1100w；设0-60分钟自动调节 | 新戴卡、飞鹰、曙光 | 2 | 台
70 | 8磅大榔头 | / | / | 2 | 把