## 参数（或特征）
智能化安防部分维护更新参数（或特征）
序号 | 名称 | 参数 | 数量 | 单位 | 备注
一、职能控制中心
1.专业扩声系统
1 | 音箱 | 1.采用6只3寸全频喇叭单元。拼接排列扬声器设计。额定功率:200W。 | 2 | 只
2 | 专业功放 | 1.输出功率:立体声/并联8Ω:350W*2.立体声/并联4Ω:530W*2.桥接8Ω:1060W。 2.两声道功放有三档输入灵敏度选择（支持0.775V/1V/1.44V），可轻松接纳宽幅度范围信号源输入。输入座接地脚接地和悬浮控制。 ◆3.采用强制散热设计；具有安全保护措施和工作状态指示（短路、过载、直流和过热保护，变压器过热保护）。【投标文件中提供带“CMA”或“CNAS”标志的检测报告（整份）复印件并加盖公章，本条内容需在产品检测报告中有具体体现，若检测报告中的实际检测结果与本条内容不一致的以检测报告实际检测结果为准】。 | 1 | 台
3 | 天花喇叭 | 1.采用6寸低音和1寸高音的同轴方案;采用吸顶安装方式；功率:40W。 | 2 | 只
4 | 专业功放 | 1.两声道功放有三档输入灵敏度选择，轻松接纳宽幅度范围信号源输入。 2.输出功率（20Hz-20KHz/THD≤1％）：立体声/并联8Ω×2：200W×2；立体声/并联4Ω×2：300W×2；桥接8Ω：600W。 3.带MP3功能模块，采用LCD 显示屏，可播放U盘MP3， WMA， APE，FLAC， WAV，AAC等文件格式，TF卡，支持手机蓝牙功能，可以显示歌曲名称；带MP3录音功能便可以将你的歌唱和讲话录音。可以通过MP3随时随地播放录音。 ◆4.具有：过压保护，欠压保护，过温压限，过温关机，过流压限，过流关机，直流保护，输出短路保护，线性温控风扇。【投标文件中提供带“CMA”或“CNAS”标志的检测报告（整份）复印件并加盖公章，本条内容需在产品检测报告中有具体体现，若检测报告中的实际检测结果与本条内容不一致的以检测报告实际检测结果为准】。 | 1 | 台
5 | 调音台 | 1.支持≥10路MIC输入兼容8路线路输入接口，支持≥2组立体声输入接口，≥4路RCA输入，话筒接口幻象电源：+48V。 2.内置DSP效果器，提供预设效果。 3.具有≥2组立体主输出、≥4路编组输出、≥4路辅助输出、≥1组立体声监听输出、≥1个耳机监听输出、≥2个效果输出、≥1组主混音断点插入、≥8个断点插入。 4.内置USB声卡模块，支持连接电脑进行音乐播放和声音录音；内置MP3播放器，支持1个USB接口接U盘播放音乐。 | 1 | 台
6 | 音频处理器 | 1.数字音频处理器支持≥8路平衡式话筒/线路输入通道，采用裸线接口端子，平衡接法；支持≥4路平衡式线路输出，采用裸线接口端子，平衡接法。 2.输入通道支持前级放大、信号发生器、扩展器、压缩器、5段参量均衡、AM自动混音功能、AFC自适应反馈消除、AEC回声消除、ANC噪声消除。 3.输出通道支持图示均衡器、延时器、分频器、高低通滤波器、限幅器。 4.支持通过ipad或iPhone或安卓手机APP软件进行操作控制,自带管理控制软件。自带管理控制软件可工作在XP/Windows7、8、10等系统环境下。 | 1 | 台
7 | 无线话筒 | 1.采用UHF超高频段双真分集接收，并采用PLL锁相环多信道频率合成技术；V/A显示屏在任何角度观察字体清晰同时显示信道号与工作频率。红外对频功能，能方便、快捷的使发射机与接收机频率同步，超强的抗干扰能力，能有效抑制由外部带来的噪音干扰及同频干扰。系统包括有一台主机+两台桌面式无线麦克。 | 2 | 套
8 | 天线分配器 | 1.可支持为4台一拖二真分集话筒自动选讯接收机的多频道系统共用一对天线和一个电源。频带范围：470-960MHz，输出/入增益+1.0dB(频段中心)，输出/入阻抗：50Ω，频宽：320MHz。 | 1 | 台
9 | 话筒天线 | 1.采用UHF频段无线真分集接收机用的45度极化宽频全向天线，支持550MHz ~ 850MHz频率范围频段，具有8dBi的高指向特性的增益。最大功率支持50W，半功率波瓣宽度：H:76°±5°，V:76°±5°，前后比≥23dB。 | 1 | 套
10 | 电源管理器 | 1.具有≥12路电源插座，支持≥6路10A的、≥6路16A的插座规格，总输出可达40A。 2.每路有单独的滤波器。前面板具有≥2路常开状态电源插座。集成RS485远程控制功能，支持通过USB、RS485、RS232、WIFI（可选）、远程互联网控制（可选）等多样控制方式。 ◆3.具有通道延时编辑功能，可以自定义修改通道间的延时时间。集成RS485远程控制功能，支持通过USB、RS485、RS232、WIFI（可选）、远程互联网控制（可选）等多样控制方式。【投标文件中提供带“CMA”或“CNAS”标志的检测报告（整份）复印件并加盖公章，本条内容需在产品检测报告中有具体体现，若检测报告中的实际检测结果与本条内容不一致的以检测报告实际检测结果为准】。 | 1 | 台
2.综合矩阵系统
1 | 矩阵机箱 | 1.具有≥14个输入槽位，≥5个输出槽位，≥1个回显槽位，≥2个电源槽位，≥2个控制卡槽位。输入槽位支持DVI、Dual-LINKDVI、HDMI、4KHDMI、DP、4KDP、SDI、VGA、IP输入板卡；输出槽位支持DVI、HDMI、SDI、VGA、HDBaseT、预监输出板卡。 2.支持网页方式，客户端方式，支持第三方控制、支持远程对拼接处理器的开关机控制。 3.支持图像任意切换、分割、叠加、漫游、缩放、裁剪等；画面无缝同步切换，无黑场，无延时。 4.在不增加外部设备的情况下，支持在拼接屏上显示滚动图片、字幕（如欢迎词等），字体大小、颜色、位置、滚动速度可自定义，标识整体的大小可根据实际情况调整。支持显示墙底图功能；支持窗口锁定功能；支持多组拼接墙同时控制，多组屏的数量不受限制；支持开窗及场景的预布局，预布局过程中，拼接屏显示画面不受影响；多用户同步操作：操作界面实时同步。 5.支持输出通道映射，可随意调整输出通道顺序；支持预存场景，支持场景一键切换、场景轮巡、轮巡间切换时无黑场；信号源可视化、大屏状态可视化、场景预览可视化等。 6.支持分区分权操作，管理人员可以设置软件界面每一项功能、输入输出板卡每一个接口信号源或输出显示屏的操作权限，实现精细的信号源及大屏显示权限划分。 | 1 | 台
2 | 控制卡 | 1.协调输入卡、输出卡及切换卡工作；具有NET口指示灯及有状态指示灯，包括主备指示灯，告警指示灯，程序状态指示灯，运行指示灯。 | 1 | 张
3 | 板卡 | 1.支持4路HDMI，1.3协议，兼容DVI1.0协议，支持HDCP1.4协议，支持1080P；支持信号源裁剪；支持EDID管理，支持EDID更改。 | 3 | 张
4 | 板卡 | 1.4路SDI输入卡 支持3G-SDI，HD-SDI，SD-SDI输入格式；支持环出功能；支持1920x1080P@60Hz以下的任意分辨率输入。 | 1 | 张
5 | 板卡 | 1.2路4KHDMI输入卡 支持HDMI1.4协议，兼容DVI1.0协议，支持4K@30Hz信号；支持HDCP验证；支持信号源裁剪。 | 1 | 张
6 | 板卡 | 1.4路HDMI输出卡，每个输出通道支持开4个窗口，支持窗口随意漫游叠加，支持多通道图像同步输出，最大分辨率为1920x1080@60Hz；支持HDCP1.4协议。 | 1 | 张
7 | 多媒体插座 | 1.插座采用全铝结构，信息模块接口采用标准模块，配合家具安装；弹起式桌面插座，支持45°仰角；配置接口：2个多功能电源接口、2个RJ45网络、1个3.5音频、1个HDMI高清视频接口。 | 6 | 个
3.集中控制系统
1 | 集中控制主机 | 1.支持红外控制、RS-232、RS-422、RS-485、UDP、TCP、telnet、http、MQTT以及SNMP等多种协议，可对接第三方设备。 2.主机具备不少于4.3英寸触摸彩屏、8路独立可编程串口、8路独立可编程IR红外发射口、8路数字I/0控制口、8路弱电继电器控制接口、1个NET网络控制接口、1路TF卡接口。 3.支持状态反馈。操作人员可在控制端查看所有设备开关状态，设备受控情况一目了然，大大减轻操作人员工作强度，使用更加人性化。支持信号预览。用户可通过控制端查看会议摄像机画面并根据会议画面对设备进行调整，同时可查看多路画面。支持双机热备份。当中控主机出现故障时，备用中控主机自动承担服务，切换时间小于1.2s，从而保证系统在不需要人工干预的情况下能正常运行。 4.支持触发联动。中控主机可根据传感器采集数据和预设数据进行比对，从而自动控制空调或加湿器等设备，使环境维持在舒适的温湿度范围内。 5.支持互联网控制。中控主机在连接互联网的情况下，用户可操作手机或平板等移动端通过互联网实现对中控主机远程控制，随时随地管理设备。 | 1 | 套
2 | 电源控制器 | 1.具有≥8路自动、手动电源控制器，内置8个20A继电器，最大负载能力4400W/单路；配合中控主机使用，用于控制灯光、电动投影幕、电动窗帘等会议室周边设备。具有1路网络接口，支持通过网络实现远程控制，设备运行状态指示灯及继电器的开关状态指示灯，通过中控主机网络控制时，可通过ID识别。 | 4 | 台
3 | 串口分配器 | 1.采用标准机柜式安装设计，具有1路RS-232串口输入，支持≥8路RS-232串口输出，具有1路网络接口，支持通过网络实现远程控制。 | 1 | 台
4.KVM可视化调度系统
4.1 平台支撑设备
1 | 可视化调度平台主机 | 1.可视化调度平台主机搭配管理系统，集成KVM坐席管理、大屏显示管理、物联设备控制、音频控制、视频录制管理等应用功能。 2.CPU≥四核 主频3.4GHz以上 内存配置不低于16G RTX3080以上性能 硬盘容量不低于2TB SSD；具有视频输出接口≥1个VGA接口，≥1个串口，≥6个USB口。 | 1 | 台
2 | 可视化调度后台（WEB） | 1.可视化调度配置系统主要包括对拼接墙设置、场景轮询、分组管理、KVM管理、4K网络视讯、环境管理、录制文件、音频配置、用户权限。 2.支持对拼接墙进行设置，根据实际场景对拼接墙进行屏幕名称、分屏数量、分辨率等设置。可自定义行列参数或调用现成拼墙模板。配置大屏显示窗口，实时同步各端画面。支持标准分辨率，以及自定义修改配置增加分辨率。 3.支持任意选择KVM预案、拼接墙预案进行场景的轮询，并且轮询时间可调。支持对KVM信号源和4K网络信号源信号源分级分类管理功能，方便用户快速查找。 4.支持漫游分组功能，通过创建坐席组，将同一组管理数据关联一起。将显示盒进行绑定管理，一套鼠标键盘可管理同组显示盒；客户端KVM分组存储的预案记录可在后端分组查看。支持对信号源进行管理，查看信号源基本信息，数据自动获取。信号名称支持自定义，特殊情况下可恢复出厂设置。支持对KVM显示盒进行管理，查看显示盒基本信息和归属类型，支持名称重命名和恢复出厂设置。可绑定拼接器信号上墙。支持管理网络信号源，管理网络信号，可预览信号内容，显示信号名称，IP地址，归属类型，信号状态以及预览等信息。支持管理视讯盒，配置关联信息。 5.支持环境管理功能，支持绑定中控、添加工程控制文件，在客户端环境控制界面解析控制界面可实现控制高清矩阵信号切换、电源设备开关、摄像头的转动方向放大缩小及预置位调用、音频音量、灯光/空调开关等中控功能。支持对客户端录制的文件进行管理，可下载和文件播放。录制文件可通过时间或文件名称查找。6.支持对音频处理器管理，添加音频处理器设备，设置输入口关联的设备信息。 6.具备用户管理功能，管理员可单个添加用户，编辑用户基本信息，用户名称、密码和手机号，设置用户管理类型和角色、权限内容（信号源、显示盒、4K网络视讯盒）。支持创建、修改、删除角色，系统权限。 | 1 | 套
3 | 可视化调度服务 | 1.系统采用B/S及C/S管理管理控制架构，支持网页web访问系统后台管理，支持通过web浏览器对输入盒（采集盒）、输出盒（显示盒）管理及监测。可扩展支持使用ipad平板软件、Windows电脑客户端对无感调度系统进行可视化管理、信号切换、画面叠加、画中画、画面拼接、画面漫游、画面放大/缩小、画面移动/关闭等操作，支持对显示控制区域实时监控；支持多用户多平台同步操作，支持不同平台操作界面实时同步；系统采用私有协议，超低延时，16ms~33ms，视频图像无损传输，超清画质，视频最高可支持4K*2K画质。 2.支持物理网络隔离，本地资源和第三方资源独立管理。支持对信号分类、排序、搜索功能，可快速选择信号源进行切换。支持个性化信号源收藏功能，可自定义间隔时间轮询。支持自由操控，支持拖曳视频源到显示控制区域，可实现所有视频信号源的视窗管理、拼接、任意缩放、画中画、画面漫游等功能，可实现对视窗参数的调整。支持信号上墙显示区域预览以及自动吸附墙体。 3.第三方RTSP网络信号支持多画面定义组合，对画面进行16画面合成，支持16路网络信号拼接1路画面上大屏。支持画面叠加，支持叠加4层。支持自定义编辑和预存不同的场景，支持显示预案设置、存储、调用；支持音频、视频、控制信号场景一键式快速调用，可定义不同场景切换效果及场景名称，支持自定义编辑会议模式、调用预存的会议模式。支持场景轮询，并且轮询时间可调。支持屏幕锁定功能。 4.系统支持双链路备份功能，当主链路出现断网/断电等异常情况不能工作时，系统会自动实现无缝切换音频、视频、KVM功能业务到备链路上进行。支持KVM坐席管理功能，通过指令调出信号管理界面进行KVM坐席信号切换。KVM坐席管理支持坐席间通过OSD菜单进行画面推送、抓取、支持信息提醒及交互确认，支持通过OSD菜单将画面推送给大屏，支持KVM坐席多屏间鼠标漫游功能。支持后台web界面、移动端操作界面自定义设置，支持多级管理模式；支持不同用户登陆管理，支持权限分配。支持记住密码功能。 5.支持对接录播主机，进行大屏显示录制，可实时查看录制时间进度，并支持对录制文件进行自定义命名及保存。支持实时监测接入设备状态，设备异常或离线及时显示。支持中控功能，支持自定义添加受控设备，可实现可编辑中控，支持RS-232、RS-422、RS-485、IR、I/O、TCP/IP等控制方式；支持多种控件选择，可随意配置中控界面。系统支持ONVIF、RTSP、RTMP、RTP协议，可接入海康、大华、华为、科达、宇视等各品牌摄像头。系统支持与安防预警系统对接，采用音量阈值算法，超过一定阈值，视频联动后自动推送警报。 | 1 | 套
4 | 可视化调度（windows端） | 1.可视化调度windows端服务是用于可视化调度的客户端软件，负责指挥大厅调度的用户操作。 | 1 | 套
5 | 可视化调度（iPad端） | 1.可视化调度iPad端服务是用于可视化调度的平板客户端软件，运行在IOS 9.0或以上版本的iPad，负责指挥大厅调度的用户操作。 | 1 | 套
6 | 控制终端1 | 1.10.2英寸，IOS系统，分辨率2160*1620，存储容量:256GB。 | 1 | 台
7 | 控制终端2 | 1.CPUi5-12600k rtx3080ti 内存≥16G 2TB SSD，24英寸显示器以上配置。 | 1 | 台
8 | 无线路由器 | 1.网络协议 WiFi6 双频；网络接口 4个10/100M/1000M自适应WAN/LAN口；支持Mesh 及同等技术 ；外置天线。 | 2 | 台
4.2 坐席管理
1 | KVM主机 | 1.搭配高清KVM坐席管理发送器/接收器，支持音视频无损无延时传输，同时支持RS232，IR，USB2.0等信号传输。可以经过切换主机实现一对多、多对多的应用。 2.支持TCP/IP协议，支持标准网线或光纤传输，每段网线传输距离达到100米，每段光纤线最高可达80千米。拥有24个光千兆SFP光口，4个千兆Combo口，4个万兆SFP+管控以及一个控制口；支持网口和光纤线热插拨，支持双备份链路。支持通过Telnet/HTTP/RS-232等方式进行管理。 3.支持视频、音频、IR红外线(双向) RS-232(双向) 、USB2.0(双向)及GPIO(双向)信号传输；传输视频无损、无延时，视频最高可支持3840*2160@30Hz画质。 | 1 | 台
2 | 汇聚交换机 | 1.万兆聚合交换 包转发率：240Mpps；12个万兆SFP+光口，交换容量：680Gbps。 | 1 | 台
3 | POE交换机 | 1.24口万兆POE交换机，交换容量 ≥330Gbps，转发性能 ≥100Mpps，万兆光口≥4个，千兆电口≥24个。 | 1 | 台
4 | 高清KVM坐席管理发送器 | 1.4K坐席传输采集盒子，集成KVM坐席管理功能，支持≥1*HDMI、1*VGA口输入，支持≥1*RJ45口输出、1*光纤口输出和一路VGA本地环出；支持HDMI1.4及HDCP1.4规范，向下兼容。 2.支持音视频混合传输或独立切换，支持内外部音频传输可选；视频最高可支持4K*2K画质；YUV422，画质和色彩空间无损。 3.支持网口和光纤线热拔插，支持双备份链路；支持USB鼠标键盘和USB的存储设备；支持USB-HID，支持USB2.0 透传；具备≥1*3.5mm 音频输入、≥1*RS232调试串口；≥1*IR TX 红外发送接口 支持KVM权限管理功能。 | 12 | 台
5 | 高清KVM坐席管理接收器 | 1.4K坐席传输输出盒子，集成KVM坐席管理功能，支持≥1*HDMI、1*VGA口输出，支持≥1*RJ45口输入、1*光纤口输入；支持HDMI1.4及HDCP1.4规范，向下兼容；支持音视频混合传输或独立切换，支持内外部音频传输可选；视频传输分辨率支持4K*2K，向下兼容；YUV422，画质和色彩空间无损。 2.支持网口和光纤线热拔插，支持双备份链路；支持USB鼠标键盘和USB的存储设备；支持USB-HID，支持USB2.0 透传；具备≥1*3.5mm 音频输出、≥1*RS232调试串口；≥1*IR TX 红外发送接口；支持KVM权限管理功能；支持坐席协同，画面推送抓取，支持用户操作交互提醒。 | 12 | 台
6 | 千兆光模块 | 1.1SFP 千兆多模光模块，多模，850nm，最大传输距离 550m，接头类型：LC。 | 26 | 个
7 | 操作设备 | 1.1W4300*D1000*H1050三工位控制台，含3套键盘盆和鼠标键盘、6个监视器支架和6台24寸2K高清监视器、3套多媒体插座、3个8位PDU专业电源。 | 2 | 套
8 | 总控视频及全球眼主机改造 | 1.RTX 3080TI 及适配的电源。 | 4 | 台
5.控制中心其他附属
1 | 展示系统 | 1.8块60寸屏（利旧）安装，支架及辅材。 | 1 | 套
2 | 门厅展示定制 | 1.LED55寸红外触摸屏，触摸点数10点，分辨率1920*1080，亮度355cd/m2；cpu i5级，内存8G，硬盘512SSD,内置音箱,MINI-ATX工控级电源,千兆网络,支持wifi。 | 1 | 套
二、指挥中心会议室
1.交互智能系统
1 | 交互智能 | 1.内置1200W高清摄像头和8阵列麦克风；支持拍照功能，利用前置高清摄像头，支持照片快捷插入白板或生成二维码进行分享。 2.手机和电脑支持混合投屏展示，支持≥4画面同屏展示，可对每个投屏内容进行独立反向操作。带白板功能、手势板擦。提供智能模式：智能识别手绘图形，书写无需重新点击选择画笔功能；可支持插入智能表格，支持大小笔，粗细笔头可分别设定不同颜色和粗细，快速实现内容讲解，差异化标注。在非白板模式下可快捷调出书写板，快捷白板内容亦可快速复制到白板中进行功能扩展。 3.投票软件可编辑议题及选项内容，最多可设置10个选项，支持单选及多选，设置完成后以手机扫码进行投票，投票结果可生成饼状图或条形图，并支持将投票结果以图片格式插入到白板。支持触摸操作图片放大、缩小、旋转等。 4.采用4K LED液晶显示屏，显示尺寸≥86英寸（16：9），刷新率≥60Hz，视角（度）≥178°，支持分辨率≥3840（H）×2160（V）。 5.采用安卓系统，四核 1.9GHz处理器及以上、4G内存、32G存储空间,实现USB多媒体文件播放功能；支持内置OPS电脑模块。隐藏式前置端口，具有前置HDMI*1，USB*3，USB TOUCH*1接口。 | 1 | 台
2 | PAPA发射器 | 1.无线投屏器搭配交互智能平板和智慧黑板使用。将此设备接入笔记本电脑等信号源设备，即可将信号源内容显示到交互智能平板或者智慧黑板上。支持Windows7/8/8.1/10; mac OS 10.12及以上等多种操作系统。 | 1 | 台
3 | 红外智能笔 | 1.红外智能笔搭配交互智能平板和智慧黑板使用，支持空中鼠标等功能。采用2.4GHz RF无线技术数据传输方式。 | 2 | 支
4 | 桌插 | 1.插座采用全铝结构，信息模块接口采用标准模块。弹起式桌面插座，支持45°仰角。 2.具有1个功能按键，支持自定义按键的功能，搭配中控矩阵使用可实现视频切换、搭配中控系统支持扩展场景调用功能、搭配中控会议系统实现会议系统电源开启关闭功能等。配置接口：1个多功能电源接口、2个RJ45网络、1个3.5音频、1个HDMI高清视频接口。 | 2 | 个
2.专业扩声系统
1 | 天花喇叭 | 1.采用6寸低音和1寸高音的同轴方案;采用吸顶安装方式；功率: 40W。 | 4 | 只
2 | 专业功放 | 1.支持2路音频输入，带切换功能；支持3路话筒输入功能，带独立增益调节功能；支持MIC1双接口输入，并带幻想电源功能。带MP3功能模块，采用LCD 显示屏，可播放U盘MP3， WMA， APE，FLAC， WAV，AAC等文件格式，TF卡，支持手机蓝牙功能，可以显示歌曲名称；带MP3录音功能便可以将你的歌唱和讲话录音。可以通过MP3随时随地播放录音。 2.额定输出功率2×60W、MIC 1双接口输入，并带幻象电源功能。 | 2 | 台
3 | 音频处理器 | 1.数字音频处理器支持≥4路平衡式话筒/线路输入通道，采用裸线接口端子，平衡接法；支持≥4路平衡式线路输出，采用裸线接口端子，平衡接法。 2.输入通道支持前级放大、信号发生器、扩展器、压缩器、5段参量均衡、AM自动混音功能、AFC自适应反馈消除、AEC回声消除、ANC噪声消除。 3.输出通道支持31段图示均衡器、延时器、分频器、高低通滤波器、限幅器。 | 1 | 台
4 | 专业会议麦克风 | 1.数字音频处理器支持≥4路平衡式话筒/线路输入通道，支持≥4路平衡式线路输出。 2.输入通道支持前级放大、信号发生器、扩展器、压缩器、5段参量均衡、AM自动混音功能、AFC自适应反馈消除、AEC回声消除、ANC噪声消除；输出通道支持图示均衡器、延时器、分频器、高低通滤波器、限幅器。 3.支持通过ipad或iPhone或安卓手机APP软件进行操作控制，面板具备USB接口，支持多媒体存储；自带管理控制软件；可工作在Windows等系统环境下。 | 2 | 套
5 | 无线话筒 | 1.频率指标：470-510M 540-590M 640-690M 740-790M 807-830MHz 五段（要求满足或优于此性能），调制方式：宽带FM，频道数目：500个频道；配套有1台接收主机和2个无线手持话筒；采用UHF超高频段双真分集接收，并采用PLL锁相环多信道频率合成技术；V/A显示屏在任何角度观察字体清晰同时显示信道号与工作频率；红外对频功能，能方便、快捷的使发射机与接收机频率同步，超强的抗干扰能力，能有效抑制由外部带来的噪音干扰及同频干扰。 | 2 | 套
6 | 天线分配器 | 1.可支持为4台一拖二真分集话筒自动选讯接收机的多频道系统共用一对天线和一个电源；频带范围：470-960MHz，输出/入增益+1.0dB(频段中心)，输出/入阻抗：50Ω，频宽：320MHz。 | 1 | 台
7 | 话筒天线 | 1.采用UHF频段无线真分集接收机用的45度极化宽频全向天线，支持550MHz ~ 850MHz频率范围频段，具有8dBi的高指向特性的增益。 2.最大功率支持50W，半功率波瓣宽度：H:76°±5°，V:76°±5°，前后比≥23dB。 | 1 | 套
8 | 电源管理器 | 1.支持8通道电源时序打开/关闭，每路动作延时时间：1秒，支持远程控制（上电+24V直流信号）8通道电源时序打开/关闭—当电源开关锁处于off位置时有效。支持配置CH1和CH2通道为受控或不受控状态。单个通道最大负载功率2200W，所有通道负载总功率达6000W。输出连接器：多用途电源插座。 2.当远程控制有效时同时控制后板ALARM（报警）端口导通—起到级联控制ALARM（报警）功能。 | 1 | 台
3.无纸化系统
1 | 超高清视频切换器 | 1.支持≥4个HDMI输入接口，≥4个HDMI输出接口。支持HDMI 1.4标准，支持HDCP1.4标准。最大输入输出分辨率可达3840x2160@30Hz。控制接口：≥1×网口、≥1×RS 232.≥1×IR IN、≥1×USB UPDATE。 | 1 | 台
2 | 无纸化设备 | 1.升降器采用触控超薄高清显示屏与升降器一体化设计，一键操作即自动化完成启动、液晶屏上升、仰角等动作。采用钢丝与高精密度的导轨和直线轴承配合，交流减速电机做驱动动力,将噪音降到最低。设备可通过中控软件进行集中控制，支持通过主机进行控制，一键可让室内所有的设备都上升或下降；显示屏仰角符合人体工程学原理，不遮挡视线和人脸，要求显示屏仰角角度可调0-30°。 2.桌面面板具备≥1路USB接口，支持连接U盘可进行浏览文件或上传文件等操作。显示尺寸≥15.6英寸，屏幕比例为16:9，显示分辨率达1920*1080P。支持≥1路HDMI、≥1路VGA视频信号输入。 | 12 | 台
3 | HDMI分配器 | 1.HDMI一分十二。 | 1 | 台
三、机房建设及网络安全
1.网络安全
1 | 日志审计 | 1.标准机架式设备，16G内存，配置7个千兆电口，250G SSD 系统盘，数据硬盘容量4T；日志处理能力2000条/秒、日志存储能力1.7亿条/秒；配置60个管理节点；三年产品质保和三年软件升级服务；记录保持不小于6个月。 2.支持主动、被动相结合的数据采集方式，支持通过Agent采集日志数据，支持通过syslog、SNMP Trap、JDBC、WMI、webservice、FTP、文件\文件夹读取、Kafka等多种方式完成日志收集。 3.支持接入TLS加密方式的日志，支持对日志传输状态、最近同步时间进行监控，可统计每个日志源的今日传输量和传输总量。支持对每个日志源设置过滤条件规则，自动过滤无用日志。支持日志文件备份到外置存储节点，支持NFS、NAS、ISCSI三种存储方式，并可查看外置存储容量、状态等信息。支持以FTP方式将日志数据备份至外部存储空间，支持备份数据的恢复和查询。 4.支持基于时间轴展示告警数据分布，能够通过时间轴进行查询分析；支持对重点日志源的关注设置，并可通过关注列表快速查看重点日志源的状态、当日日志量、采集日志总量、最近接收时间、业务组等基础信息。 ◆5.支持对日志流量非常大但是日志重要程度低的syslog类型日志源进行限制接收速率，降低对系统资源的占用，保障重要日志的收集。【投标文件中提供软件功能界面截图加盖公章】。 | 1 | 只
2 | 堡垒机 | 1.标准机架式设备，8G内存，配置6个千兆电口，2个扩展槽，硬盘容量1T，最大字符连接100个，最大图型连接50个，配置60个管理节点。 2.支持web页面直接发起运维，无需安装任何控件，并同时支持调用Xshell、Putty、WinSCP、等客户端工具实现单点登陆。 3.支持静态口令认证、手机动态口令认证、Usbkey（数字证书）认证、AD域认证、Radius认证等认证方式，并支持各种认证方式和静态口令组合认证。 4.支持角色灵活自定义，可灵活划分管理角色的管理范畴；支持unix资源、windows资源、网络设备资源、数据库资源、C/S资源、B/S资源。 5.支持RDP安全模式（RDP、NLA、TLS、ANY）设置，以适应RDP-Tcp属性中的所有功能配置，包括加密级别为客户端兼容、低、高、符合FIPS标准等加密级别。 6.支持在授权基础上自定义访问审批流程，可设置一级或多级审批人，需逐级审批通过才可最终发起运维操作；全面支持Windows、linux、国产麒麟系统、Android、IOS、Mac OS等客户端操作系统下的H5页面一站式运维，实现跨终端适应性BYOD（Bring Your Own Device）。 7◆支持混合云资源的管理，即公有云及局域网资源，支持主机、服务器、网络设备、安全设备、数据库等的资产管理；满足公有云、云资源池、数据中心多种运维场景；公有云可支持华为云、阿里云和腾讯云。【投标文件中提供软件功能界面截图加盖公章】。 | 1 | 台
3 | 数据库审计 | 1.机架式设备，32G内存，自带6个千兆电口，4个千兆光口，2个扩展槽位，硬盘容量2T；SQL处理能力≥20000条/秒、入库量10000条/秒、日志存储能力≥20亿条；无限制支持个数据库服务器或实例审计，据机器性能。三年产品质保和三年软件升级服务；记录保持不小于6个月。 2.支持数据库用户、操作类型、数据库名表名、响应时间、返回行数、影响行数、响应内容等实现对敏感数据库操作的精细监控；TB级日志秒级查询、支持指定源IP、时间日期、客户端程序、业务系统、数据库用户、操作类型等精细日志查询、支持操作类型精细化日志查询、支持风险级别排行统计查询、支持数据库条件的统计查询、支持统计趋势查询分析、支持风险级别查询分析、支持通过多SQL语句的统计查询、支持统计分析下钻、支持业务系统元素统计查询。 3.支持以时间、源IP、客户端程序、业务系统、数据库用户、数据库名、操作类型、表名、返回行数、影响行数、响应时长、响应码、策略、规则、风险级别、SQL模版为条件的数据库风险查询。 4.精细化日志秒级查询，通过SQL串模式抽取保障磁盘IO的读写性能；分离式存储SQL语句保障数据审计速度快；自定义报表拖拽，通过自定义报表拖拽功能可以随意拖拽用户预期的统计报表，帮助用户提升通过高级选项筛选报表的可读性，更方便达到预期效果。 ◆5.支持插件方式和非插件方式的业务关联审计，支持B/S业务系统三层关联审计，实现java web环境100%准确关联，包括但不限于Tomcat、Weblogic、Jboss服务器。【投标文件中提供软件功能界面截图加盖公章】。 6.设备生产厂商具备信息安全设备、系统软件的开发、生产符合TL9000-HSV 标准。 | 1 | 台
4 | 边界防火墙 | 1.配置三年IPS和AV特征库升级授权，以及三年产品质保服务。三年软件升级服务。整机吞吐量≥20Gbps，应用层吞吐量≥3.5Gbps;并发连接数≥500万，每秒新建连接数≥10万；具备8个千兆电口，2个千兆光口，1个RJ45串口，支持2个扩展插槽；支持双交流电源冗余。 2.支持IPv6访问控制策略设置，基于IPv6的IP地址、服务、域名、应用、时间等条件设置访问控制策略；支持IPsec VPN和SSL VPN功能，支持IPSec VPN智能选路。 3.支持多维度流量控制功能，支持基于IP地址、用户、应用、时间设置流量控制策略；支持多维度安全策略设置；支持对多重压缩文件的病毒检测能力，支持压缩文件病毒检测与处置；支持对常见Web应用攻击防御，预定义Web应用漏洞特征库超过4580种；支持用户自定义IPS规则，预定义漏洞特征数量超过10800种，支持在产品漏洞特征库中以漏洞名称、漏洞ID、漏洞CVE标识、危险等级和漏洞描述等条件快速查询特定漏洞特征信息，支持僵尸主机检测功能，产品内置僵尸网络特征库超过128万种，可识别主机的异常外联行为。 ◆4.提供完善的审计数据查询功能，方便管理员对用户的上网行为进行审查和分析。支持对用户上网行为进行完整的审计数据查询，包括访问网站、邮件收发、FTP；同时支持对用户上网流量时长进行完整的审计数据查询，包括服务端IP、用户名、协议、上行流量、下行流量、总流量、时间等。【投标文件中提供软件功能界面截图加盖公章】。 ◆5.支持提供智能策略分析功能，支持策略命中分析、策略冗余分析、策略冲突检查，并且可在WEB界面显示检测结果：红色为冗余策略，绿色为冲突策略。【投标文件中提供软件功能界面截图加盖公章】。 | 1 | 套
5 | 终端检测与响应系统 | 1.CPU≥8核，内存≥32G，硬盘≥2T 支持病毒防护，终端检测，桌面管理，数据防泄密等核心功能。配置20个普通Windows客户端授权和5个Windows服务器授权，以及三年产品质保服务。 2.管理端采用B/S架构的管理控制中心，具备终端安全可视，终端统一管理，统一威胁处置，统一漏洞修复，威胁响应处置，日志记录与查询等功能。 3.支持展示终端检测到的WebShell事件及事件详情，包括：恶意文件名称，威胁等级，受感染的文件，发现时间，检测引擎，文件类型，文件名，文件Hash值，文件大小，文件创建时间；可配置WebShell实时扫描，一旦发现WebShell文件，可自动隔离或仅上报不隔离； 4.支持与同厂商的网络防火墙进行安全联动，管理员可以在网络防火墙管理界面下发快速查杀任务，并查看任务状态、结果并进行处置，支持在管理平台查询和统计联动信息。支持与同厂商的网络防火墙进行情报共享，提供C&C通信检测，对僵尸网络实现联合举证溯源。 5.对系统关键位置进行防护，阻止无文本攻击、流氓、广告程序对系统的恶意篡改等行为。从系统文件保护、病毒免疫、进程保护、注册表保护、危险动作拦截、执行防护等多个维度对系统进行防护。 6.支持对Windows停更的系统提供专项防护，包括0day漏洞防护、文件防护、暴破入侵防护、系统脆弱点识别和风险端口封堵等多项核心功能；支持对已停止更新的Windows系统的全网一键清点，管理员可快速筛选出全网已停止更新的Windows系统的数量和具体的终端；支持基于应用、端口和账号的清点，可辅助客户进行已停更Windows系统的风险识别；支持设置诱饵文件并实时监控，当勒索病毒对该文件进行加密操作时进行拦截。支持对流氓软件、弹窗广告能够实现智能拦截，同时也可以自定义添加截图拦截弹出。设备生产厂商具备符合TL 9000-HSV R6.3/R5.7要求的质量管理体系认证。 ◆7.支持定制安全防护策略：包括病毒防御（病毒查杀、文件实时监控、恶意行为监控、U盘保护、下载保护、邮件监控）；系统防御（浏览器保护、软件安装拦截、系统加固）；网络防御（黑客入侵拦截、IP协议控制、恶意网站拦截、IP黑名单）；文档安全（文档检测、文档跟踪、USB存储）；系统监控（设备监控、进程监控、软件监控、服务监控、账号监控、外联监控）；其他设置（心跳配置、管理员配置、升级配置、白名单、补丁配置、弹窗配置）。【投标文件中提供软件功能界面截图加盖公章】。 | 1 | 套
2.机房建设
1 | 机柜 | 1.42u，600*1000mm，拼装式结构柜体，静载800KG；前门高密度网孔门门带长柄锁，后门高密度双开网孔门带长柄锁，快开侧门，带4个风扇和托盘 | 4 | 台
2 | 温湿度调节设备 | 1.制冷量≥12.7KW ，压缩机采用COPELAND压缩机 风量≥3500 显热比 ≥0.91 冷冻油，醚类油（PVE），1L装2瓶。 2.室内风机采用带逆向叶片的径流式风扇及电子转向的直流电机 (不采用皮带风机)；室外风机具备无级调速功能，保障产品稳定运行 3.外观采用黑色；机组金属框架 单台长：不大于600mm；宽：550mm；高：1900 mm（现有空间限制）； 4.电极式加湿系统；加湿量≥3KG/H, 5.含485通讯接口，支持并机，自动切换，轮值功能。 ◆6.【要求投标产品为高效节能产品，按照国家相关测试标准，提供CQC节能认证证书】。 ◆7.【按照国家相关测试标准，提供CCC认证证书】。 | 2 | 台
3 | 六类24位非屏蔽RJ45配线架 | 1.RJ45端口：可连接1-24根跳线;接线端子类型：IDC与110双用端子，可卡接导体为0.4～0.6mm ;安装性：19英寸标准机架式设备 ;安装高度：1U | 10 | 个
4 | 六类非屏蔽跳线(2米灰色) | 1.插头规格：RJ45，8P8C，簧片表面镀金，透明聚碳酸酯塑胶壳插拔次数：≥1000次 | 100 | 根
5 | 理线器 | 1.理线器 | 10 | 个
6 | 动环集中监控中心模块 | 1.提供B/S访问桌面功能，用户可以通过浏览器查看机房状态。 2.支持电子邮件报警、短信报警、声光、电话语音等报警功能。 3.最大可支持2台(单/三相)设备的监控、4台配电（精密配电≤2）、8*8=64路普通市电开关状态、48条PDU检测、2路定位漏水，62路温湿度监测 2台发电机、2个电池组、2台恒湿机、4个水温压力监测。 4.8路DI检测（最大可扩展至40路DI检测),4路DO输出控制。 5.支持网络视频及网络门禁监控、支持Modbus TCP/SNMP北向接口便于第三方监控系统的集成需要。 6.支持21.5'智能触控一体电脑、本地APP监控管理。 | 1 | 套
7 | 烟感报警模块 | 1.远程查看室内火灾情况，探测器一旦报警，系统软件通过多种报警方式通知相关管理人员。 | 1 | 个
8 | 供配电系统模块 | 1.远程查看配电柜的单相电压、三相电压、电流、频率、功率因数、有功功率、无功功率等。 | 1 | 个
9 | 精密温度调节系统模块 | 1.远程查看各部件如压缩机、风机、加热器、加湿器、去湿器等的运行状态及回风温度、湿度等运行参数，故障报警。 | 2 | 个
10 | 漏水系统模块 | 1.远程查看漏水情况，当发生漏水提供报警。 | 2 | 个
11 | 温湿度系统模块 | 1.远程查看温湿度数值，参数越限提供报警。 | 1 | 个
12 | 短信报警系统 | 1.提供短信报警通知，客户需自行提供SIM卡，支持移动GSM。 | 1 | 个
13 | 门禁监控系统模块 | 1.集成门禁管理系统。用户通过操作集中监控中心，达成对门禁系统管理的所有功能如发卡、进入人员记录、控制门禁打开等。 | 1 | 个
14 | 视频监控系统模块 | 1.集成视频监控系统，对整个视频系统进行统一管理，实现对图像实时画面查看。 | 1 | 个
15 | 动环监控主机 | 1.内置短信报警模块，支持远程管理，支持温湿度、水浸、烟感、配电等设备的监控管理。 2.支持远程网页实时监控数据查看和系统参数设置管理等。 ◆3.在磁场强度100A/m下，进行不少于5次正、负极性脉冲实验，脉冲之间的时间间隔应不少于10s，动环监控主机脉冲磁场抗扰度在规范极限值内性能正常。【投标文件中提供带“CMA”或“CNAS”标志的检测报告（整份）复印件并加盖公章，本条内容需在产品检测报告中有具体体现，若检测报告中的实际检测结果与本条内容不一致的以检测报告实际检测结果为准】。 ◆4.动环监控主机电磁兼容性：传导干扰、辐射干扰、浪涌(冲击)抗扰度、电快速瞬变脉冲群抗扰度等相关指标应符合国家相关标准。【投标文件中提供带“CMA”或“CNAS”标志的检测报告（整份）复印件并加盖公章，本条内容需在产品检测报告中有具体体现，若检测报告中的实际检测结果与本条内容不一致的以检测报告实际检测结果为准】。 | 1 | 台
16 | 温湿度传感器 | 1.供电电源：DC 9V(±10%)/DC 5V(±5%)；显示：数码显示参数值，自检显示；测湿范围：10% ~ 99% RH，精度：±3%RH（25℃时）；测温范围：-20℃～70℃，精度：±0.5℃（全量程内）。 | 3 | 个
17 | 光电烟感探测器 | 1.传感器类型：红外光电管；灵敏度等级：烟雾灵敏度：测试值每英尺3.2%宏弱灰烟报警器有反应 ;工作环境：－5℃～50℃ ；报警输出：现场声光报警有关信号输出连报警主机，报警排除自动断开。 | 2 | 个
18 | 200W红外半球 | 1.200万1/2.7”CMOS ICR日夜型半球型网络摄像机；最高分辨率可达1920×1080 @ 30 fps,在该分辨率下可输出实时图像，红外照射距离最远。 | 6 | 个
19 | 网络硬盘录像机 | 1.16路硬盘录像机，配置4块6T硬盘。 | 1 | 个
20 | 门禁系统 | 1.网络型，支持人脸识别和刷卡功能；IC门禁卡；最大静态直线拉力：280kg(600Lbs)；断电开锁，满足消防要求；性能：最大耐电流1.25a 电压250v；配套电源等。 | 1 | 项
21 | 24口千兆交换机 | 1.24口全千兆。 | 1 | 台
22 | 非定位式漏水控制器 | 1.灵敏度可调，遇到极少水即可报警；输出形式：干接点；短路时阻抗＜50Ω，负载电压＜60V，负载电流＜30mA；告警：负载不超过最大值，否则会导致适配器的损坏。漏水绳长定制。 | 2 | 套
23 | 3.5M漏水绳 | 1.长度3.5；探测密度：全线程；螺旋体直径：6-8mm；传感线间距：6-10mm。 | 2 | 根
24 | 电源保障设备 | 1.该产品可以自由设置成三进三出或者三进单，额定容量15kVA。输出功率因数不低于0.9，整机效率：100%阻性负载：≥94%，过载能力：125%负载维持10分钟。 2.根据用户现场情况，可选择采用立式安装或嵌入19英寸标准机柜的机架式安装，机架式安装时高度≤3U;兼容可立可卧安装，面板LCD重力感应自动切换横屏或竖屏显示 (可手动或自动模式) 。 3.主机尺寸（机架安装时）应满足：宽度≤440mm，深度≤700mm，高度≤130mm。具有LCD+LED指示的操作界面，实时记录工作状态和运行信息，管理更加直观；操作界面要求配备手动双键开关机按钮，防止误操作发生。 | 1 | 项
25 | 通讯卡 | 1.支持MODBUS（RTU）协议（通过该卡上的COM接口）和SNMP协议（通过该卡上的LAN接口）。 | 1 | 块
26 | 电池柜 | 1.蓄电池安装柜，12V100A/h，32只一组；含电池串连线及直流开关。 | 1 | 套
27 | 七氟丙烷柜式瓶组 | 1.含电磁阀、信号反馈器、软管、喷头等，含70公斤HFC-227ea药剂。 | 1 | 套
28 | 感烟探测器 | 1.内置微处理器，探测器对自身采集到的数据进行存储、分析和判断，具有自诊断功能；污染自动补偿。根据自身的污染程度进行零位漂移，最大程度减少误报。 | 2 | 只
29 | 感温探测器 | 1.内置微处理器。探测器对自身采集到的数据进行存储和判断，并具有自诊断功能；探测器为A2类感温探测器，同时兼具有S和R功能。 | 2 | 只
30 | 紧急启停按钮 | 1.无极性二总线。 | 1 | 只
31 | 气体喷洒指示灯 | 1.工作电压：总线电压：总线24V监视电流：总线电流≤1mA电源电流≤5mA（3）动作电流：总线电流≤3mA电源电流≤20mA 线制：采用无极性信号二总线连接，输出控制方式：脉冲、电平（继电器常开触点输出或有源输出，脉冲启动时继电器吸合时间为10s）使用环境：温度：-10℃～+55℃相对湿度≤95%，不结露 外壳防护等级：IP30。 | 1 | 只
32 | 声光报警器 | 1.编码型警报器，可直接接入火灾报警控制器的信号二总线（需由电源系统提供二根DC24V电源线）。 | 1 | 只
33 | 火灾报警控制器(联动型) | 1.壁挂式汉字液晶显示，报警、联动点总数为64点，含备电，含打印机，含6路直接控制点及6只ZD-01终端附件。内置电源容量为24V/0.3A，当联动电源容量大于0.3A时，应选择电源箱作联动电源。 | 1 | 台
34 | 气体灭火控制器 | 1.壁挂式，可实现4个防区的气体灭火控制，每个区最大容量40点，控制器最大容量160点。可配接紧急启/停按钮、声光警报器、气体喷洒指示灯、手自动转换开关以及输出模块等编码设备。 | 1 | 台
35 | 输入/输出模块 | 1.编码方式：电子编码方式，编码范围可在11～20之间任意设定 启动零件类型：重复使用型 “按下喷洒”按键复位方式：用专用钥匙复位 线 制：与气体灭火控制器采用无极性两线制连接 外壳防护等级：IP33。 | 3 | 只
36 | 机柜底座 | 1.8#槽钢制作表面做磨平、刷防锈漆，高度与静电地板齐平，四周3#角钢焊接地板支撑脚，与地面固定，具体做法及尺寸依图纸施工或根据现场情况及设备品牌实际。 | 13 | 套
37 | 电池架底座 | 1.8#槽钢制作表面做磨平、刷防锈漆，高度与静电地板齐平，四周3#角钢焊接地板支撑脚，与地面固定，具体做法及尺寸依图纸施工或根据现场情况及设备品牌实际。 | 2 | 套
3.原有设备保护、搬迁及移位
1 | 原机柜现场保护 | 1.原有机柜在施工时须保证业务正常运行。 | 1 | 项
2 | 原机柜搬迁 | 1.原6台机柜设备拆装、重新安装及调试等工作。 | 1 | 项
3 | 工位搬迁及线路联通 | 1.工位搬迁及线路联通。 | 1 | 项