## 总费用 (hidden)
智慧公厕总费用
序号 | 类别 | 三星级及以下 |  | 四星级 | 备注
1 | 开放时间 | 17小时 | 24小时 | 24小时
2 | 数量 | 1 | 1 | 1
3 | 基础费用 | #REF! | #REF! | #REF!
4 | 智慧公厕 | #REF! | #REF! | #REF! | 费用按3年分摊
5 | 智慧手纸 | 1666 | 1666 | 1666 | 5000元/台，费用按3年分摊。
6 | 费用3+4+5（元/年） | #REF! | #REF! | #REF!
7 | 合计 | #REF!

## 智慧公厕系统
智慧公厕系统设备清单
序号 | 项目名称 | 产品描述 | 四星及以上 | 三星 | 三星以下 | 备注
1 | 监控设备 | 宽动态半球摄像机(SD卡64G)支持萤石，200万星光级1/1.8” CMOS 半球型网络摄像机； 最低照度:彩色: 0.0005Lux @ (F1.2, AGC ON)； 黑白: 0.0001 Lux @ (F1.2, AGC ON), 0 Lux with IR； 镜头:（变焦）2.8-12mm @ F1.2,宽动态:120dB； 视频压缩标准:H.265/H.264 / MJPEG； 最大图像尺寸:1920×1080； 存储功能:通讯接口:1个RJ45 10M/100M 自适应以太网口； RS-485； 电源供应:DC：12V±20%，3； 电源接口类型:两芯电源接口； 补光距离:红外：30米； 红外波长:850nm； | √ | √ | √ | 128G
2 | 人流量统计 | 参考产品尺寸：131.6×47.2×40(mm) 供电方式：DC12V/2A或者POE供电 工作温度：-25℃ ~ 50℃ 统计范围：安装高度2.3 ~ 3.5m，覆盖宽度1.3m ~ 4.1m 网络接入：有线RJ45接口 安装方式：吸顶装、侧装 | √ | √ | √
3 | 环境监测 （大气环境检测仪） | 参考产品尺寸：135×130×40mm 采集数据：实时检测厕所内温度，湿度，氨气浓度，硫化氢浓度，VOC浓度等共5项； 工作电压：12V | √ | √ | √
4 | 厕所开放情况监测 | 参考产品尺寸：直径90MM×厚40MM ； 颜色：白色 电压：DC12V，AC220V可选； 双路干接点信号输出； 感应方式：探测人体移动，通过延时控制输出； 延时可调，出厂默认16秒【可定制】； 安装方式：吸顶式安装 | √ | √ | √
5 | 救助报警按钮(一键呼叫） | 参考产品尺寸：长86MM×宽86MM×厚27MM; 安装方式：适用在各种86×86型标准明装、暗装底盒上； 颜色：白色； 手动钥匙旋转复位按钮，操作简便；报警输出常开、常闭可选 | √ | √ | √
6 | 智能电表 | 单相； 电压规格：220V； 工作温度：0℃~40℃； 传输方式：RS485； | √ | √ | √
7 | 智能水表 | 传输方式：RS485； 管径：40MM； 工作温度：0℃~40℃； | √ | √ | √
8 | 摔倒报警 | 第三卫生摔倒报警器 | √ | √ | √
9 | 市民评价 | 海曙公厕考评系统、市智慧公厕系统（7寸评价器） | √ | √ | √
10 | 电视机 | 专业级液晶监视器；（42寸） 面板比例：16:9； 像素:1920×1080； 输入接口:支持VGA,HDMI、RJ45； 安装方式：壁挂式； 显示屏规格可订制； | √ | √
11 | 化粪池监测 | 化粪池满溢报警 | √ | √
12 | 厕位状态LED显示灯 | 参考产品尺寸：高200×宽100×厚15MM(超薄）； 供电方式：5V/12V任选； 单片机控制；干接点触发； 低电压/低功耗节能设计； 超薄设计，时尚美观； | √ |  |  | 每个坑位需要安装
13 | 激光人体感应器 | 参考产品尺寸：86×86MM； 工作电压：12V； 主动被动一体，双头感应，动静捕捉，无盲区，准确度高达95%，专为厕位人体检测设计； | √ |  |  | 每个坑位需要安装
14 | 无烟监测 | 供电电压：12V； 输出方式：常开常闭； 厕位上方安装烟感报警器，当感应有人吸烟时，自动播放禁止吸烟的提示语。 | √
15 | 自动马桶垫 | 马桶坐垫自动更换设备 | √
16 | 背景音乐 | 播放背景音乐 | √
17 | 智能控制器(网关) | 参考产品尺寸：长371MM×宽259MM×厚70MM； 产品功能：厕位信息，气味信息，温湿度信息采集等；可用联网设备（交换机、无线3G/4G)进行组网，上传服务器平台； 安装方式：壁装/嵌入式可选； 供电方式：220V； | √ | √ | √
18 | 本地系统软件 | 厕位状态、环境数据，客流信息等数据实时显示，另外实时显示天气预报（需要厕所有外网），可播放视频和图片 | √ | √ | √
19 | 厕所显示版面UI设计费 | 显示屏显示版面按客户求制图，排版、设计 | √
20 | 安装及辅材费 | 整体设计布局线材，施工安装并调试完成 | √ | √ | √
21 | 路由器 | 端口结构：非模块化，广域网接口：1个局域网接口：4个传输速率：10/100/1000Mbps网络管理：中文Web网管、远程管理，配置备份与导入配置， 系统软件升级，接口流量统计、IP流量统计； 在线检测、ping、tracert诊断工具； 系统日志防火墙：内置防火； 墙网络协议：TCP/IP、DHCP、ICMP、NAT、PPPoE、SNTP、HTTP、DNS、H.323、SIP、DDNSVPN支持； | √ | √ | √
22 | 机柜 | 6U | √ | √ | √
23 | 智能手纸机 | 刷脸或者扫码（免费提供厕纸） | √ | √ | √