## 表1-1-1 工程项目报价汇总表
工程项目报价汇总表
工程名称：杭州市下沙中学有机更新项目 |  |  | 第 1 页 共 1 页
序号 | 内容 | 金额(元) | 其 中
|  |  | 安全文明 施工费(元) | 规费(元)
一 | 单位工程汇总
1 | 单项工程
一 | 单位工程费合计
二 | 未纳入单位工程费的其他费用[1+2+3+4]
1 | 整体措施项目清单
1.1 | 组织措施项目清单
1.2 | 技术措施项目清单
2 | 整体其他项目清单
3 | 规费
4 | 税金
总报价[一+二]
总 计【一 + 二】
表-02

## 表1-3-A 组织措施项目（整体）清单及计价表
表1-3-A 组织措施项目(整体)清单及计价表
工程名称：杭州市下沙中学有机更新项目 |  |  |  | 第 1 页 共 1 页
序号 | 项 目 名 称 | 单位 | 数量 | 金额(元) | 备注
一 | 安全文明施工措施项目 | 项 | 1 |  | 提供分析清单（表1-3-A-1）
二 | 其他组织措施项目 | 项 | 1
1 | 提前竣工增加费 | 项 | 1
2 | 二次搬运费 | 项 | 1
3 | 冬雨季施工增加费 | 项 | 1
4 | 行车、行人干扰增加费 | 项 | 1
合 计

## 表1-3-A-1 安全文明施工措施项目清单及计价表
表1-3-A-1 安全文明施工措施项目清单及计价表
工程名称：杭州市下沙中学有机更新项目 |  |  |  |  | 第 1 页 共 4 页
序号 | 措施项目名称 | 单位 | 数量 | 单价(元) | 合价(元) | 备注
一 | 安全施工措施项目
（一） | 基本安全防护
1 | 安全网
（1） | 安全平网 | m2 |  |  |  | 平面面积
（2） | 密目式立网 | m2 |  |  |  | 垂直立面
2 | 防护栏杆 |  |  |  |  | 按栏杆长度
（1） | 高处作业临边防护栏杆 | m
（2） | 深基坑（槽）临边护栏 | m
（3） | 其他防护栏杆 | m
3 | 防护门 | m2
4 | 防护棚 |  |  |  |  | 按防护面积
（1） | 通道防护棚 | m2
（2） | 井架防护棚 | m2
（3） | 升降机防护棚 | m2 |  |  |  | 含人货两用升降机、货用升降机
5 | 断头路阻挡墙 | m3
6 | 安全隔离网 | m2 |  |  |  | 爆破工程
7 | 对讲机 | 套
（二） | 高处作业
1 | 洞口水平隔离防护 | m2 |  |  |  | 按洞口水平面积
2 | 高压线安全措施 | 元
3 | 起重设备防护措施 | 元
4 | 楼层呼唤器 | 套
5 | 其他高处作业安全防护
（三） | 深基坑（槽）
1 | 上下专用通道 | m2 |  |  |  | 含安全爬梯
2 | 基坑支护变形监测 | 元
3 | 其他深基坑安全防护
（四） | 脚手架
1 | 水平隔离封闭设施 | m
2 | 其他脚手架安全防护
（五） | 井架
1 | 架体围护 | m2
2 | 货用升降机操作室 | m2
3 | 其他井架防护
（六） | 消防器材、设施
1 | 灭火器 | 只
2 | 消防水泵 | 台
3 | 水枪、水带 | 套
表1-3-A-1 安全文明施工措施项目清单及计价表
工程名称：杭州市下沙中学有机更新项目 |  |  |  |  | 第 2 页 共 4 页
序号 | 措施项目名称 | 单位 | 数量 | 单价(元) | 合价(元) | 备注
4 | 消防箱 | 只
5 | 消防立管 | m
6 | 危险品仓库搭建 | m2
7 | 防雷设施 | 元
8 | 其他
（七） | 特殊工程安全措施
1 | 特殊作业防护用品 | 元
2 | 救生设施 | 元 |  |  |  | 含救生衣、救生圈等
3 | 防毒面具 | 付
4 | 有毒气体检测仪器 | 套
5 | 其他特殊安全防护
（八） | 安全标志
1 | 安全警示标牌、标识 | 元
2 | 警示灯 | 处
3 | 航标灯 | 处 |  |  |  | 通航要求
4 | 其他安全标志
（九） | 安全专项检测
1 | 起重机械检测费 | 元 |  |  |  | 塔吊、升降机等
2 | 钢管、扣件检测费 | 元
3 | 高处作业吊篮检测费 | 元
4 | 防坠器专项检测费 | 元
5 | 其他安全检测
（十） | 智慧工地
1 | 实名制信息采集及考勤设备、软件及管理 | 元
2 | 扬尘在线视频监测设备、软件及管理 | 元
3 | 远程高清视频监控设备、软件及管理 | 元
4 | 起重机械安全监控设备、软件及管理 | 元
5 | 其他管理设施 | 元
（十一） | 安全教育培训 | 元
（十二） | 现场安全保卫 | 元
（十三） | 其他安全施工措施
二 | 文明施工措施项目
1 | 围墙 | m |  |  |  | 按标准设置
2 | 大门、门楼 | 块
3 | 标牌 | 块
4 | 效果图 | 块
表1-3-A-1 安全文明施工措施项目清单及计价表
工程名称：杭州市下沙中学有机更新项目 |  |  |  |  | 第 3 页 共 4 页
序号 | 措施项目名称 | 单位 | 数量 | 单价(元) | 合价(元) | 备注
5 | 彩钢板围挡 | m |  |  |  | 按标准设置
6 | 地坪硬化 | m2
7 | 其他文明施工措施
三 | 环境保护措施项目 |  |  |  |  | 含扬尘污染防治措施
1 | 现场绿化 | m2
2 | 防尘网布 | m2
3 | 车辆冲洗设施 | 套 |  |  |  | 含洗车槽、自动冲洗或其他冲洗设备等
4 | 喷淋设施
（1） | 塔吊喷淋 | 套
（2） | 外架喷淋 | 套
（3） | 场地喷淋 | 套
5 | 防尘雾炮 | 台
6 | 其他扬尘控制费用 | 元
7 | 噪声控制费用 | 元
8 | 污水处理费用 | 元 |  |  |  | 特殊工程要求
9 | 车辆密封费用 | 元
10 | 工地食堂油烟净化设备 | 套
11 | 其他环境保护措施
四 | 临时设施措施项目
（一） | 办公用房 | m2
（二） | 生活用房
1 | 宿舍 | m2
2 | 食堂 | m2
3 | 厕所 | m2
4 | 浴室 | m2
5 | 其他生活设施 |  |  |  |  | 休息场所、文化娱乐设施等
（三） | 生产用房（仓库） | m2
（四） | 临时用电设施
1 | 总配电箱 | 只
2 | 分配电箱 | 只
3 | 开关箱 | 只
4 | 临时用电线路 | m
5 | 用电保护装置 | 处
6 | 发电机 | 台
7 | 其他临时用电设施 |  |  |  |  | 附近外电线路防护设施等
（五） | 临时供水 | m |  |  |  | 按管道长度
（六） | 临时排水 | m |  |  |  | 按管道长度
表1-3-A-1 安全文明施工措施项目清单及计价表
工程名称：杭州市下沙中学有机更新项目 |  |  |  |  | 第 4 页 共 4 页
序号 | 措施项目名称 | 单位 | 数量 | 单价(元) | 合价(元) | 备注
（七） | 其他临时设施
合 计

## 表1-3-C 技术措施项目（整体）清单及计价表
表 1-3-C 技术措施项目（整体）清单及计价表
工程名称：杭州市下沙中学有机更新项目 | [7 empty] | 第 1 页 共 1 页
序号 | 项目编码 | 项目名称 | 项目特征描述 | 计量单位 | 工程量 | 综合单价(元) | 金额(元) | 其中 |  | 备注
[8 empty] | 人工费 | 机械费
[请输入分部名称]
合 计

## 表1-4 其他项目清单及计价表
表1-4 其他项目清单与计价表
工程名称：杭州市下沙中学有机更新项目 |  |  | 第 1 页 共 1 页
序号 | 项目名称 | 金额（元） | 备注
1 | 暂列金额
2 | 计日工 |  | 明细表详见1-4-1
3 | 总承包服务费 |  | 明细表详见1-4-2
4 | 标化工地增加费 |  | 暂定费用
5 | 优质工程增加费 |  | 暂定费用
合 计

## 表1-4-1 计日工表
表1-4-1 计日工表
工程名称：杭州市下沙中学有机更新项目 |  |  |  | 第 1 页 共 1 页
编号 | 项目名称 | 单位 | 数量 | 综合单价(元) | 合价（元）
一 | 人工
1
2
3
4
人工小计
二 | 材料
1
2
3
4
材料小计
三 | 施工机械
1
2
3
4
施工机械小计
总计

## 表1-4-2 总承包服务费项目及计价表
表1-4-2 总承包服务费项目及计价表
工程名称：杭州市下沙中学有机更新项目 |  |  |  | 第 1 页 共 1 页
序号 | 项目名称 | 项目价值（元） | 服务内容 | 费率(%) | 金额（元）
1 | 发包人分包专业工程
2 | 发包人供应材料
合 计

## 表1-5 主要工日价格表(整体)
表1-5 主要工日价格表
工程名称：杭州市下沙中学有机更新项目 |  |  |  | 第 1 页 共 1 页
序号 | 工种 | 单位 | 数量 | 单价（元）

## 表1-6 主要材料价格表(整体)
表1-6 主要材料价格表
工程名称：杭州市下沙中学有机更新项目 | [5 empty] | 第 1 页 共 1 页
序号 | 编码 | 材料名称 | 规格、型号 | 单位 | 数量 | 单价（元） | 备注

## 表1-7 主要机械台班价格表(整体)
表1-7 主要机械台班价格表
工程名称：杭州市下沙中学有机更新项目 |  |  |  | 第 1 页 共 1 页
序号 | 机械设备名称 | 单位 | 数量 | 单价（元）

## 表2-5 临时宿舍取暖降温、安责险费用分析表
表2-5 临时宿舍取暖降温等费用分析表
工程名称：杭州市下沙中学有机更新项目 |  |  |  |  | 第 1 页 共 1 页
序号 | 费用名称 | 单位 | 数量 | 单价(元) |  | 合价(元)
一 | 现场临时宿舍空调设施
二 | 安全生产责任保险
合计
注：本表为企业管理费部分内容的报价分析表，由投标人根据市政府、市建设行政主管部门颁发的有关文件对于现场民工宿舍空调的设置要求或标准、安责险等规定进行相应数量和费用的报价。

## 表1-1-2 单位工程报价汇总表【单项工程】
单位工程报价汇总表
工程名称：杭州市下沙中学有机更新项目
单位工程名称：单项工程 |  |  | 单位：元
序号 | 汇 总 内 容 | (园林绿化工程) |  | (通用安装工程)
|  | 清单控制价汇总 |  | 清单控制价汇总
一 | 分部分项工程量清单
二 | 措施项目清单（1+2）
1 | 组织措施项目清单
2 | 技术措施项目清单
三 | 其他项目清单 | - |  | -
四 | 规费
五 | 税金[（一+二+三+四）*费率] | - |  | -
六 | 总报价（一+二+三+四+五）
合计=一+二+三+四+五
单位工程报价汇总表
工程名称：杭州市下沙中学有机更新项目
单位工程名称：单项工程 |  |  | 单位：元
序号 | 汇 总 内 容 | (房屋建筑与装饰) |  | 金额小计
清单控制价汇总
一 | 分部分项工程量清单
二 | 措施项目清单（1+2）
1 | 组织措施项目清单
2 | 技术措施项目清单
三 | 其他项目清单 | -
四 | 规费
五 | 税金[（一+二+三+四）*费率] | -
六 | 总报价（一+二+三+四+五）
合计=一+二+三+四+五

## 表1-4 其他项目清单及计价表【单项工程】
表1-4 其他项目清单与计价表
工程名称：杭州市下沙中学有机更新项目
单项工程名称：单项工程 |  |  |  | 第 1 页 共 1 页
序号 | 项目名称 | 金额（元） |  | 备注
1 | 暂列金额
2 | 计日工 |  |  | 明细表详见1-4-1
3 | 总承包服务费 |  |  | 明细表详见1-4-2
4 | 标化工地增加费 |  |  | 在整体项目中计取
5 | 优质工程增加费 |  |  | 暂定费用
合 计
投标人：（盖章） |  |  | 法定代表人或委托代理人：（签字或盖章）

## 表1-2 分部分项工程量清单与计价表【园林绿化工程】
表1-2 分部分项工程量清单及计价表( 号清单)
单位工程及专业工程名称：单项工程-园林绿化工程 | [7 empty] | 第 1 页 共 9 页
序号 | 项目编码 | 项目名称 | 项目特征描述 | 计量单位 | 工程量 | 综合单价(元) | 合价(元) | 其中（元） |  |  | 备注
[8 empty] | 人工费 | 机械费 | 管理费
台阶改造
1 | 011107001001 | 石材台阶面 | 花岗岩台阶铺贴 1.300*600*30厚芝麻灰花岗岩火烧面 表面增加音乐彩绘图案(音乐彩绘内容由甲方定)。 2.30厚1:3水泥砂浆。 3.原台阶基础部分。 | m2 | 134.6
2 | 011503001001 | 金属扶手、栏杆、栏板 | 1.2m高彩色扶手安装 1.φ60*2.5mm镀锌钢管 粉色漆面。 2.φ60*2.5mm镀锌钢管 淡黄色漆面。 3.φ60*2.5mm镀锌钢管 草绿色漆面。 4.φ60*2.5mm镀锌钢管 浅蓝色漆面。 5.φ60*2.5mm镀锌钢管 深蓝色漆面。 6.φ60*2.5mm镀锌钢管 白色漆面。 7.具体做法详见图纸。 | m | 44.4
表1-2 分部分项工程量清单及计价表( 号清单)
单位工程及专业工程名称：单项工程-园林绿化工程 | [7 empty] | 第 2 页 共 9 页
序号 | 项目编码 | 项目名称 | 项目特征描述 | 计量单位 | 工程量 | 综合单价(元) | 合价(元) | 其中（元） |  |  | 备注
[8 empty] | 人工费 | 机械费 | 管理费
3 | 05B002 | 音符栏杆装饰 | 音符栏杆装饰 1.10厚镀锌钢板雕刻音符。 2.φ15造型镀锌圆管。 3.10厚拉丝面不锈钢音符。 4.具体大小及数量详见图纸。 | m2 | 53.28
4 | 050201001001 | 园路 | 铺装修复 1.素土夯实,系数≥0.93。 2.100厚碎石垫层。 3.100厚C20素砼。 4.30厚1:3水泥砂浆。 5.600*300*30厚黄金麻花岗岩火烧面。 | m2 | 20
5 | 05B003 | 拆除 | 1.台阶改造处原石材台阶、绿化、花坛等所有拆除，包含外运、消纳，残值回收等所有内容，一次性包干结算不做调整。 | 项 | 1
弧形雨棚
表1-2 分部分项工程量清单及计价表( 号清单)
单位工程及专业工程名称：单项工程-园林绿化工程 | [7 empty] | 第 3 页 共 9 页
序号 | 项目编码 | 项目名称 | 项目特征描述 | 计量单位 | 工程量 | 综合单价(元) | 合价(元) | 其中（元） |  |  | 备注
[8 empty] | 人工费 | 机械费 | 管理费
6 | 011209001001 | 带骨架幕墙 | 弧形雨棚钢架基层 1.φ80*3mm不锈钢拉杆咖色烤漆。 2.50*50*2.5厚镀锌方管钢梁。 3.100*100*4厚镀锌方管钢梁。 4.支座、螺栓等具体做法详见节点。 | m2 | 67.75
7 | 011209001002 | 带骨架幕墙 | 弧形雨棚铝板面层 1.3厚咖色铝板干挂。 2.按展开面积计入。 3.具体做法详见节点。 | m2 | 150.01
廊架一
8 | 010603002001 | 空腹钢柱 | 200*200*6厚镀锌方管立柱安装,钢构采用Q235B型 咖色氟碳漆饰面 | t | 1.24
9 | 010604001001 | 钢梁 | 50*50*2.5厚镀锌方管安装 | t | 1.08
10 | 011209001003 | 带骨架幕墙 | 3厚咖色铝板干挂面层 1.3厚咖色铝板干挂。 2.按展开面积计入。 3.具体做法详见节点。 | m2 | 175.91
11 | 011209001004 | 带骨架幕墙 | 特色造型柱2厚铝板外包 1.特色造型柱2厚咖色氟碳漆饰面。 2.按展开面积计入。 3.具体做法详见节点。 | m2 | 35.38
表1-2 分部分项工程量清单及计价表( 号清单)
单位工程及专业工程名称：单项工程-园林绿化工程 | [7 empty] | 第 4 页 共 9 页
序号 | 项目编码 | 项目名称 | 项目特征描述 | 计量单位 | 工程量 | 综合单价(元) | 合价(元) | 其中（元） |  |  | 备注
[8 empty] | 人工费 | 机械费 | 管理费
12 | 011210005001 | 成品隔断 | 格栅 1.L*250*40*2厚镀锌方钢外框咖色氟碳漆饰面。 2.50*50*2镀锌方钢格栅@100咖色氟碳漆饰面。 3.包含基础；具体做法详见节点。 | m2 | 25.13
13 | 05B004 | 立柱基础 | 200*200*6厚镀锌方管立柱基础 1.具体做法详见节点。 | 个 | 10
14 | 050201001005 | 园路 | 铺装修复 1.素土夯实,系数≥0.93。 2.100厚碎石垫层。 3.100厚C20素砼。 4.30厚1:3水泥砂浆。 5.600*300*30厚黄金麻花岗岩火烧面。 | m2 | 41.19
廊架二
15 | 010603002002 | 空腹钢柱 | 200*200*6厚镀锌方管立柱安装,钢构采用Q235B型 咖色氟碳漆饰面 | t | 4.095
16 | 010604001002 | 钢梁 | 50*50*2.5厚镀锌方管安装 | t | 2.66
17 | 011209001005 | 带骨架幕墙 | 3厚咖色铝板干挂面层 1.3厚咖色铝板干挂。 2.按展开面积计入。 3.具体做法详见节点。 | m2 | 475.5
表1-2 分部分项工程量清单及计价表( 号清单)
单位工程及专业工程名称：单项工程-园林绿化工程 | [7 empty] | 第 5 页 共 9 页
序号 | 项目编码 | 项目名称 | 项目特征描述 | 计量单位 | 工程量 | 综合单价(元) | 合价(元) | 其中（元） |  |  | 备注
[8 empty] | 人工费 | 机械费 | 管理费
18 | 011209001006 | 带骨架幕墙 | 特色造型柱2厚铝板外包 1.特色造型柱2厚咖色氟碳漆饰面。 2.按展开面积计入。 3.具体做法详见节点。 | m2 | 102.55
19 | 011210005002 | 成品隔断 | 格栅 1.L*250*40*2厚镀锌方钢外框咖色氟碳漆饰面。 2.50*50*2镀锌方钢格栅@100咖色氟碳漆饰面。 3.包含基础；具体做法详见节点。 | m2 | 50.32
20 | 05B005 | 立柱基础 | 200*200*6厚镀锌方管立柱基础 1.具体做法详见节点。 | 个 | 28
21 | 011503001002 | 金属扶手、栏杆、栏板 | 1.2m高彩色扶手安装 1.φ60*2.5mm镀锌钢管 咖色漆面。 2.具体做法详见图纸。 | m | 2.4
22 | 050201001002 | 园路 | 铺装修复 1.素土夯实,系数≥0.93。 2.100厚碎石垫层。 3.100厚C20素砼。 4.30厚1:3水泥砂浆。 5.600*300*30厚黄金麻花岗岩火烧面。 | m2 | 140.28
表1-2 分部分项工程量清单及计价表( 号清单)
单位工程及专业工程名称：单项工程-园林绿化工程 | [7 empty] | 第 6 页 共 9 页
序号 | 项目编码 | 项目名称 | 项目特征描述 | 计量单位 | 工程量 | 综合单价(元) | 合价(元) | 其中（元） |  |  | 备注
[8 empty] | 人工费 | 机械费 | 管理费
23 | 05B006 | 拆除 | 1.廊架二处绿化（面积约50.99m2；、现状钢架玻璃雨棚拆除（面积约13m2）所有拆除，包含外运、消纳，残值回收等所有内容，一次性包干结算不做调整。 | 项 | 1
右侧大门改造
24 | 011209001007 | 带骨架幕墙 | 3厚咖色铝板干挂面层 1.100*300*3厚镀锌方管立柱。 2.3厚咖色铝板干挂。 3.按展开面积计入。 4.具体做法详见节点。 | m2 | 5.8
25 | 011508004001 | 金属字 | 1厚咖色铜艺字体 字体甲定（大小参照立面图） | 个 | 12
26 | 011204001001 | 石材墙面 | 黑白根大理石铺贴 1.30厚1：2.5水泥砂浆找平。 2.1.5mm厚聚合物水泥防水涂料Ⅱ型墙面满涂。 3.2mm自然留缝。 4.专用胶泥粘接剂。 5.30厚黑白根大理石贴面。 6.具体做法详见节点。 | m2 | 12.81
表1-2 分部分项工程量清单及计价表( 号清单)
单位工程及专业工程名称：单项工程-园林绿化工程 | [7 empty] | 第 7 页 共 9 页
序号 | 项目编码 | 项目名称 | 项目特征描述 | 计量单位 | 工程量 | 综合单价(元) | 合价(元) | 其中（元） |  |  | 备注
[8 empty] | 人工费 | 机械费 | 管理费
27 | 011204001002 | 石材墙面 | 黄锈石花岗岩铺贴 1.30厚1：2.5水泥砂浆找平。 2.1.5mm厚聚合物水泥防水涂料Ⅱ型墙面满涂。 3.2mm自然留缝。 4.专用胶泥粘接剂。 5.30厚黄锈石花岗岩贴面。 6.具体做法详见节点。 | m2 | 49.35
28 | 011407001001 | 墙面喷刷涂料 | 外墙真石漆 1、2厚耐水腻子分两遍刮平 2、外墙真石漆。 | m2 | 55.47
29 | 011508004002 | 金属字 | 截面50厚 304壁厚1.6不锈钢雕刻字（杭州市下沙中学；梁平波题） 字体甲定 颜色见效果图 | 项 | 1
30 | 010805004001 | 电动伸缩门 | 新换7350mm伸缩道闸电动门（含主体及轨道）（铝合金分段折叠伸缩门） | 樘 | 1
31 | 010805004002 | 电动伸缩门 | 新换7295mm伸缩道闸电动门（含主体及轨道）（铝合金分段折叠伸缩门） | 樘 | 1
表1-2 分部分项工程量清单及计价表( 号清单)
单位工程及专业工程名称：单项工程-园林绿化工程 | [7 empty] | 第 8 页 共 9 页
序号 | 项目编码 | 项目名称 | 项目特征描述 | 计量单位 | 工程量 | 综合单价(元) | 合价(元) | 其中（元） |  |  | 备注
[8 empty] | 人工费 | 机械费 | 管理费
32 | 05B007 | 成品岗亭 | 1.成品岗亭安装，尺寸：1760*1460*280；参考意向图，建设单位选样（包含内部装修、基础等内容） | 座 | 1
33 | 05B008 | 拆除 | 1.右侧大门改造处现状钢架结构、玻璃拆除、现状伸缩道闸拆除、现状景墙部分拆除、岗亭外立面铲除等所有拆除，包含外运、消纳，残值回收等所有内容，一次性包干结算不做调整。 | 项 | 1
至善书屋改造
34 | 050201001003 | 园路 | 垫层 1.素土夯实,系数≥0.93。 2.100厚碎石垫层。 3.100厚C20素砼。 | m2 | 47.61
35 | 050201001004 | 园路 | 新铺30厚花岗岩铺装 1.30厚1:3水泥砂浆。 2.花岗岩铺装 样式规格同现状铺。 | m2 | 44.84
36 | 020510004001 | 坐凳面 | 艺术水泥坐凳 | m | 19.57
37 | 010603002003 | 空腹钢柱 | 100*100*4镀锌方钢立柱安装 咖色氟碳漆饰面 | t | 0.64
表1-2 分部分项工程量清单及计价表( 号清单)
单位工程及专业工程名称：单项工程-园林绿化工程 | [7 empty] | 第 9 页 共 9 页
序号 | 项目编码 | 项目名称 | 项目特征描述 | 计量单位 | 工程量 | 综合单价(元) | 合价(元) | 其中（元） |  |  | 备注
[8 empty] | 人工费 | 机械费 | 管理费
38 | 010604001003 | 钢梁 | 50*50*2.5厚镀锌方管安装 | t | 0.403
39 | 010604001004 | 钢梁 | 100*100*4镀锌方钢梁安装 咖色氟碳漆饰面 | t | 0.531
40 | 011209001008 | 带骨架幕墙 | 3厚咖色铝板干挂面层 1.3厚咖色铝板干挂。 2.按展开面积计入。 3.具体做法详见节点。 | m2 | 120.71
41 | 05B009 | 至善书屋牌匾 | 1.1900*700mm至善书屋牌匾定制安装 | 个 | 1
42 | 011210003001 | 玻璃隔断 | 2厚不锈钢边框 6+1.52PVB+6夹胶镂艺玻璃 | m2 | 45.22
43 | 05B010 | 立柱基础 | 100*100*4厚镀锌方管立柱基础 1.具体做法详见节点。 | 个 | 12
44 | 05B011 | 拆除 | 1.至善书屋改造处原石材、绿化等所有拆除，包含外运、消纳，残值回收等所有内容，一次性包干结算不做调整。 | 项 | 1
合 计

## 表1-3-B 组织措施项目清单及计价表【园林绿化工程】
施工组织措施项目清单与计价表
工程名称：杭州市下沙中学有机更新项目
单位工程及专业工程名称：单项工程-园林绿化工程 |  |  | 第 1 页 共 1 页
序号 | 项目名称 | 计算基础 | 费率(%) | 金额(元)
1 | 提前竣工增加费
2 | 二次搬运费
3 | 冬雨季施工增加费
4 | 行车、行人干扰增加费
合 计

## 表1-3-C 技术措施项目清单及计价表【园林绿化工程】
表1-3-C 技术措施项目清单及计价表
工程名称：杭州市下沙中学有机更新项目
单位工程及专业工程名称：单项工程-园林绿化工程 | [7 empty] | 第 1 页 共 1 页
序号 | 项目编码 | 项目名称 | 项目特征描述 | 计量单位 | 工程量 | 综合单价(元) | 金额(元) | 其中 |  |  | 备注
[8 empty] | 人工费 | 机械费 | 管理费
[请输入分部名称]
1 | 011705001001 | 大型机械设备进出场及安拆 | 大型机械设备进出场及安拆 | 项 | 1
2 | 011701001001 | 综合脚手架 | 综合脚手架 单层钢结构 | m2 | 426.24
3 | 011701003001 | 里脚手架 | 岗亭外墙刷真石漆脚手架，高度3.6米以内 | m2 | 56.62
4 | 011702001001 | 基础 | 无梁式复合木模 | m2 | 13.31
5 | 011702001003 | 基础 | 基础垫层木模 | m2 | 19
6 | 011702001002 | 基础 | 独立基础复合木模 | m2 | 107.54
合 计

## 表1-2 分部分项工程量清单与计价表【通用安装工程】
表1-2 分部分项工程量清单及计价表( 号清单)
单位工程及专业工程名称：单项工程-通用安装工程 | [7 empty] | 第 1 页 共 5 页
序号 | 项目编码 | 项目名称 | 项目特征描述 | 计量单位 | 工程量 | 综合单价(元) | 合价(元) | 其中（元） |  |  | 备注
[8 empty] | 人工费 | 机械费 | 管理费
电气
1 | 030404017001 | 配电箱 | 1、名称：配电箱AL1 2、型号规格：按系统图要求、招标文件要求 3、安装形式：按设计要求 4、包含但不限于本体安装、木套箱、接线、开关及机构调整、接地、补漆、焊、压接线端子等一切所需工序及一切所需附件。 | 台 | 1
2 | 030411001001 | 配管 | 1、名称：套接紧定式钢管 2、材质、规格：JDG20 3、配置形式：明敷、暗敷综合考虑 4、包含但不限于配管、接地安装等一切所需工序及一切所需附件 | m | 149.44
3 | 030411001002 | 配管 | 1、名称：电线管 2、材质、规格：PE32 3、配置形式：明敷、暗敷综合考虑 4、包含但不限于配管、接地安装等一切所需工序及一切所需附件 | m | 80.59
表1-2 分部分项工程量清单及计价表( 号清单)
单位工程及专业工程名称：单项工程-通用安装工程 | [7 empty] | 第 2 页 共 5 页
序号 | 项目编码 | 项目名称 | 项目特征描述 | 计量单位 | 工程量 | 综合单价(元) | 合价(元) | 其中（元） |  |  | 备注
[8 empty] | 人工费 | 机械费 | 管理费
4 | 030411004001 | 配线 | 1.名称:铜芯电线 2.配线形式:配管内敷设 3.型号:WDZB-BYJ-2.5 4.包含但不限于接线头制作安装、穿引线、清扫管（槽）、涂滑石粉、穿（放）线、焊接包头、编号、对号等一切所需工序及一切所需附件。 | m | 458.32
5 | 030408001001 | 电力电缆 | 1.名称:铜芯电力电缆 2.型号:WDZB-YJV-3x6 3.敷设方式、部位:配管内敷设 4.电压等级（KV）:1KV | m | 31.01
6 | 030408001002 | 电力电缆 | 1.名称:铜芯电力电缆 2.型号:WDZB-YJV-3x4 3.敷设方式、部位:配管内敷设 4.电压等级（KV）:1KV | m | 69.54
7 | 030408006001 | 电力电缆头 | 户内干包式电力电缆头制作、安装 10mm2及以下，铜芯，三芯及以上 | 个 | 6
表1-2 分部分项工程量清单及计价表( 号清单)
单位工程及专业工程名称：单项工程-通用安装工程 | [7 empty] | 第 3 页 共 5 页
序号 | 项目编码 | 项目名称 | 项目特征描述 | 计量单位 | 工程量 | 综合单价(元) | 合价(元) | 其中（元） |  |  | 备注
[8 empty] | 人工费 | 机械费 | 管理费
8 | 030412001001 | 普通灯具 | 1.名称:吸顶灯 2.型号:220V 30W 3.类型:按设计要求 4.包含但不限于本体安装、焊、压接线端子、接地、含线盒到灯具的软管及引导线等一切所需工作及一切所需附件 | 套 | 3
9 | 030412004001 | 装饰灯 | 灯箱厚度20cm，直径4.4m，内置LED光源：80W 4000K IP68,饰面定制LOGO图形 专业厂家深化安装 | 套 | 1
表1-2 分部分项工程量清单及计价表( 号清单)
单位工程及专业工程名称：单项工程-通用安装工程 | [7 empty] | 第 4 页 共 5 页
序号 | 项目编码 | 项目名称 | 项目特征描述 | 计量单位 | 工程量 | 综合单价(元) | 合价(元) | 其中（元） |  |  | 备注
[8 empty] | 人工费 | 机械费 | 管理费
10 | 030507007001 | 出入口执行机构设备 | 定制国产人行道闸（含人脸识别一体）尺寸:1200*200*980mm，智能防撞通行速度:35人/分钟，操作噪音:65分贝以下适用环境:室内或室外，30°- 60，电源电压:AC220士10%V，50Hz驱动电机:24V/40W直流电机输入接口:12V电平信号/脉宽>100ms的12V脉冲信号，左右双摆臂 人脸识别一体参数： 1.操作系统:hndroid 9.02.硬件参数:4核64位ARM处理器;RAM:1CB;ROM:4GB 3.屏幕参数:5英寸IPS触摸屏，分辨率:1280*720 4.摄像头:双摄200万像素 5.网络:有线网络10/1001bps 自适应:WiFi802.11b/g/n(2.4GHz)，蓝牙Bluetooth4.0 6.音频:1个喇叭，0.8W 7.物理接口:USB，RS485，RJ458.补光:支持白色补光，支持红外补光 9.工作温度:-10~40℃ 10.供电:DC12V/2A | 台 | 6
表1-2 分部分项工程量清单及计价表( 号清单)
单位工程及专业工程名称：单项工程-通用安装工程 | [7 empty] | 第 5 页 共 5 页
序号 | 项目编码 | 项目名称 | 项目特征描述 | 计量单位 | 工程量 | 综合单价(元) | 合价(元) | 其中（元） |  |  | 备注
[8 empty] | 人工费 | 机械费 | 管理费
11.外观尺寸:太空灰，150*150*17.8(mm) 12.识别参数:人脸下发形式:算法特征值下发，人脸底库30000张，识别距离0.3-1.5m，识别速度乏0.3s，识别准确率≥99.9 闸机配套一体机支架
11 | 030507007002 | 出入口执行机构设备 | 1、名称:电动升降柱,（含控制箱） 2、参数;柱体直径:219mm;升降高度:600mm;预埋深度:816mm;柱体厚度:6mm;防水等级:IP68;安全电压:220V;机芯功率:350W;显示标志:带反光膜灯带 | 台 | 6
12 | 030507007003 | 出入口执行机构设备 | 1、名称:手动升降柱 2、参数;柱体直径:219mm;升降高度:600mm;预埋深度:800mm;柱体厚度:6mm;法兰盘直径340mm;防水等级:IP68;显示标志:带反光膜 | 台 | 11
合 计

## 表1-3-B 组织措施项目清单及计价表【通用安装工程】
施工组织措施项目清单与计价表
工程名称：杭州市下沙中学有机更新项目
单位工程及专业工程名称：单项工程-通用安装工程 |  |  | 第 1 页 共 1 页
序号 | 项目名称 | 计算基础 | 费率(%) | 金额(元)
1 | 提前竣工增加费
2 | 二次搬运费
3 | 冬雨季施工增加费
4 | 行车、行人干扰增加费
合 计

## 表1-3-C 技术措施项目清单及计价表【通用安装工程】
表1-3-C 技术措施项目清单及计价表
工程名称：杭州市下沙中学有机更新项目
单位工程及专业工程名称：单项工程-通用安装工程 | [7 empty] | 第 1 页 共 1 页
序号 | 项目编码 | 项目名称 | 项目特征描述 | 计量单位 | 工程量 | 综合单价(元) | 金额(元) | 其中 |  |  | 备注
[8 empty] | 人工费 | 机械费 | 管理费
[请输入分部名称]
合 计

## 表1-2 分部分项工程量清单与计价表【房屋建筑与装饰】
表1-2 分部分项工程量清单及计价表( 号清单)
单位工程及专业工程名称：单项工程-房屋建筑与装饰 | [7 empty] | 第 1 页 共 5 页
序号 | 项目编码 | 项目名称 | 项目特征描述 | 计量单位 | 工程量 | 综合单价(元) | 合价(元) | 其中（元） |  |  | 备注
[8 empty] | 人工费 | 机械费 | 管理费
连廊改造
1 | 010604001004 | 钢梁 | 50*50*2.5厚镀锌方管安装 | t | 1.515
2 | 010604001005 | 钢梁 | 20*40*1.6厚镀锌方管安装 | t | 0.288
3 | 010604001006 | 钢梁 | 50*50*5厚角钢安装 | t | 0.95
4 | Z010606014001 | 高强螺栓 | 膨胀螺栓安装 | 个 | 968
5 | 011209001009 | 带骨架幕墙 | 3厚咖色铝板干挂面层 1.3厚咖色铝板干挂。 2.按展开面积计入。 3.具体做法详见节点。 | m2 | 243.66
6 | 011208001001 | 柱（梁）面装饰 | 3厚铝板包柱 1.50*50*2.5厚镀锌方管；50*50*5厚角钢骨架。 2.3mm厚铝单板。 3.按展开面积计入。 4.具体做法详见节点。 | m2 | 286.72
阳光板雨棚
7 | 010603002004 | 空腹钢柱 | 150*150*6厚镀锌方管立柱安装,钢构采用Q235B型 咖色氟碳漆饰面 | t | 0.641
8 | 010604001007 | 钢梁 | 50*100*4厚镀锌方管安装 咖色氟碳漆饰面 | t | 0.804
9 | 010604001008 | 钢梁 | 30*30*2.5厚镀锌方管安装 咖色氟碳漆饰面 | t | 0.461
表1-2 分部分项工程量清单及计价表( 号清单)
单位工程及专业工程名称：单项工程-房屋建筑与装饰 | [7 empty] | 第 2 页 共 5 页
序号 | 项目编码 | 项目名称 | 项目特征描述 | 计量单位 | 工程量 | 综合单价(元) | 合价(元) | 其中（元） |  |  | 备注
[8 empty] | 人工费 | 机械费 | 管理费
10 | 010516002001 | 预埋铁件 | 150X150X10厚镀锌钢板后置埋板；50*50*5厚镀锌角钢后置埋板安装 | t | 0.03
11 | Z010516004001 | 化学螺栓 | M12 160mm化学螺栓 | 个 | 60
12 | 011503001003 | 金属扶手、栏杆、栏板 | 1.2m高彩色扶手安装 1.φ60*2.5mm镀锌钢管 淡粉色漆面。 2.具体做法详见图纸。 | m | 7.17
13 | 010901003001 | 阳光板屋面 | 8厚棕色PC耐力板安装 | m2 | 149.99
14 | 010902004001 | 屋面排水管 | 1.2mm厚不锈钢排水槽制作安装，底部10*10*1.6厚镀锌方管 | m | 19.39
15 | 01B001 | 拆除 | 1.阳光板雨棚处现状钢架玻璃雨棚拆除；面积约21m2，包含外运、消纳，残值回收等所有内容，一次性包干结算不做调整。 | 项 | 1
16 | 050201001001 | 园路 | 铺装修复 1.素土夯实,系数≥0.93。 2.100厚碎石垫层。 3.100厚C20素砼。 4.30厚1:3水泥砂浆。 5.600*300*30厚黄金麻花岗岩火烧面。 | m2 | 3
会堂楼外墙维修
表1-2 分部分项工程量清单及计价表( 号清单)
单位工程及专业工程名称：单项工程-房屋建筑与装饰 | [7 empty] | 第 3 页 共 5 页
序号 | 项目编码 | 项目名称 | 项目特征描述 | 计量单位 | 工程量 | 综合单价(元) | 合价(元) | 其中（元） |  |  | 备注
[8 empty] | 人工费 | 机械费 | 管理费
17 | 011209001010 | 带骨架幕墙 | 500宽浅灰色铝板收边 1.50*50*2.5厚镀锌方管；50*50*5厚角钢骨架。 2.3mm厚铝单板。 3.按展开面积计入。 4.具体做法详见节点。 | m2 | 59.56
18 | 011201001001 | 墙面一般抹灰 | 外墙抹灰：1:2.5水泥砂浆(内嵌耐碱网格布) | m2 | 609.05
19 | 011407001002 | 墙面喷刷涂料 | 外墙弹性涂料 1.刷外墙专用界面剂。 2.2厚耐水腻子分两遍刮平,局部找平困难时可适当增加遍数。 3.外墙弹性涂料。 | m2 | 609.05
20 | 01B002 | 墙绘 | 墙绘,墙绘图案甲定 | m2 | 50
21 | 01B003 | 拆除 | 1.会堂楼外墙维修处拆除，包含现状金属板拆除43m2；瓷砖贴面拆除237m2；现状钢管装饰拆除98m2，包含外运、消纳，残值回收等所有内容，一次性包干结算不做调整。 | 项 | 1
南教学楼外墙修补
22 | 011201001002 | 墙面一般抹灰 | 外墙抹灰：1:2.5水泥砂浆(内嵌耐碱网格布) | m2 | 245.2
表1-2 分部分项工程量清单及计价表( 号清单)
单位工程及专业工程名称：单项工程-房屋建筑与装饰 | [7 empty] | 第 4 页 共 5 页
序号 | 项目编码 | 项目名称 | 项目特征描述 | 计量单位 | 工程量 | 综合单价(元) | 合价(元) | 其中（元） |  |  | 备注
[8 empty] | 人工费 | 机械费 | 管理费
23 | 011407001003 | 墙面喷刷涂料 | 外墙弹性涂料 1.刷外墙专用界面剂。 2.2厚耐水腻子分两遍刮平,局部找平困难时可适当增加遍数。 3.外墙弹性涂料。 | m2 | 250.22
24 | 01B004 | 拆除 | 1.南教学楼外墙修补，包含瓷砖贴面拆除约257.46m2，包含外运、消纳，残值回收等所有内容，一次性包干结算不做调整。 | 项 | 1
行政楼外墙修补
25 | 011201001003 | 墙面一般抹灰 | 外墙抹灰：1:2.5水泥砂浆(内嵌耐碱网格布) | m2 | 528.67
26 | 011407001004 | 墙面喷刷涂料 | 外墙弹性涂料 1.刷外墙专用界面剂。 2.2厚耐水腻子分两遍刮平,局部找平困难时可适当增加遍数。 3.外墙弹性涂料。 | m2 | 555.19
27 | 01B005 | 拆除 | 1.行政楼外墙修补，包含瓷砖贴面拆除约477.67m2，包含外运等所有内容，一次性包干结算不做调整。 | 项 | 1
其他
表1-2 分部分项工程量清单及计价表( 号清单)
单位工程及专业工程名称：单项工程-房屋建筑与装饰 | [7 empty] | 第 5 页 共 5 页
序号 | 项目编码 | 项目名称 | 项目特征描述 | 计量单位 | 工程量 | 综合单价(元) | 合价(元) | 其中（元） |  |  | 备注
[8 empty] | 人工费 | 机械费 | 管理费
28 | 01B006 | 其他项目费 | 其他项目费 1.本项目未注明及单独列项的其他零星拆除、所有满足改造工作需要的拆除内容，包括建筑垃圾外运、基层损坏的修补、面层修补、回填等；投标单位根据现场实际情况综合考虑报价 | 项 | 1
合 计

## 表1-3-B 组织措施项目清单及计价表【房屋建筑与装饰】
施工组织措施项目清单与计价表
工程名称：杭州市下沙中学有机更新项目
单位工程及专业工程名称：单项工程-房屋建筑与装饰 |  |  | 第 1 页 共 1 页
序号 | 项目名称 | 计算基础 | 费率(%) | 金额(元)
1 | 提前竣工增加费
2 | 二次搬运费
3 | 冬雨季施工增加费
4 | 行车、行人干扰增加费
合 计

## 表1-3-C 技术措施项目清单及计价表【房屋建筑与装饰】
表1-3-C 技术措施项目清单及计价表
工程名称：杭州市下沙中学有机更新项目
单位工程及专业工程名称：单项工程-房屋建筑与装饰 | [7 empty] | 第 1 页 共 1 页
序号 | 项目编码 | 项目名称 | 项目特征描述 | 计量单位 | 工程量 | 综合单价(元) | 金额(元) | 其中 |  |  | 备注
[8 empty] | 人工费 | 机械费 | 管理费
[请输入分部名称]
1 | 011701002001 | 外脚手架 | 单项脚手架 外墙脚手架 高度20m以内 | m2 | 2921.93
2 | 011701001001 | 综合脚手架 | 综合脚手架 单层钢结构 | m2 | 149.99
3 | 011701006001 | 满堂脚手架 | 单项脚手架 满堂脚手架基本层3.6m~5.2m 实际高度(m):10 | m2 | 226.37
4 | 01B001 | 成品保护费 | 1.外立面改造时，对原有门窗进行保护处理，及脚手架搭拆后绿化修复费用，有投标单位综合考虑 | 项 | 1
合 计