## A_3 工程量清单表
工程量清单表
清单 第100章 总则
子目号 | 子 目 名 称 | 单位 | 数量 | 单价 | 合价
101 | 工程保险费
101-1 | 保险费
101-1-1 | 按合同条款规定，提供建筑工程一切险 | 总额 | 1
101-1-2 | 按合同条款规定，提供第三者责任险 | 总额 | 1
102 | 工程管理
102-2 | 施工环保费 | 总额 | 1
102-3 | 安全生产费 | 总额 | 1
102-5 | 交通管制
102-5-1 | 专职管理员陆上交通管制 | 总额 | 1
103 | 临时工程与设施
103-1 | 临时道路修建等
103-1-1 | 临时道路修建等 | 总额 | 1
104 | 承包人驻地建设
104-1 | 承包人驻地建设（含标准化工地建设） | 总额 | 1
清单 第100章合计 人民币
工程量清单表
清单 第200章 路基工程
子目号 | 子 目 名 称 | 单位 | 数量 | 单价 | 合价
202 | 场地清理
202-2 | 挖除旧路面
202-2-2 | 沥青混凝土面层
202-2-2-1 | 铣刨原道路沥青装车外运并残值回收（行车道） | m3 | 614.58
202-3 | 拆除结构物
202-3-2 | 拆除人行道结构层（人行道） | m2 | 941.9
202-3-3 | 拆除人行道平、侧石（人行道） | m | 337.6
202-3-3 | 拆除交通岛平、侧石（交通岛） | m3 | 61.1
203 | 挖方路基
203-1 | 路基挖方
203-1-1 | 挖土方（交通岛） | m3 | 89.1
补 | 土方消纳（交通岛） | m3 | 89.1
203-1-2 | 挖石方
203-1-2-2 | 机械开挖石方（行车道） | m3 | 62.67
204 | 填方路基
204-1 | 路基填筑
204-1-4 | 借土填方 30cm宕渣（人行道） | m3 | 55.5
补 | 土方消纳（人行道） | m3 | 55.5
205 | 特殊地区路基处理
205-1 | 软土路基处理
205-1-4 | 土工合成材料
205-1-4-3 | 土工格栅 | m2 | 521.84
206 | 路基整修（交接处） | m2 | 70.9
清单 第200章合计 人民币
工程量清单表
清单 第300章 路面工程
子目号 | 子 目 名 称 | 单位 | 数量 | 单价 | 合价
302 | 垫层
302-1 | 碎石垫层
302-1-2 | 人行道厚100mm级配碎石（人行道） | m2 | 384.5
302-8 | 素混凝土垫层
302-8-3 | 人行道厚150mmC20素混凝土垫层（人行道） | m2 | 384.5
304 | 基层
304-1 | 水泥稳定土基层
302-8-6 | 厚200mmC30混凝土底基层（行车道） | m2 | 1292.8
304-1-5 | 厚200mm5%水泥稳定基层碎石调拱、调坡（行车道） | m2 | 5769.86
305 | 透层、封层、黏层
305-2 | 黏层（行车道） | m2 | 5495.1
305-3 | 封层
305-3-2 | 乳化沥青封层（行车道） | m2 | 5769.86
306 | 沥青混凝土面层
306-1 | 普通沥青混凝土面层
306-1-1 | 细粒式沥青混凝土
306-1-1-2 | 厚40mm细粒式沥青砼（行车道） | m2 | 4895.1
306-1-1-2 | 厚40mm细粒式彩色沥青砼（行车道） | m2 | 600
306-1-2 | 中粒式沥青混凝土
306-1-2-3 | 厚60mm中粒式沥青砼（行车道） | m2 | 5495.1
307 | 水泥混凝土面板
307-2 | 钢筋
307-2-2 | 带肋钢筋（行车道） | kg | 14988.45
309 | 路槽、路肩及中央分隔带
309-4 | 路缘石
309-4-3 | 其他路缘石
309-4-3-1 | 12*12cm花岗岩平石（石材倒角）(交通岛+人行道) | m | 511
309-4-3-1 | 25*55cm花岗岩侧石（石材倒角）（交通岛） | m | 215.4
309-4-3-1 | 15*35cm花岗岩侧石（石材倒角）（人行道） | m | 295.6
309-4-3-1 | 5cm花岗岩人行道板（含盲道板）（人行道） | m2 | 384.5
工程量清单表
清单 第300章 路面工程
子目号 | 子 目 名 称 | 单位 | 数量 | 单价 | 合价
| 人行道坡道费 | 项 | 1
309-4-4 | 路缘石附属部位现浇混凝土
309-4-4-2 | C20混凝土（靠背） | m3 | 9.2
310 | 路面排水
310-10 | 新建单篦雨水口700*400mm参图集：16S518第P39页（预制钢筋混凝土） | 处 | 21
310-10 | 雨水口改造（井圈篦子提升20cm） | 处 | 12
310-2 | 纵向雨水沟（管）
310-2-2 | DN300球墨铸铁雨水管铺设，中粗砂回填 | m | 183
补 | 土方消纳 | m3 | 137.616
补 | DN300球墨铸铁雨水管接顺费用 | 项 | 1
310-5 | Φ700雨水井盖改造（井盖抬升20cm，更换球墨铸铁防沉降井盖） | 座 | 30
310-5 | Φ700污水井盖改造（井盖抬升20cm，更换球墨铸铁防沉降井盖） | 座 | 8
310-5 | 电力井盖更换，做法暂参图集HZ-JY第P21页 | 座 | 26
310-5 | 弱电井盖更换，做法暂参图集HZ-JY第P26页 | 座 | 38
310-5 | 给水井盖更换，做法暂参图集HZ-JY第P22页 | 座 | 15
310-5 | 燃气井盖更换，做法暂参图集HZ-JY第P24页 | 座 | 3
311 | 旧路面处理
311-2 | 玻璃纤维格栅（行车道） | m2 | 345
清单 第300章合计 人民币
工程量清单表
清单 第600章 交通安全设施
子目号 | 子 目 名 称 | 单位 | 数量 | 单价 | 合价
602 | 护栏
602-10 | 中央分隔带活动护栏
602-10-1 | 钢质护栏930*2000米，立柱颜色为古铜色，栅栏颜色为金黄色，需符合图纸要求 | m | 294
604 | 道路交通标志
604-1 | Φ121*4.5*3250mm 禁令标志杆件及基础 | 个 | 2
604-1 | Φ121*4.5*4050mm 禁令标志杆件及基础 | 个 | 5
604-6 | Φ377双悬臂式指路标志杆件及基础 | 个 | 5
604-7 | 禁止左转标志 Φ80cm，Ⅴ类反光膜 | 个 | 1
604-7 | 禁止机动车驶入标志 Φ80cm，Ⅴ类反光膜 | 个 | 1
604-7 | 环岛行驶指示标志/限速 Φ80cm/Φ80cm，Ⅴ类反光膜 | 套 | 5
604-7 | 单车道 矩形0.6*0.3m，Ⅴ类反光膜 | 个 | 1
604-7 | 减速告示标志 矩形1.2*0.6m，Ⅴ类反光膜 | 个 | 5
604-7 | 指路标志牌 矩形4.0*2.4m，Ⅴ类反光膜 | 个 | 5
605 | 道路交通标线
605-1 | 热熔型涂料路面标线
605-1-1 | 普通热熔标线 | m2 | 1060
605-1-1 | 4.5米长右（左）转箭头 | 个 | 2
605-1-1 | 4.5米长直行+右（左）转箭头 | 个 | 9
605-1-1 | 4.5米长直行箭头 | 个 | 24
605-1-1 | 人行横道预告 | 个 | 8
605-7 | 视线诱导设施
605-7-7 | H750mm示警桩 | 个 | 82
清单 第600章合计 人民币
工程量清单表
清单 第700章 绿化及环境保护工程
子目号 | 子 目 名 称 | 单位 | 数量 | 单价 | 合价
702 | 铺设表土
702-2 | 铺设利用的表土
702-2-2 | 种植土 | m3 | 249.42
703 | 撒播草种和铺植草皮
703-4 | 铺植草皮 满铺马尼拉，养护二年 | m2 | 360.1
704 | 种植乔木、灌木和攀缘植物
704-10 | 原有灌木移栽灌木 | m2 | 471.3
704-3 | 人工片植矮灌木（利旧），养护二年 | m2 | 471.3
清单 第700章合计 人民币
工程量清单表
清单 第800章 管理、养护设施
子目号 | 子 目 名 称 | 单位 | 数量 | 单价 | 合价
804 | 监控系统
804-2 | 交通控制信号
804-2-1 | 交通信号控制器 区域协调式信号控制器32组 | 套 | 1
804-2-2 | 人行道信号灯 规格φ300LED,1个/组,人行信号灯:外壳采用铝壳;信号灯需配备24小 时逆变供电设备; | 组 | 12
804-2-2 | 机动车满屏(箭头)信号灯 规格φ400LED(带倒计时功能):4个/组,外壳采用铝壳;信号 灯需配备24小时逆变供电设备; | 组 | 5
804-2-3 | φ140机动车辅灯信号灯柱,高4500mm,基础材料: C25砼基础 | 套 | 5
804-2-3 | 一体式行人过街信号灯，高3000ｍ（定制：带300LED计时器、300*1500LED显示屏） | 套 | 12
804-2-4 | 交通信号机箱760*430*1450ｍｍ | 套 | 1
804-2-4 | 广域雷达微波检测器、路口雷达车辆检测器数据处理终端 | 套 | 1
补 | 接收天线 | 套 | 1
补 | 电源避雷器 | 套 | 1
补 | 数据避雷器 | 套 | 1
804-9 | 监视设施
804-9-1 | 监视器 L型立杆利旧，基础重建 | 台 | 6
807 | 供配电照明系统
807-4 | （配电）控制箱、柜
807-4-1 | 户外智能照明配电箱 （利旧） | 台 | 1
807-4-1 | 智能交通供电箱600*450*1200ｍｍ（室外带锁箱子;含断路器;电源防雷器;配空气开关;接地桩;自动温控、风冷;表面喷塑处理,与周围环境协调;基础浇筑;箱体安装、配电安装;调试 ,IC卡门禁,三相四线配置） | 台 | 1
807-8 | 路灯
807-8-1 | 单杆路灯 灯具、杆件利用现状，基础新建 | 套 | 10
807-8-1 | 中杆灯12m高，3*200W LED泛光灯 | 套 | 2
807-8-1 | 中杆灯迁移 | 套 | 1
807-8-1 | 单杆路灯迁移 | 套 | 14
808 | 防雷接地系统
808-4 | 接地装置
808-4-2 | 镀锌扁钢 25*4热镀锌扁钢 | m | 32.5
工程量清单表
清单 第800章 管理、养护设施
子目号 | 子 目 名 称 | 单位 | 数量 | 单价 | 合价
808-4-3 | 镀锌角钢接地 | 根 | 13
808-4-3 | 镀锌接地桩制作、安装；接地线铺设 | 套 | 6
补 | 绝缘穿刺线夹 | 个 | 13
809 | 管道工程
809-1 | 铺设管道
809-1-1 | 铺设电缆保护管 DN75 PE管，壁厚≥4mm | m | 384
809-1-1 | 管道铺设 PE管DN75 | m | 200
809-1-2 | 铺设镀锌钢管 DN80 SC管（热镀锌钢管） | m | 42
809-1-2 | 管道迁移 | m | 340
809-1-2 | 管道铺设 DN80 SC管（国标壁厚4.0ｍｍ） | m | 393
809-5 | 人（手）孔
809-5-2 | 2#接线手孔840*840*1000mm | 座 | 4
809-5-2 | 1#接线手孔600*600*900mm | 座 | 13
809-5-2 | 窨井1 500*500 | 座 | 12
809-5-2 | 窨井2 350*250 | 座 | 4
809-6 | 电缆
809-6-1 | 电力电缆 YJV-1KV-5*16 | m | 426
809-6-1 | 电源线 钢包线缆YJV22-4*1 | m | 300
809-6-1 | 电源线 钢包线缆YJV22-3*1.5 | m | 1100
809-6-2 | 信号控制电缆 KVV22-16*1 | m | 300
809-6-2 | 信号控制电缆 KVV22-6*1 | m | 150
809-6-2 | 控制电缆 PVVP2*1黑-红-蓝/屏蔽线 | m | 200
补 | 信号控制系统安装调试费 | 项 | 1
| 电子警察系统安装调试费 | 项 | 1
809-7 | 通信光缆（光纤）
809-7-1 | 光纤铺设 4芯室外单模光缆 | m | 600
809-7-2 | 网线铺设，视频线；规格：SYV75-5 | m | 200
补 | 交通监视系统安装调试费 | 项 | 1
补 | 信号灯VPN新建：1、租用运营商ｖｐｎ网络，租赁期5年 | 项 | 1
清单 第800章合计 人民币

## A_5 计日工材料表
计日工材料表
编号 | 子目名称 | 单位 | 暂定数量 | 单价 | 合价
材料小计金额:
(计入“计日工汇总表”)

## A_6 计日工施工机械表
计日工施工机械表
编号 | 子目名称 | 单位 | 暂定数量 | 单价 | 合价
施工机械小计金额:
(计入“计日工汇总表”)

## A_7 计日工汇总表
计日工汇总表
名 称 | 金 额 | 备注
劳务
材料
施工机械
计日工总计:
（计入“投标报价汇总表”）