## 表10_2_2-12 招标控制价费用表
【表10.2.2-12】
招标控制价费用表
工程名称:高桥镇清水湾、西城花园、迎春花园消防改造项目 |  |  |  |  | 第1页 共1页
序号 | 工程名称 | 金额(元) | 其中：（元） |  |  |  | 备注
|  |  | 暂估价 | 安全文明 施工基本费 | 规费 | 税金
1 | 高桥镇清水湾、西城花园、迎春花园消防改造项目 | 971933.54 |  | 10795.79 | 9892.12 | 80251.41
1.1 | 清水湾室内外消防设施维修改造工程 | 246114.81 |  | 2138.15 | 2404.83 | 20321.41
1.2 | 迎春花园室内外消防设施维修改造工程 | 171694.93 |  | 1373.84 | 1545.19 | 14176.65
1.3 | 西城印象室内外消防设施维修改造工程 | 338153.96 |  | 3193.75 | 3592.09 | 27920.97
1.4 | 清水湾路面修复 | 58416.44 |  | 933.24 | 536.21 | 4823.38
1.5 | 迎春花园路面修复 | 51769.50 |  | 1044.44 | 600.10 | 4274.55
1.6 | 西城印象路面修复 | 105783.90 |  | 2112.37 | 1213.70 | 8734.45
合计 |  | 971933.54 |  | 10795.79 | 9892.12 | 80251.41

## 0_1_表10_2_2-13 【不含单列含安责险】单位(
【表10.2.2-13】
单位（专业）工程招标控制价费用表
工程名称:高桥镇清水湾、西城花园、迎春花园消防改造项目-清水湾室内外消防设施维修改造工程 |  |  | 标段: | 第1页 共1页
序号 | 费用名称 |  | 计算公式 | 金额 (元) | 备注
1 | 分部分项工程费 |  | ∑(分部分项工程量×综合单价） | 209722.21 | 见表10.2.2-16
1.1 | 其中 | 人工费+机械费 | ∑分部分项（定额人工费+定额机械费） | 25951.21
2 | 措施项目费 |  | （2.1+2.2） | 2914.29
2.1 | 施工技术措施项目费 |  | ∑(技措项目工程量×综合单价） | 674.08 | 见表10.2.2-16
2.1.1 | 其中 | 人工费+机械费 | ∑技措项目（定额人工费+定额机械费） | 219.49
2.2 | 施工组织措施项目费 |  | (1.1+2.1.1)×8.56% | 2240.21 | 见表10.2.2-20
2.2.1 | 其中 | 安全文明施工基本费 | (1.1+2.1.1)×8.17% | 2138.15 | 见表10.2.2-20
3 | 其他项目费 |  | （3.1+3.2+3.3+3.4） | 10752.07
3.1 | 暂列金额 |  | 3.1.1+3.1.2+3.1.3 | 10752.07 | 见表10.2.2-21
3.1.1 | 其中 | 标化工地增加费 | 按招标文件规定额度列计 |  | 见表10.2.2-22
3.1.2 |  | 优质工程增加费 | 按招标文件规定额度列计 |  | 见表10.2.2-22
3.1.3 |  | 其他暂列金额 | 按招标文件规定额度列计 | 10752.07 | 见表10.2.2-22
3.2 | 暂估价 |  | 3.2.1+3.2.2+3.2.3 |  | 见表10.2.2-21
3.2.1 | 其中 | 材料（工程设备）暂估价 | 按招标文件规定额度列计 (或计入综合单价) |  | 见表10.2.2-23
3.2.2 |  | 专业工程暂估价 | 按招标文件规定额度列计 |  | 见表10.2.2-24
3.2.3 |  | 专项技术措施暂估价 | 按招标文件规定额度列计 |  | 见表10.2.2-25
3.3 | 计日工 |  | ∑计日工(暂估数量×综合单价） |  | 见表10.2.2-21
3.4 | 施工总承包服务费 |  | 3.4.1+3.4.2 |  | 见表10.2.2-21
3.4.1 | 其中 | 专业发包工程管理费 | ∑专业发包工程（暂估金额×费率） |  | 见表10.2.2-27
3.4.2 |  | 甲供材料设备管理费 | 甲供材料暂估金额×费率+甲供设备暂估金额×费率 |  | 见表10.2.2-27
4 | 规费 |  | (1.1+2.1.1)×9.189% | 2404.83
5 | 建筑渣土处置费 |  | 可参考甬渣领办联【2021】1号文公布的市场信息参考价进行计价
6 | 安全文明施工标准提升增加费 |  | 安全文明施工基本费×0.15
7 | 税金 |  | (1+2+3+4+5+6)×9% | 20321.41
其中 | 安全生产责任保险费 |  | (1.1+2.1.1)×1.26% | 327.04 | 已计入企业管理费
招标控制价合计 |  |  | 1+2+3+4+5+6+7 | 246114.81

## 0_1_表10_2_2-16 分部分项工程清单与计价表
【表10.2.2-16】
分部分项工程清单与计价表
单位(专业)工程名称:高桥镇清水湾、西城花园、迎春花园消防改造项目-清水湾室内外消防设施维修改造工程 | [5 empty] | 标段: |  |  | 第1页 共4页
序号 | 项目编码 | 项目名称 | 项目特征 | 计量 单位 | 工程量 | 金 额 (元) |  |  |  |  | 备注
[6 empty] | 综合单价 | 合价 | 其中
[8 empty] | 人工费 | 机械费 | 暂估价
1 | 031001006001 | 塑料管 | 塑料钢丝网骨架PE管（电熔连接） 公称直径 （mm以内）150，含管件、管道试压、消毒、冲洗 | m | 136.00 | 131.53 | 17888.08 | 1259.36 | 78.88
2 | 031001001001 | 镀锌钢管 | 埋地内外热镀锌钢管（沟槽连接） 公称直径 （mm以内）100 ，含管件、管道试压、消毒、冲洗 | m | 24.00 | 101.23 | 2429.52 | 784.80 | 9.36
3 | Z031003018001 | 法兰阀门（沟槽式法兰连接） | 室外暗杆球墨铸铁闸阀安装（沟槽式法兰连接） 公称直径（mm以内）100 | 个 | 8 | 1035.81 | 8286.48 | 683.28 | 301.20
4 | 040205001001 | 人(手)孔井 | 阀门井，做法详见图集05S502-16~18 | 座 | 8 | 844.93 | 6759.44 | 1956.00 | 34.88
5 | 030901011001 | 室外消火栓 | 原室外地上式消火栓修缮 | 套 | 1 | 203.63 | 203.63 | 102.20 | 3.88
6 | 040503002001 | 混凝土支墩 | 埋地管道支墩(档墩) 每处1m3以内 | m3 | 2.10 | 842.93 | 1770.15 | 660.77 | 41.69
7 | 030901012001 | 消防水泵接合器 | 原消防水泵接合器报废拆除，含垃圾清理 | 套 | 3 | 140.76 | 422.28 | 330.81
8 | 030901012002 | 消防水泵接合器 | 室外消防水泵接合器安装 地上式DN100 SQS100-A | 套 | 3 | 1456.62 | 4369.86 | 661.62 | 12.45
9 | 030404017001 | 配电箱 | 原消防水泵控制箱报废拆除，含垃圾清理 | 台 | 1 | 151.89 | 151.89 | 118.99
10 | 030404017002 | 配电箱 | 原消火栓稳压设备控制箱报废拆除，含垃圾清理 | 台 | 1 | 151.89 | 151.89 | 118.99
11 | 030404017003 | 配电箱 | 消防水泵控制箱安装 悬挂式 | 台 | 1 | 11710.97 | 11710.97 | 237.98 | 6.33
本页小计 | [6 empty] | 54144.19 | 6914.80 | 488.67
【表10.2.2-16】
分部分项工程清单与计价表
单位(专业)工程名称:高桥镇清水湾、西城花园、迎春花园消防改造项目-清水湾室内外消防设施维修改造工程 | [5 empty] | 标段: |  |  | 第2页 共4页
序号 | 项目编码 | 项目名称 | 项目特征 | 计量 单位 | 工程量 | 金 额 (元) |  |  |  |  | 备注
[6 empty] | 综合单价 | 合价 | 其中
[8 empty] | 人工费 | 机械费 | 暂估价
12 | 030404017004 | 配电箱 | 消火栓稳压设备控制箱安装 悬挂式 | 台 | 1 | 3334.87 | 3334.87 | 237.98 | 6.33
13 | 030109001001 | 离心式泵 | 原消防水泵报废拆除，含垃圾清理 | 台 | 2 | 318.76 | 637.52 | 499.44
14 | 030109001002 | 离心式泵 | 消防水泵安装 XBD15.0/30GJ-XBG Q=30L/S,H=150m，N=75KW | 台 | 2 | 21664.00 | 43328.00 | 998.86 | 77.10
15 | Z031003018002 | 法兰阀门（沟槽式法兰连接） | 室内消防专用铸铁蝶阀安装（沟槽式法兰连接） 公称直径（mm以内）150 | 个 | 2 | 1551.50 | 3103.00 | 236.02 | 79.44
16 | 031006002001 | 稳压给水设备 | 原消火栓稳压设备(成套)报废拆除，含垃圾清理 | 套 | 1 | 760.57 | 760.57 | 595.85
17 | 031006002002 | 稳压给水设备 | 消火栓稳压设备(成套)安装 隔膜式气压罐φ1000X1950 (有效V≥300L) 稳压水泵(一用一备)增压泵KL65-160B Q=15.6l/s H=21.0m N=7.5KW | 套 | 1 | 15625.20 | 15625.20 | 1191.69 | 428.26
18 | 03B001 | 机组附件 | 消火栓稳压设备机组附件安装，含出水主管DN100，带旁通DN100分流管，蝶阀，止回阀，槽钢底座等配件 | 套 | 1 | 4858.41 | 4858.41
19 | 03B002 | 水箱修复 | 屋面水箱及配套设备修复 | 项 | 1 | 6000.00 | 6000.00
20 | 030901002001 | 消火栓钢管 | 原室内消火栓管DN100报废拆除，含垃圾清理 | m | 129.00 | 19.91 | 2568.39 | 2012.40
本页小计 | [6 empty] | 80215.96 | 5772.24 | 591.13
【表10.2.2-16】
分部分项工程清单与计价表
单位(专业)工程名称:高桥镇清水湾、西城花园、迎春花园消防改造项目-清水湾室内外消防设施维修改造工程 | [5 empty] | 标段: |  |  | 第3页 共4页
序号 | 项目编码 | 项目名称 | 项目特征 | 计量 单位 | 工程量 | 金 额 (元) |  |  |  |  | 备注
[6 empty] | 综合单价 | 合价 | 其中
[8 empty] | 人工费 | 机械费 | 暂估价
21 | 030901002002 | 消火栓钢管 | 原室内消火栓管DN65报废拆除，含垃圾清理 | m | 28.80 | 13.91 | 400.61 | 313.92
22 | 030901002003 | 消火栓钢管 | 室内内外热镀锌钢管（沟槽连接） 公称直径（mm以内）100，含管件、管道试压、消毒、冲洗 | m | 129.00 | 94.93 | 12245.97 | 4024.80 | 114.81
23 | 030901002004 | 消火栓钢管 | 室内内外热镀锌钢管（螺纹连接） 公称直径（mm以内）65，含管件、管道试压、消毒、冲洗 | m | 28.80 | 72.92 | 2100.10 | 627.55 | 19.30
24 | Z031003018003 | 法兰阀门（沟槽式法兰连接） | 室内消防专用铸铁蝶阀安装（沟槽式法兰连接） 公称直径（mm以内）100 | 个 | 5 | 1144.81 | 5724.05 | 427.05 | 188.25
25 | 031003001001 | 螺纹阀门 | 截止阀安装 公称直径（mm以内）25 | 个 | 3 | 53.18 | 159.54 | 28.86 | 0.96
26 | 031003001002 | 螺纹阀门 | 自动排气阀安装 公称直径（mm以内）25 | 个 | 3 | 82.76 | 248.28 | 65.52 | 0.30
27 | 030901010001 | 室内消火栓 | 原室内消火栓（暗装） 报废拆除，含垃圾清理 | 套 | 43 | 73.12 | 3144.16 | 2463.47
28 | 030901010002 | 室内消火栓 | 室内消火栓（暗装）安装 甲型单栓带灭火器箱组合式消防柜 1600*700*240，具体参数详见图纸，含两具MF/ABC3灭火器 | 套 | 9 | 1011.70 | 9105.30 | 1031.31 | 3.78
29 | 030901010003 | 室内消火栓 | 室内消火栓（暗装）安装 甲型单栓室内消火栓箱 800*650*240，具体参数详见图纸 | 套 | 34 | 788.00 | 26792.00 | 3896.06 | 14.28
本页小计 | [6 empty] | 59920.01 | 12878.54 | 341.68
【表10.2.2-16】
分部分项工程清单与计价表
单位(专业)工程名称:高桥镇清水湾、西城花园、迎春花园消防改造项目-清水湾室内外消防设施维修改造工程 | [5 empty] | 标段: |  |  | 第4页 共4页
序号 | 项目编码 | 项目名称 | 项目特征 | 计量 单位 | 工程量 | 金 额 (元) |  |  |  |  | 备注
[6 empty] | 综合单价 | 合价 | 其中
[8 empty] | 人工费 | 机械费 | 暂估价
30 | 030901013001 | 灭火器 | 灭火器箱带两具MF/ABC3 | 套 | 34 | 296.60 | 10084.40 | 1302.54
31 | 031002001001 | 管道支吊架 | 管道支架制作安装 | Kg | 129.00 | 15.52 | 2002.08 | 994.59 | 118.68
32 | 031201003001 | 金属结构刷油 | 管道支架除锈后刷樟丹二道,灰色调和漆二道 | kg | 129.00 | 2.29 | 295.41 | 131.58 | 38.70
33 | 031201001001 | 管道刷油 | 室内管道刷红色调和漆二道 | m2 | 52.95 | 9.47 | 501.44 | 249.39
34 | 031201001002 | 管道刷油 | 埋地钢管环氧煤沥青漆防腐,底漆两道,面漆两道 | m2 | 6.26 | 41.16 | 257.66 | 96.53
35 | 031208002001 | 管道绝热 | 屋顶管道难燃橡塑保温,保温层厚度为40mm（含阀门保温） | m3 | 0.36 | 1955.87 | 704.11 | 108.97
36 | 031208007001 | 防潮层、保护层 | 橡塑保温层外包镀锌铁皮（含阀门保温） | m2 | 12.09 | 51.06 | 617.32 | 221.13 | 58.88
37 | 040101002001 | 挖沟槽土方 | 挖掘机挖一般土方，人工辅助开挖，三类土 | m3 | 43.52 | 6.99 | 304.20 | 149.71 | 87.48
38 | 040103001001 | 回填方 | 原土回填夯实 | m3 | 43.52 | 15.52 | 675.43 | 432.59 | 90.09
本页小计 | [6 empty] | 15442.05 | 3687.03 | 393.83
合计 | [6 empty] | 209722.21 | 29252.61 | 1815.31

## 0_1_表10_2_2-16 施工技术措施项目清单与计价
【表10.2.2-16】
施工技术措施项目清单与计价表
单位(专业)工程名称:高桥镇清水湾、西城花园、迎春花园消防改造项目-清水湾室内外消防设施维修改造工程 | [5 empty] | 标段: |  |  | 第1页 共1页
序号 | 项目编码 | 项目名称 | 项目特征 | 计量 单位 | 工程量 | 金 额 (元) |  |  |  |  | 备注
[6 empty] | 综合单价 | 合价 | 其中
[8 empty] | 人工费 | 机械费 | 暂估价
|  | 【请输入分部名称，电子评标勿删】 |  |  | 0 |  | 674.08 | 197.39 | 57.07
1 | 031301017001 | 脚手架搭拆 | 脚手架搭拆费第九册 | 项 | 1 | 515.67 | 515.67 | 132.32
2 | 031302007001 | 高层施工增加 | 建筑物超高增加费9层以下(30m)第九册 | 项 | 1 | 158.41 | 158.41 | 65.07 | 57.07
本页小计 | [6 empty] | 674.08 | 197.39 | 57.07
合计 | [6 empty] | 674.08 | 197.39 | 57.07

## 0_1_表10_2_2-22 暂列金额明细表
【表10.2.2-22】
暂列金额明细表
工程名称:清水湾室内外消防设施维修改造工程 |  |  | 标段: | 第1页 共1页
序号 | 项 目 名 称 | 计量单位 | 暂定金额(元) | 备注
1 | 标化工地增加费 | 项
2 | 优质工程增加费 | 项
3 | 其他暂列金额 | 项 | 10752.07 | 估算比例一般不高于5%
3.1 | 其他暂列金额 | 项 | 10752.07
合计 |  |  | 10752.07 | -

## 0_2_表10_2_2-13 【不含单列含安责险】单位(
【表10.2.2-13】
单位（专业）工程招标控制价费用表
工程名称:高桥镇清水湾、西城花园、迎春花园消防改造项目-迎春花园室内外消防设施维修改造工程 |  |  | 标段: | 第1页 共1页
序号 | 费用名称 |  | 计算公式 | 金额 (元) | 备注
1 | 分部分项工程费 |  | ∑(分部分项工程量×综合单价） | 146540.08 | 见表10.2.2-16
1.1 | 其中 | 人工费+机械费 | ∑分部分项（定额人工费+定额机械费） | 16612.98
2 | 措施项目费 |  | （2.1+2.2） | 1932.14
2.1 | 施工技术措施项目费 |  | ∑(技措项目工程量×综合单价） | 492.72 | 见表10.2.2-16
2.1.1 | 其中 | 人工费+机械费 | ∑技措项目（定额人工费+定额机械费） | 202.71
2.2 | 施工组织措施项目费 |  | (1.1+2.1.1)×8.56% | 1439.42 | 见表10.2.2-20
2.2.1 | 其中 | 安全文明施工基本费 | (1.1+2.1.1)×8.17% | 1373.84 | 见表10.2.2-20
3 | 其他项目费 |  | （3.1+3.2+3.3+3.4） | 7500.87
3.1 | 暂列金额 |  | 3.1.1+3.1.2+3.1.3 | 7500.87 | 见表10.2.2-21
3.1.1 | 其中 | 标化工地增加费 | 按招标文件规定额度列计 |  | 见表10.2.2-22
3.1.2 |  | 优质工程增加费 | 按招标文件规定额度列计 |  | 见表10.2.2-22
3.1.3 |  | 其他暂列金额 | 按招标文件规定额度列计 | 7500.87 | 见表10.2.2-22
3.2 | 暂估价 |  | 3.2.1+3.2.2+3.2.3 |  | 见表10.2.2-21
3.2.1 | 其中 | 材料（工程设备）暂估价 | 按招标文件规定额度列计 (或计入综合单价) |  | 见表10.2.2-23
3.2.2 |  | 专业工程暂估价 | 按招标文件规定额度列计 |  | 见表10.2.2-24
3.2.3 |  | 专项技术措施暂估价 | 按招标文件规定额度列计 |  | 见表10.2.2-25
3.3 | 计日工 |  | ∑计日工(暂估数量×综合单价） |  | 见表10.2.2-21
3.4 | 施工总承包服务费 |  | 3.4.1+3.4.2 |  | 见表10.2.2-21
3.4.1 | 其中 | 专业发包工程管理费 | ∑专业发包工程（暂估金额×费率） |  | 见表10.2.2-27
3.4.2 |  | 甲供材料设备管理费 | 甲供材料暂估金额×费率+甲供设备暂估金额×费率 |  | 见表10.2.2-27
4 | 规费 |  | (1.1+2.1.1)×9.189% | 1545.19
5 | 建筑渣土处置费 |  | 可参考甬渣领办联【2021】1号文公布的市场信息参考价进行计价
6 | 安全文明施工标准提升增加费 |  | 安全文明施工基本费×0.15
7 | 税金 |  | (1+2+3+4+5+6)×9% | 14176.65
其中 | 安全生产责任保险费 |  | (1.1+2.1.1)×1.26% | 209.46 | 已计入企业管理费
招标控制价合计 |  |  | 1+2+3+4+5+6+7 | 171694.93

## 0_2_表10_2_2-16 分部分项工程清单与计价表
【表10.2.2-16】
分部分项工程清单与计价表
单位(专业)工程名称:高桥镇清水湾、西城花园、迎春花园消防改造项目-迎春花园室内外消防设施维修改造工程 | [5 empty] | 标段: |  |  | 第1页 共3页
序号 | 项目编码 | 项目名称 | 项目特征 | 计量 单位 | 工程量 | 金 额 (元) |  |  |  |  | 备注
[6 empty] | 综合单价 | 合价 | 其中
[8 empty] | 人工费 | 机械费 | 暂估价
1 | 031001006002 | 塑料管 | 塑料钢丝网骨架PE管（电熔连接） 公称直径 （mm以内）150，含管件、管道试压、消毒、冲洗 | m | 190.00 | 131.53 | 24990.70 | 1759.40 | 110.20
2 | 031001001002 | 镀锌钢管 | 埋地内外热镀锌钢管（沟槽连接） 公称直径 （mm以内）100 ，含管件、管道试压、消毒、冲洗 | m | 9.00 | 101.23 | 911.07 | 294.30 | 3.51
3 | Z031003018004 | 法兰阀门（沟槽式法兰连接） | 室外暗杆球墨铸铁闸阀安装（沟槽式法兰连接） 公称直径（mm以内）100 | 个 | 3 | 1035.81 | 3107.43 | 256.23 | 112.95
4 | 040205001002 | 人(手)孔井 | 阀门井，做法详见图集05S502-16~18 | 座 | 3 | 844.93 | 2534.79 | 733.50 | 13.08
5 | 040503002002 | 混凝土支墩 | 埋地管道支墩(档墩) 每处1m3以内 | m3 | 3.00 | 842.93 | 2528.79 | 943.95 | 59.55
6 | 030404017005 | 配电箱 | 原消防水泵控制箱报废拆除，含垃圾清理 | 台 | 1 | 151.89 | 151.89 | 118.99
7 | 030404017006 | 配电箱 | 消防水泵控制箱安装 悬挂式 | 台 | 1 | 11710.97 | 11710.97 | 237.98 | 6.33
8 | 030109001003 | 离心式泵 | 原消防水泵报废拆除，含垃圾清理 | 台 | 2 | 318.76 | 637.52 | 499.44
9 | 030109001004 | 离心式泵 | 消防水泵安装 XBD15.0/30GJ-XBG Q=30L/S,H=150m，N=75KW | 台 | 2 | 21664.00 | 43328.00 | 998.86 | 77.10
10 | Z031003018005 | 法兰阀门（沟槽式法兰连接） | 室内消防专用铸铁蝶阀安装（沟槽式法兰连接） 公称直径（mm以内）150 | 个 | 2 | 1551.50 | 3103.00 | 236.02 | 79.44
11 | 030901002005 | 消火栓钢管 | 原室内消火栓管DN100报废拆除，含垃圾清理 | m | 90.00 | 19.91 | 1791.90 | 1404.00
本页小计 | [6 empty] | 94796.06 | 7482.67 | 462.16
【表10.2.2-16】
分部分项工程清单与计价表
单位(专业)工程名称:高桥镇清水湾、西城花园、迎春花园消防改造项目-迎春花园室内外消防设施维修改造工程 | [5 empty] | 标段: |  |  | 第2页 共3页
序号 | 项目编码 | 项目名称 | 项目特征 | 计量 单位 | 工程量 | 金 额 (元) |  |  |  |  | 备注
[6 empty] | 综合单价 | 合价 | 其中
[8 empty] | 人工费 | 机械费 | 暂估价
12 | 030901002006 | 消火栓钢管 | 原室内消火栓管DN65报废拆除，含垃圾清理 | m | 24.00 | 13.91 | 333.84 | 261.60
13 | 030901002007 | 消火栓钢管 | 室内内外热镀锌钢管（沟槽连接） 公称直径（mm以内）100，含管件、管道试压、消毒、冲洗 | m | 90.00 | 94.93 | 8543.70 | 2808.00 | 80.10
14 | 030901002008 | 消火栓钢管 | 室内内外热镀锌钢管（螺纹连接） 公称直径（mm以内）65，含管件、管道试压、消毒、冲洗 | m | 24.00 | 72.92 | 1750.08 | 522.96 | 16.08
15 | Z031003018006 | 法兰阀门（沟槽式法兰连接） | 室内消防专用铸铁蝶阀安装（沟槽式法兰连接） 公称直径（mm以内）100 | 个 | 3 | 1144.81 | 3434.43 | 256.23 | 112.95
16 | 031003001003 | 螺纹阀门 | 截止阀安装 公称直径（mm以内）25 | 个 | 3 | 53.18 | 159.54 | 28.86 | 0.96
17 | 031003001004 | 螺纹阀门 | 自动排气阀安装 公称直径（mm以内）25 | 个 | 3 | 82.76 | 248.28 | 65.52 | 0.30
18 | 030901010004 | 室内消火栓 | 原室内消火栓（明装） 报废拆除，含垃圾清理 | 套 | 30 | 63.14 | 1894.20 | 1484.10
19 | 030901010005 | 室内消火栓 | 室内消火栓（明装）安装 甲型单栓室内消火栓箱 800*650*240，具体参数详见图纸 | 套 | 30 | 768.05 | 23041.50 | 2968.20 | 13.50
20 | 030901013002 | 灭火器 | 灭火器箱带两具MF/ABC3 | 套 | 30 | 296.60 | 8898.00 | 1149.30
21 | 031002001002 | 管道支吊架 | 管道支架制作安装 | Kg | 90.00 | 15.52 | 1396.80 | 693.90 | 82.80
本页小计 | [6 empty] | 49700.37 | 10238.67 | 306.69
【表10.2.2-16】
分部分项工程清单与计价表
单位(专业)工程名称:高桥镇清水湾、西城花园、迎春花园消防改造项目-迎春花园室内外消防设施维修改造工程 | [5 empty] | 标段: |  |  | 第3页 共3页
序号 | 项目编码 | 项目名称 | 项目特征 | 计量 单位 | 工程量 | 金 额 (元) |  |  |  |  | 备注
[6 empty] | 综合单价 | 合价 | 其中
[8 empty] | 人工费 | 机械费 | 暂估价
22 | 031201003002 | 金属结构刷油 | 管道支架除锈后刷樟丹二道,灰色调和漆二道 | kg | 90.00 | 2.29 | 206.10 | 91.80 | 27.00
23 | 031201001003 | 管道刷油 | 室内管道刷红色调和漆二道 | m2 | 37.87 | 9.47 | 358.63 | 178.37
24 | 031201001004 | 管道刷油 | 埋地钢管环氧煤沥青漆防腐,底漆两道,面漆两道 | m2 | 2.68 | 41.16 | 110.31 | 41.33
25 | 040101002002 | 挖沟槽土方 | 挖掘机挖一般土方，人工辅助开挖，三类土 | m3 | 60.80 | 6.99 | 424.99 | 209.15 | 122.21
26 | 040103001002 | 回填方 | 原土回填夯实 | m3 | 60.80 | 15.52 | 943.62 | 604.35 | 125.86
本页小计 | [6 empty] | 2043.65 | 1125.00 | 275.07
合计 | [6 empty] | 146540.08 | 18846.34 | 1043.92

## 0_2_表10_2_2-16 施工技术措施项目清单与计价
【表10.2.2-16】
施工技术措施项目清单与计价表
单位(专业)工程名称:高桥镇清水湾、西城花园、迎春花园消防改造项目-迎春花园室内外消防设施维修改造工程 | [5 empty] | 标段: |  |  | 第1页 共1页
序号 | 项目编码 | 项目名称 | 项目特征 | 计量 单位 | 工程量 | 金 额 (元) |  |  |  |  | 备注
[6 empty] | 综合单价 | 合价 | 其中
[8 empty] | 人工费 | 机械费 | 暂估价
|  | 【请输入分部名称，电子评标勿删】 |  |  |  |  | 492.72 | 157.98 | 73.54
1 | 031301017002 | 脚手架搭拆 | 脚手架搭拆费第九册 | 项 | 1 | 287.56 | 287.56 | 73.79
2 | 031302007002 | 高层施工增加 | 建筑物超高增加费9层以下(30m)第九册 | 项 | 1 | 205.16 | 205.16 | 84.19 | 73.54
本页小计 | [6 empty] | 492.72 | 157.98 | 73.54
合计 | [6 empty] | 492.72 | 157.98 | 73.54

## 0_2_表10_2_2-22 暂列金额明细表
【表10.2.2-22】
暂列金额明细表
工程名称:迎春花园室内外消防设施维修改造工程 |  |  | 标段: | 第1页 共1页
序号 | 项 目 名 称 | 计量单位 | 暂定金额(元) | 备注
1 | 标化工地增加费 | 项
2 | 优质工程增加费 | 项
3 | 其他暂列金额 | 项 | 7500.87 | 估算比例一般不高于5%
3.1 | 其他暂列金额 | 项 | 7500.87
合计 |  |  | 7500.87 | -

## 0_3_表10_2_2-13 【不含单列含安责险】单位(
【表10.2.2-13】
单位（专业）工程招标控制价费用表
工程名称:高桥镇清水湾、西城花园、迎春花园消防改造项目-西城印象室内外消防设施维修改造工程 |  |  | 标段: | 第1页 共1页
序号 | 费用名称 |  | 计算公式 | 金额 (元) | 备注
1 | 分部分项工程费 |  | ∑(分部分项工程量×综合单价） | 287605.84 | 见表10.2.2-16
1.1 | 其中 | 人工费+机械费 | ∑分部分项（定额人工费+定额机械费） | 38731.85
2 | 措施项目费 |  | （2.1+2.2） | 4262.06
2.1 | 施工技术措施项目费 |  | ∑(技措项目工程量×综合单价） | 915.85 | 见表10.2.2-16
2.1.1 | 其中 | 人工费+机械费 | ∑技措项目（定额人工费+定额机械费） | 359.36
2.2 | 施工组织措施项目费 |  | (1.1+2.1.1)×8.56% | 3346.21 | 见表10.2.2-20
2.2.1 | 其中 | 安全文明施工基本费 | (1.1+2.1.1)×8.17% | 3193.75 | 见表10.2.2-20
3 | 其他项目费 |  | （3.1+3.2+3.3+3.4） | 14773.00
3.1 | 暂列金额 |  | 3.1.1+3.1.2+3.1.3 | 14773.00 | 见表10.2.2-21
3.1.1 | 其中 | 标化工地增加费 | 按招标文件规定额度列计 |  | 见表10.2.2-22
3.1.2 |  | 优质工程增加费 | 按招标文件规定额度列计 |  | 见表10.2.2-22
3.1.3 |  | 其他暂列金额 | 按招标文件规定额度列计 | 14773.00 | 见表10.2.2-22
3.2 | 暂估价 |  | 3.2.1+3.2.2+3.2.3 |  | 见表10.2.2-21
3.2.1 | 其中 | 材料（工程设备）暂估价 | 按招标文件规定额度列计 (或计入综合单价) |  | 见表10.2.2-23
3.2.2 |  | 专业工程暂估价 | 按招标文件规定额度列计 |  | 见表10.2.2-24
3.2.3 |  | 专项技术措施暂估价 | 按招标文件规定额度列计 |  | 见表10.2.2-25
3.3 | 计日工 |  | ∑计日工(暂估数量×综合单价） |  | 见表10.2.2-21
3.4 | 施工总承包服务费 |  | 3.4.1+3.4.2 |  | 见表10.2.2-21
3.4.1 | 其中 | 专业发包工程管理费 | ∑专业发包工程（暂估金额×费率） |  | 见表10.2.2-27
3.4.2 |  | 甲供材料设备管理费 | 甲供材料暂估金额×费率+甲供设备暂估金额×费率 |  | 见表10.2.2-27
4 | 规费 |  | (1.1+2.1.1)×9.189% | 3592.09
5 | 建筑渣土处置费 |  | 可参考甬渣领办联【2021】1号文公布的市场信息参考价进行计价
6 | 安全文明施工标准提升增加费 |  | 安全文明施工基本费×0.15
7 | 税金 |  | (1+2+3+4+5+6)×9% | 27920.97
其中 | 安全生产责任保险费 |  | (1.1+2.1.1)×1.26% | 486.73 | 已计入企业管理费
招标控制价合计 |  |  | 1+2+3+4+5+6+7 | 338153.96

## 0_3_表10_2_2-16 分部分项工程清单与计价表
【表10.2.2-16】
分部分项工程清单与计价表
单位(专业)工程名称:高桥镇清水湾、西城花园、迎春花园消防改造项目-西城印象室内外消防设施维修改造工程 | [5 empty] | 标段: |  |  | 第1页 共5页
序号 | 项目编码 | 项目名称 | 项目特征 | 计量 单位 | 工程量 | 金 额 (元) |  |  |  |  | 备注
[6 empty] | 综合单价 | 合价 | 其中
[8 empty] | 人工费 | 机械费 | 暂估价
1 | 031001006003 | 塑料管 | 塑料钢丝网骨架PE管（电熔连接） 公称直径 （mm以内）150，含管件、管道试压、消毒、冲洗 | m | 375.00 | 131.53 | 49323.75 | 3472.50 | 217.50
2 | 031001001003 | 镀锌钢管 | 埋地内外热镀锌钢管（沟槽连接） 公称直径 （mm以内）100 ，含管件、管道试压、消毒、冲洗 | m | 42.00 | 101.23 | 4251.66 | 1373.40 | 16.38
3 | Z031003018007 | 法兰阀门（沟槽式法兰连接） | 室外暗杆球墨铸铁闸阀安装（沟槽式法兰连接） 公称直径（mm以内）100 | 个 | 16 | 1035.81 | 16572.96 | 1366.56 | 602.40
4 | 040205001003 | 人(手)孔井 | 阀门井，做法详见图集05S502-16~18 | 座 | 16 | 844.93 | 13518.88 | 3912.00 | 69.76
5 | 030901011002 | 室外消火栓 | 原室外地上式消火栓修缮 | 套 | 5 | 203.63 | 1018.15 | 511.00 | 19.40
6 | 030901012003 | 消防水泵接合器 | 原室外消防水泵接合器修缮 | 套 | 4 | 203.63 | 814.52 | 408.80 | 15.52
7 | 040503002003 | 混凝土支墩 | 埋地管道支墩(档墩) 每处1m3以内 | m3 | 5.70 | 842.93 | 4804.70 | 1793.51 | 113.15
8 | 030404017007 | 配电箱 | 原消防水泵控制箱报废拆除，含垃圾清理 | 台 | 1 | 151.89 | 151.89 | 118.99
9 | 030404017008 | 配电箱 | 原消火栓稳压设备控制箱报废拆除，含垃圾清理 | 台 | 1 | 151.89 | 151.89 | 118.99
10 | 030404017009 | 配电箱 | 消防水泵控制箱安装 悬挂式 | 台 | 1 | 11710.97 | 11710.97 | 237.98 | 6.33
11 | 030404017010 | 配电箱 | 消火栓稳压设备控制箱安装 悬挂式 | 台 | 1 | 3334.87 | 3334.87 | 237.98 | 6.33
12 | 030109001005 | 离心式泵 | 原消防水泵报废拆除，含垃圾清理 | 台 | 2 | 318.76 | 637.52 | 499.44
本页小计 | [6 empty] | 106291.76 | 14051.15 | 1066.77
【表10.2.2-16】
分部分项工程清单与计价表
单位(专业)工程名称:高桥镇清水湾、西城花园、迎春花园消防改造项目-西城印象室内外消防设施维修改造工程 | [5 empty] | 标段: |  |  | 第2页 共5页
序号 | 项目编码 | 项目名称 | 项目特征 | 计量 单位 | 工程量 | 金 额 (元) |  |  |  |  | 备注
[6 empty] | 综合单价 | 合价 | 其中
[8 empty] | 人工费 | 机械费 | 暂估价
13 | 030109001006 | 离心式泵 | 消防水泵安装 XBD15.0/30GJ-XBG Q=30L/S,H=150m，N=75KW | 台 | 2 | 21664.00 | 43328.00 | 998.86 | 77.10
14 | Z031003018008 | 法兰阀门（沟槽式法兰连接） | 室内消防专用铸铁蝶阀安装（沟槽式法兰连接） 公称直径（mm以内）150 | 个 | 2 | 1551.50 | 3103.00 | 236.02 | 79.44
15 | 031006002003 | 稳压给水设备 | 原消火栓稳压设备(成套)报废拆除，含垃圾清理 | 套 | 1 | 760.57 | 760.57 | 595.85
16 | 031006002004 | 稳压给水设备 | 消火栓稳压设备(成套)安装 隔膜式气压罐φ1000X1950 (有效V≥300L) 稳压水泵(一用一备)增压泵KL65-160B Q=15.6l/s H=21.0m N=7.5KW | 套 | 1 | 15625.20 | 15625.20 | 1191.69 | 428.26
17 | 03B003 | 机组附件 | 消火栓稳压设备机组附件安装，含出水主管DN100，带旁通DN100分流管，蝶阀，止回阀，槽钢底座等配件 | 套 | 1 | 4858.41 | 4858.41
18 | 03B004 | 水箱修复 | 屋面水箱及配套设备修复 | 项 | 1 | 6000.00 | 6000.00
19 | 030901002009 | 消火栓钢管 | 原室内消火栓管DN100报废拆除，含垃圾清理 | m | 103.00 | 19.91 | 2050.73 | 1606.80
20 | 030901002010 | 消火栓钢管 | 原室内消火栓管DN65报废拆除，含垃圾清理 | m | 33.60 | 13.91 | 467.38 | 366.24
本页小计 | [6 empty] | 76193.29 | 4995.46 | 584.80
【表10.2.2-16】
分部分项工程清单与计价表
单位(专业)工程名称:高桥镇清水湾、西城花园、迎春花园消防改造项目-西城印象室内外消防设施维修改造工程 | [5 empty] | 标段: |  |  | 第3页 共5页
序号 | 项目编码 | 项目名称 | 项目特征 | 计量 单位 | 工程量 | 金 额 (元) |  |  |  |  | 备注
[6 empty] | 综合单价 | 合价 | 其中
[8 empty] | 人工费 | 机械费 | 暂估价
21 | 030901002011 | 消火栓钢管 | 室内内外热镀锌钢管（沟槽连接） 公称直径（mm以内）150，含管件、管道试压、消毒、冲洗 | m | 99.00 | 142.74 | 14131.26 | 3498.66 | 420.75
22 | 030901002012 | 消火栓钢管 | 室内内外热镀锌钢管（沟槽连接） 公称直径（mm以内）100，含管件、管道试压、消毒、冲洗 | m | 133.98 | 94.93 | 12718.72 | 4180.18 | 119.24
23 | 030901002013 | 消火栓钢管 | 室内内外热镀锌钢管（螺纹连接） 公称直径（mm以内）65，含管件、管道试压、消毒、冲洗 | m | 33.60 | 72.92 | 2450.11 | 732.14 | 22.51
24 | Z031003018009 | 法兰阀门（沟槽式法兰连接） | 室内消防专用铸铁蝶阀安装（沟槽式法兰连接） 公称直径（mm以内）100 | 个 | 11 | 1144.81 | 12592.91 | 939.51 | 414.15
25 | 031003001005 | 螺纹阀门 | 截止阀安装 公称直径（mm以内）25 | 个 | 4 | 53.18 | 212.72 | 38.48 | 1.28
26 | 031003001006 | 螺纹阀门 | 自动排气阀安装 公称直径（mm以内）25 | 个 | 4 | 82.76 | 331.04 | 87.36 | 0.40
27 | 030901010006 | 室内消火栓 | 原室内消火栓（暗装） 报废拆除，含垃圾清理 | 套 | 37 | 73.12 | 2705.44 | 2119.73
28 | 030901010007 | 室内消火栓 | 原室内消火栓（明装） 报废拆除，含垃圾清理 | 套 | 5 | 63.14 | 315.70 | 247.35
29 | 030901010008 | 室内消火栓 | 室内消火栓（暗装）安装 甲型单栓带灭火器箱组合式消防柜 1600*700*240，具体参数详见图纸，含两具MF/ABC3灭火器 | 套 | 4 | 1011.70 | 4046.80 | 458.36 | 1.68
本页小计 | [6 empty] | 49504.70 | 12301.77 | 980.01
【表10.2.2-16】
分部分项工程清单与计价表
单位(专业)工程名称:高桥镇清水湾、西城花园、迎春花园消防改造项目-西城印象室内外消防设施维修改造工程 | [5 empty] | 标段: |  |  | 第4页 共5页
序号 | 项目编码 | 项目名称 | 项目特征 | 计量 单位 | 工程量 | 金 额 (元) |  |  |  |  | 备注
[6 empty] | 综合单价 | 合价 | 其中
[8 empty] | 人工费 | 机械费 | 暂估价
30 | 030901010009 | 室内消火栓 | 室内消火栓（明装）安装 甲型单栓带灭火器箱组合式消防柜 1600*700*240，具体参数详见图纸，含两具MF/ABC3灭火器 | 套 | 5 | 991.75 | 4958.75 | 494.70 | 2.25
31 | 030901010010 | 室内消火栓 | 室内消火栓（暗装）安装 甲型双栓室内消火栓箱 1000*700*240，具体参数详见图纸 | 套 | 33 | 935.25 | 30863.25 | 4830.21 | 23.43
32 | 030901013003 | 灭火器 | 灭火器箱带两具MF/ABC3 | 套 | 33 | 296.60 | 9787.80 | 1264.23
33 | 031002001003 | 管道支吊架 | 管道支架制作安装 | Kg | 245.08 | 15.52 | 3803.64 | 1889.57 | 225.47
34 | 031201003003 | 金属结构刷油 | 管道支架除锈后刷樟丹二道,灰色调和漆二道 | kg | 245.09 | 2.29 | 561.26 | 249.99 | 73.53
35 | 031201001005 | 管道刷油 | 室内管道刷红色调和漆二道 | m2 | 105.61 | 9.47 | 1000.13 | 497.42
36 | 031201001006 | 管道刷油 | 埋地钢管环氧煤沥青漆防腐,底漆两道,面漆两道 | m2 | 15.03 | 41.16 | 618.63 | 231.76
37 | 031208002002 | 管道绝热 | 屋顶管道难燃橡塑保温,保温层厚度为40mm（含阀门保温） | m3 | 0.36 | 1955.87 | 704.11 | 108.97
38 | 031208007003 | 防潮层、保护层 | 橡塑保温层外包镀锌铁皮（含阀门保温） | m2 | 12.09 | 51.06 | 617.32 | 221.13 | 58.88
39 | 040101002003 | 挖沟槽土方 | 挖掘机挖一般土方，人工辅助开挖，三类土 | m3 | 120.00 | 6.99 | 838.80 | 412.80 | 241.20
本页小计 | [6 empty] | 53753.69 | 10200.78 | 624.76
【表10.2.2-16】
分部分项工程清单与计价表
单位(专业)工程名称:高桥镇清水湾、西城花园、迎春花园消防改造项目-西城印象室内外消防设施维修改造工程 | [5 empty] | 标段: |  |  | 第5页 共5页
序号 | 项目编码 | 项目名称 | 项目特征 | 计量 单位 | 工程量 | 金 额 (元) |  |  |  |  | 备注
[6 empty] | 综合单价 | 合价 | 其中
[8 empty] | 人工费 | 机械费 | 暂估价
40 | 040103001003 | 回填方 | 原土回填夯实 | m3 | 120.00 | 15.52 | 1862.40 | 1192.80 | 248.40
本页小计 | [6 empty] | 1862.40 | 1192.80 | 248.40
合计 | [6 empty] | 287605.84 | 42741.96 | 3504.74

## 0_3_表10_2_2-16 施工技术措施项目清单与计价
【表10.2.2-16】
施工技术措施项目清单与计价表
单位(专业)工程名称:高桥镇清水湾、西城花园、迎春花园消防改造项目-西城印象室内外消防设施维修改造工程 | [5 empty] | 标段: |  |  | 第1页 共1页
序号 | 项目编码 | 项目名称 | 项目特征 | 计量 单位 | 工程量 | 金 额 (元) |  |  |  |  | 备注
[6 empty] | 综合单价 | 合价 | 其中
[8 empty] | 人工费 | 机械费 | 暂估价
|  | 【请输入分部名称，电子评标勿删】 |  |  | 0 |  | 915.85 | 288.04 | 123.60
1 | 031301017003 | 脚手架搭拆 | 脚手架搭拆费第九册 | 项 | 1 | 571.03 | 571.03 | 146.53
2 | 031302007003 | 高层施工增加 | 建筑物超高增加费9层以下(30m)第九册 | 项 | 1 | 344.82 | 344.82 | 141.51 | 123.60
本页小计 | [6 empty] | 915.85 | 288.04 | 123.60
合计 | [6 empty] | 915.85 | 288.04 | 123.60

## 0_3_表10_2_2-22 暂列金额明细表
【表10.2.2-22】
暂列金额明细表
工程名称:西城印象室内外消防设施维修改造工程 |  |  | 标段: | 第1页 共1页
序号 | 项 目 名 称 | 计量单位 | 暂定金额(元) | 备注
1 | 标化工地增加费 | 项
2 | 优质工程增加费 | 项
3 | 其他暂列金额 | 项 | 14773.00 | 估算比例一般不高于5%
3.1 | 其他暂列金额 | 项 | 14773.00
合计 |  |  | 14773.00 | -

## 0_4_表10_2_2-13 【不含单列含安责险】单位(
【表10.2.2-13】
单位（专业）工程招标控制价费用表
工程名称:高桥镇清水湾、西城花园、迎春花园消防改造项目-清水湾路面修复 |  |  | 标段: | 第1页 共1页
序号 | 费用名称 |  | 计算公式 | 金额 (元) | 备注
1 | 分部分项工程费 |  | ∑(分部分项工程量×综合单价） | 49352.31 | 见表10.2.2-16
1.1 | 其中 | 人工费+机械费 | ∑分部分项（定额人工费+定额机械费） | 9532.63
2 | 措施项目费 |  | （2.1+2.2） | 1152.49
2.1 | 施工技术措施项目费 |  | ∑(技措项目工程量×综合单价） |  | 见表10.2.2-16
2.1.1 | 其中 | 人工费+机械费 | ∑技措项目（定额人工费+定额机械费）
2.2 | 施工组织措施项目费 |  | (1.1+2.1.1)×12.09% | 1152.49 | 见表10.2.2-20
2.2.1 | 其中 | 安全文明施工基本费 | (1.1+2.1.1)×9.79% | 933.24 | 见表10.2.2-20
3 | 其他项目费 |  | （3.1+3.2+3.3+3.4） | 2552.05
3.1 | 暂列金额 |  | 3.1.1+3.1.2+3.1.3 | 2552.05 | 见表10.2.2-21
3.1.1 | 其中 | 标化工地增加费 | 按招标文件规定额度列计 |  | 见表10.2.2-22
3.1.2 |  | 优质工程增加费 | 按招标文件规定额度列计 |  | 见表10.2.2-22
3.1.3 |  | 其他暂列金额 | 按招标文件规定额度列计 | 2552.05 | 见表10.2.2-22
3.2 | 暂估价 |  | 3.2.1+3.2.2+3.2.3 |  | 见表10.2.2-21
3.2.1 | 其中 | 材料（工程设备）暂估价 | 按招标文件规定额度列计 (或计入综合单价) |  | 见表10.2.2-23
3.2.2 |  | 专业工程暂估价 | 按招标文件规定额度列计 |  | 见表10.2.2-24
3.2.3 |  | 专项技术措施暂估价 | 按招标文件规定额度列计 |  | 见表10.2.2-25
3.3 | 计日工 |  | ∑计日工(暂估数量×综合单价） |  | 见表10.2.2-21
3.4 | 施工总承包服务费 |  | 3.4.1+3.4.2 |  | 见表10.2.2-21
3.4.1 | 其中 | 专业发包工程管理费 | ∑专业发包工程（暂估金额×费率） |  | 见表10.2.2-27
3.4.2 |  | 甲供材料设备管理费 | 甲供材料暂估金额×费率+甲供设备暂估金额×费率 |  | 见表10.2.2-27
4 | 规费 |  | (1.1+2.1.1)×5.625% | 536.21
5 | 建筑渣土处置费 |  | 可参考甬渣领办联【2021】1号文公布的市场信息参考价进行计价
6 | 安全文明施工标准提升增加费 |  | 安全文明施工基本费×0.15
7 | 税金 |  | (1+2+3+4+5+6)×9% | 4823.38
其中 | 安全生产责任保险费 |  | (1.1+2.1.1)×1.26% | 120.73 | 已计入企业管理费
招标控制价合计 |  |  | 1+2+3+4+5+6+7 | 58416.44

## 0_4_表10_2_2-16 分部分项工程清单与计价表
【表10.2.2-16】
分部分项工程清单与计价表
单位(专业)工程名称:高桥镇清水湾、西城花园、迎春花园消防改造项目-清水湾路面修复 | [5 empty] | 标段: |  |  | 第1页 共2页
序号 | 项目编码 | 项目名称 | 项目特征 | 计量 单位 | 工程量 | 金 额 (元) |  |  |  |  | 备注
[6 empty] | 综合单价 | 合价 | 其中
[8 empty] | 人工费 | 机械费 | 暂估价
|  | 土石方工程 |  |  |  |  | 89.28 | 2.68 | 1.57
1 | 040101002004 | 挖沟槽土方 | 1、挖掘机挖一般土方，土方类别综合考虑 2、人工辅助开挖 | m3 | 0.78 | 6.75 | 5.27 | 2.68 | 1.57
2 | 040103002001 | 余方弃置 | 1、余土外运，运距暂按15Km计入，含装车（船）费、运输费、车辆（码头）及道路清保、过桥过路等一切费用，实际运距根据施工单位提交的相关合法有效证明，结算时运距结合甬渣领办联[2021]1号文件按实调整 | m3 | 0.78 | 57.31 | 44.70
3 | 040103002002 | 余方弃置 | 1、余土处置费按甬渣领办联[2021]1号文件计取，本项目处置点按建筑余土陆域处置费（2）绕城高速范围以外、镇海区考虑，作为非竞争性费用，结算时单价不作调整；处置地点由投标单位自行考虑，但需符合宁波市相关文件规定 | m3 | 0.78 | 50.40 | 39.31
|  | 拆除工程 |  |  |  |  | 8745.52 | 735.91 | 2829.06
4 | 041001001001 | 拆除路面 | 1、拆除原有荷兰砖（含水泥砂浆垫层） | m2 | 138.07 | 3.60 | 497.05 | 403.16
5 | 041001003001 | 拆除基层 | 1、拆除原有钢筋混凝土基础，厚200mm | m2 | 138.07 | 27.43 | 3787.26 | 320.32 | 2718.60
6 | 041001003002 | 拆除基层 | 1、拆除碎石垫层，厚200mm | m2 | 138.07 | 1.11 | 153.26 | 12.43 | 110.46
本页小计 | [6 empty] | 4526.85 | 738.59 | 2830.63
【表10.2.2-16】
分部分项工程清单与计价表
单位(专业)工程名称:高桥镇清水湾、西城花园、迎春花园消防改造项目-清水湾路面修复 | [5 empty] | 标段: |  |  | 第2页 共2页
序号 | 项目编码 | 项目名称 | 项目特征 | 计量 单位 | 工程量 | 金 额 (元) |  |  |  |  | 备注
[6 empty] | 综合单价 | 合价 | 其中
[8 empty] | 人工费 | 机械费 | 暂估价
7 | 040103002003 | 余方弃置 | 1、拆除物外运及处置，外运运距由投标单位自行考虑，含装车（船）费、运输费、车辆（码头）及道路清保、过桥过路等一切费用，结算时单价不作调整 | m3 | 67.65 | 63.68 | 4307.95
|  | 铺装修复 |  |  |  |  | 29431.00 | 3458.65 | 175.35
8 | 040204002001 | 人行道块料铺设 | 1、60mm厚荷兰砖 2、30mm厚M10水泥砂浆垫层 3、200mm厚C35混凝土基础 4、200mm厚级配碎石找平层 5、素土夯实 | m2 | 138.07 | 213.16 | 29431.00 | 3458.65 | 175.35
|  | 绿化修复 |  |  |  |  | 1247.76 | 541.68 | 67.16
9 | 050102012001 | 铺种草皮 | 1、马尼拉满铺，养护两年 2、30mm厚细沙垫层 | m2 | 25.93 | 42.48 | 1101.51 | 423.44 | 67.16
10 | 050101010001 | 整理绿化用地 | 1、绿地细平整 | m2 | 25.93 | 5.64 | 146.25 | 118.24
|  | 钢筋工程 |  |  |  |  | 9838.75 | 3476.88 | 33.09
11 | 040901001001 | 现浇构件钢筋 | 1、现浇螺纹钢 HRB400 | t | 1.459 | 4369.48 | 6375.07 | 1280.40 | 33.09
12 | 040901008001 | 植筋 | 1、植筋增加费 钢筋直径(mm)≤ф14 | 根 | 384 | 9.02 | 3463.68 | 2196.48
本页小计 | [6 empty] | 44825.46 | 7477.21 | 275.60
合计 | [6 empty] | 49352.31 | 8215.80 | 3106.23

## 0_4_表10_2_2-16 施工技术措施项目清单与计价
【表10.2.2-16】
施工技术措施项目清单与计价表
单位(专业)工程名称:高桥镇清水湾、西城花园、迎春花园消防改造项目-清水湾路面修复 | [5 empty] | 标段: |  |  | 第1页 共1页
序号 | 项目编码 | 项目名称 | 项目特征 | 计量 单位 | 工程量 | 金 额 (元) |  |  |  |  | 备注
[6 empty] | 综合单价 | 合价 | 其中
[8 empty] | 人工费 | 机械费 | 暂估价
|  | 技术措施 |  |  | 0
本页小计
合计

## 0_4_表10_2_2-22 暂列金额明细表
【表10.2.2-22】
暂列金额明细表
工程名称:清水湾路面修复 |  |  | 标段: | 第1页 共1页
序号 | 项 目 名 称 | 计量单位 | 暂定金额(元) | 备注
1 | 标化工地增加费 | 项
2 | 优质工程增加费 | 项
3 | 其他暂列金额 | 项 | 2552.05 | 估算比例一般不高于5%
3.1 | 其他暂列金额 | 项 | 2552.05
合计 |  |  | 2552.05 | -

## 0_5_表10_2_2-13 【不含单列含安责险】单位(
【表10.2.2-13】
单位（专业）工程招标控制价费用表
工程名称:高桥镇清水湾、西城花园、迎春花园消防改造项目-迎春花园路面修复 |  |  | 标段: | 第1页 共1页
序号 | 费用名称 |  | 计算公式 | 金额 (元) | 备注
1 | 分部分项工程费 |  | ∑(分部分项工程量×综合单价） | 43343.37 | 见表10.2.2-16
1.1 | 其中 | 人工费+机械费 | ∑分部分项（定额人工费+定额机械费） | 10668.42
2 | 措施项目费 |  | （2.1+2.2） | 1289.82
2.1 | 施工技术措施项目费 |  | ∑(技措项目工程量×综合单价） |  | 见表10.2.2-16
2.1.1 | 其中 | 人工费+机械费 | ∑技措项目（定额人工费+定额机械费）
2.2 | 施工组织措施项目费 |  | (1.1+2.1.1)×12.09% | 1289.82 | 见表10.2.2-20
2.2.1 | 其中 | 安全文明施工基本费 | (1.1+2.1.1)×9.79% | 1044.44 | 见表10.2.2-20
3 | 其他项目费 |  | （3.1+3.2+3.3+3.4） | 2261.66
3.1 | 暂列金额 |  | 3.1.1+3.1.2+3.1.3 | 2261.66 | 见表10.2.2-21
3.1.1 | 其中 | 标化工地增加费 | 按招标文件规定额度列计 |  | 见表10.2.2-22
3.1.2 |  | 优质工程增加费 | 按招标文件规定额度列计 |  | 见表10.2.2-22
3.1.3 |  | 其他暂列金额 | 按招标文件规定额度列计 | 2261.66 | 见表10.2.2-22
3.2 | 暂估价 |  | 3.2.1+3.2.2+3.2.3 |  | 见表10.2.2-21
3.2.1 | 其中 | 材料（工程设备）暂估价 | 按招标文件规定额度列计 (或计入综合单价) |  | 见表10.2.2-23
3.2.2 |  | 专业工程暂估价 | 按招标文件规定额度列计 |  | 见表10.2.2-24
3.2.3 |  | 专项技术措施暂估价 | 按招标文件规定额度列计 |  | 见表10.2.2-25
3.3 | 计日工 |  | ∑计日工(暂估数量×综合单价） |  | 见表10.2.2-21
3.4 | 施工总承包服务费 |  | 3.4.1+3.4.2 |  | 见表10.2.2-21
3.4.1 | 其中 | 专业发包工程管理费 | ∑专业发包工程（暂估金额×费率） |  | 见表10.2.2-27
3.4.2 |  | 甲供材料设备管理费 | 甲供材料暂估金额×费率+甲供设备暂估金额×费率 |  | 见表10.2.2-27
4 | 规费 |  | (1.1+2.1.1)×5.625% | 600.10
5 | 建筑渣土处置费 |  | 可参考甬渣领办联【2021】1号文公布的市场信息参考价进行计价
6 | 安全文明施工标准提升增加费 |  | 安全文明施工基本费×0.15
7 | 税金 |  | (1+2+3+4+5+6)×9% | 4274.55
其中 | 安全生产责任保险费 |  | (1.1+2.1.1)×1.26% | 135.09 | 已计入企业管理费
招标控制价合计 |  |  | 1+2+3+4+5+6+7 | 51769.50

## 0_5_表10_2_2-16 分部分项工程清单与计价表
【表10.2.2-16】
分部分项工程清单与计价表
单位(专业)工程名称:高桥镇清水湾、西城花园、迎春花园消防改造项目-迎春花园路面修复 | [5 empty] | 标段: |  |  | 第1页 共3页
序号 | 项目编码 | 项目名称 | 项目特征 | 计量 单位 | 工程量 | 金 额 (元) |  |  |  |  | 备注
[6 empty] | 综合单价 | 合价 | 其中
[8 empty] | 人工费 | 机械费 | 暂估价
|  | 土石方工程 |  |  |  |  | 334.23 | 10.04 | 5.87
1 | 040101002005 | 挖沟槽土方 | 1、挖掘机挖一般土方，土方类别综合考虑 2、人工辅助开挖 | m3 | 2.92 | 6.75 | 19.71 | 10.04 | 5.87
2 | 040103002004 | 余方弃置 | 1、余土外运，运距暂按15Km计入，含装车（船）费、运输费、车辆（码头）及道路清保、过桥过路等一切费用，实际运距根据施工单位提交的相关合法有效证明，结算时运距结合甬渣领办联[2021]1号文件按实调整 | m3 | 2.92 | 57.31 | 167.35
3 | 040103002005 | 余方弃置 | 1、余土处置费按甬渣领办联[2021]1号文件计取，本项目处置点按建筑余土陆域处置费（2）绕城高速范围以外、镇海区考虑，作为非竞争性费用，结算时单价不作调整；处置地点由投标单位自行考虑，但需符合宁波市相关文件规定 | m3 | 2.92 | 50.40 | 147.17
|  | 拆除工程 |  |  |  |  | 7040.59 | 330.11 | 2677.63
4 | 041001001002 | 拆除路面 | 1、拆除原有荷兰砖（含水泥砂浆垫层） | m2 | 5.20 | 3.60 | 18.72 | 15.18
5 | 041001001003 | 拆除路面 | 1、拆除原有钢筋混凝土路面，厚200mm | m2 | 125.48 | 27.43 | 3441.92 | 291.11 | 2470.70
6 | 041001003003 | 拆除基层 | 1、拆除原有钢筋混凝土基础，厚200mm | m2 | 5.20 | 27.43 | 142.64 | 12.06 | 102.39
本页小计 | [6 empty] | 3937.51 | 328.39 | 2578.96
【表10.2.2-16】
分部分项工程清单与计价表
单位(专业)工程名称:高桥镇清水湾、西城花园、迎春花园消防改造项目-迎春花园路面修复 | [5 empty] | 标段: |  |  | 第2页 共3页
序号 | 项目编码 | 项目名称 | 项目特征 | 计量 单位 | 工程量 | 金 额 (元) |  |  |  |  | 备注
[6 empty] | 综合单价 | 合价 | 其中
[8 empty] | 人工费 | 机械费 | 暂估价
7 | 041001003004 | 拆除基层 | 1、拆除碎石垫层，厚200mm | m2 | 130.68 | 1.11 | 145.05 | 11.76 | 104.54
8 | 040103002006 | 余方弃置 | 1、拆除物外运及处置，外运运距由投标单位自行考虑，含装车（船）费、运输费、车辆（码头）及道路清保、过桥过路等一切费用，结算时单价不作调整 | m3 | 51.70 | 63.68 | 3292.26
|  | 铺装修复 |  |  |  |  | 1108.43 | 130.26 | 6.60
9 | 040204002002 | 人行道块料铺设 | 1、60mm厚荷兰砖 2、30mm厚M10水泥砂浆垫层 3、200mm厚C35混凝土基础 4、200mm厚级配碎石找平层 5、素土夯实 | m2 | 5.20 | 213.16 | 1108.43 | 130.26 | 6.60
|  | 混凝土路面修复 |  |  |  |  | 20868.58 | 3315.18 | 599.79
10 | 040203007001 | 水泥混凝土 | 1、200mm厚C35混凝土面层（含锯缝、缩缝、养护、防滑槽等） 2、200mm厚级配碎石找平层 3、素土夯实 | m2 | 125.48 | 166.31 | 20868.58 | 3315.18 | 599.79
|  | 绿化修复 |  |  |  |  | 4683.03 | 2033.02 | 252.06
11 | 050102012002 | 铺种草皮 | 1、马尼拉满铺，养护两年 2、30mm厚细沙垫层 | m2 | 97.32 | 42.48 | 4134.15 | 1589.24 | 252.06
12 | 050101010002 | 整理绿化用地 | 1、绿地细平整 | m2 | 97.32 | 5.64 | 548.88 | 443.78
本页小计 | [6 empty] | 30097.35 | 5490.22 | 962.99
【表10.2.2-16】
分部分项工程清单与计价表
单位(专业)工程名称:高桥镇清水湾、西城花园、迎春花园消防改造项目-迎春花园路面修复 | [5 empty] | 标段: |  |  | 第3页 共3页
序号 | 项目编码 | 项目名称 | 项目特征 | 计量 单位 | 工程量 | 金 额 (元) |  |  |  |  | 备注
[6 empty] | 综合单价 | 合价 | 其中
[8 empty] | 人工费 | 机械费 | 暂估价
|  | 钢筋工程 |  |  |  |  | 9308.51 | 3288.31 | 31.32
13 | 040901001002 | 现浇构件钢筋 | 1、现浇螺纹钢 HRB400 | t | 1.381 | 4369.48 | 6034.25 | 1211.95 | 31.32
14 | 040901008002 | 植筋 | 1、植筋增加费 钢筋直径(mm)≤ф14 | 根 | 363 | 9.02 | 3274.26 | 2076.36
本页小计 | [6 empty] | 9308.51 | 3288.31 | 31.32
合计 | [6 empty] | 43343.37 | 9106.92 | 3573.27

## 0_5_表10_2_2-16 施工技术措施项目清单与计价
【表10.2.2-16】
施工技术措施项目清单与计价表
单位(专业)工程名称:高桥镇清水湾、西城花园、迎春花园消防改造项目-迎春花园路面修复 | [5 empty] | 标段: |  |  | 第1页 共1页
序号 | 项目编码 | 项目名称 | 项目特征 | 计量 单位 | 工程量 | 金 额 (元) |  |  |  |  | 备注
[6 empty] | 综合单价 | 合价 | 其中
[8 empty] | 人工费 | 机械费 | 暂估价
|  | 技术措施 |  |  | 0
本页小计
合计

## 0_5_表10_2_2-22 暂列金额明细表
【表10.2.2-22】
暂列金额明细表
工程名称:迎春花园路面修复 |  |  | 标段: | 第1页 共1页
序号 | 项 目 名 称 | 计量单位 | 暂定金额(元) | 备注
1 | 标化工地增加费 | 项
2 | 优质工程增加费 | 项
3 | 其他暂列金额 | 项 | 2261.66 | 估算比例一般不高于5%
3.1 | 其他暂列金额 | 项 | 2261.66
合计 |  |  | 2261.66 | -

## 0_6_表10_2_2-13 【不含单列含安责险】单位(
【表10.2.2-13】
单位（专业）工程招标控制价费用表
工程名称:高桥镇清水湾、西城花园、迎春花园消防改造项目-西城印象路面修复 |  |  | 标段: | 第1页 共1页
序号 | 费用名称 |  | 计算公式 | 金额 (元) | 备注
1 | 分部分项工程费 |  | ∑(分部分项工程量×综合单价） | 75097.91 | 见表10.2.2-16
1.1 | 其中 | 人工费+机械费 | ∑分部分项（定额人工费+定额机械费） | 14687.57
2 | 措施项目费 |  | （2.1+2.2） | 16116.44
2.1 | 施工技术措施项目费 |  | ∑(技措项目工程量×综合单价） | 13507.80 | 见表10.2.2-16
2.1.1 | 其中 | 人工费+机械费 | ∑技措项目（定额人工费+定额机械费） | 6889.29
2.2 | 施工组织措施项目费 |  | (1.1+2.1.1)×12.09% | 2608.64 | 见表10.2.2-20
2.2.1 | 其中 | 安全文明施工基本费 | (1.1+2.1.1)×9.79% | 2112.37 | 见表10.2.2-20
3 | 其他项目费 |  | （3.1+3.2+3.3+3.4） | 4621.40
3.1 | 暂列金额 |  | 3.1.1+3.1.2+3.1.3 | 4621.40 | 见表10.2.2-21
3.1.1 | 其中 | 标化工地增加费 | 按招标文件规定额度列计 |  | 见表10.2.2-22
3.1.2 |  | 优质工程增加费 | 按招标文件规定额度列计 |  | 见表10.2.2-22
3.1.3 |  | 其他暂列金额 | 按招标文件规定额度列计 | 4621.40 | 见表10.2.2-22
3.2 | 暂估价 |  | 3.2.1+3.2.2+3.2.3 |  | 见表10.2.2-21
3.2.1 | 其中 | 材料（工程设备）暂估价 | 按招标文件规定额度列计 (或计入综合单价) |  | 见表10.2.2-23
3.2.2 |  | 专业工程暂估价 | 按招标文件规定额度列计 |  | 见表10.2.2-24
3.2.3 |  | 专项技术措施暂估价 | 按招标文件规定额度列计 |  | 见表10.2.2-25
3.3 | 计日工 |  | ∑计日工(暂估数量×综合单价） |  | 见表10.2.2-21
3.4 | 施工总承包服务费 |  | 3.4.1+3.4.2 |  | 见表10.2.2-21
3.4.1 | 其中 | 专业发包工程管理费 | ∑专业发包工程（暂估金额×费率） |  | 见表10.2.2-27
3.4.2 |  | 甲供材料设备管理费 | 甲供材料暂估金额×费率+甲供设备暂估金额×费率 |  | 见表10.2.2-27
4 | 规费 |  | (1.1+2.1.1)×5.625% | 1213.70
5 | 建筑渣土处置费 |  | 可参考甬渣领办联【2021】1号文公布的市场信息参考价进行计价
6 | 安全文明施工标准提升增加费 |  | 安全文明施工基本费×0.15
7 | 税金 |  | (1+2+3+4+5+6)×9% | 8734.45
其中 | 安全生产责任保险费 |  | (1.1+2.1.1)×1.26% | 273.36 | 已计入企业管理费
招标控制价合计 |  |  | 1+2+3+4+5+6+7 | 105783.90

## 0_6_表10_2_2-16 分部分项工程清单与计价表
【表10.2.2-16】
分部分项工程清单与计价表
单位(专业)工程名称:高桥镇清水湾、西城花园、迎春花园消防改造项目-西城印象路面修复 | [5 empty] | 标段: |  |  | 第1页 共3页
序号 | 项目编码 | 项目名称 | 项目特征 | 计量 单位 | 工程量 | 金 额 (元) |  |  |  |  | 备注
[6 empty] | 综合单价 | 合价 | 其中
[8 empty] | 人工费 | 机械费 | 暂估价
|  | 土石方工程 |  |  |  |  | 1037.01 | 31.17 | 18.21
1 | 040101002006 | 挖沟槽土方 | 1、挖掘机挖一般土方，土方类别综合考虑 2、人工辅助开挖 | m3 | 9.06 | 6.75 | 61.16 | 31.17 | 18.21
2 | 040103002007 | 余方弃置 | 1、余土外运，运距暂按15Km计入，含装车（船）费、运输费、车辆（码头）及道路清保、过桥过路等一切费用，实际运距根据施工单位提交的相关合法有效证明，结算时运距结合甬渣领办联[2021]1号文件按实调整 | m3 | 9.06 | 57.31 | 519.23
3 | 040103002008 | 余方弃置 | 1、余土处置费按甬渣领办联[2021]1号文件计取，本项目处置点按建筑余土陆域处置费（2）绕城高速范围以外、镇海区考虑，作为非竞争性费用，结算时单价不作调整；处置地点由投标单位自行考虑，但需符合宁波市相关文件规定 | m3 | 9.06 | 50.40 | 456.62
|  | 拆除工程 |  |  |  |  | 10065.36 | 439.41 | 3849.66
4 | 041001004001 | 铣刨路面 | 1、铣刨路面，厚100mm | m2 | 147.95 | 7.65 | 1131.82 | 82.85 | 818.16
5 | 041001003005 | 拆除基层 | 1、拆除原有钢筋混凝土基础，厚200mm | m2 | 147.95 | 27.43 | 4058.27 | 343.24 | 2913.14
6 | 041001003006 | 拆除基层 | 1、拆除碎石垫层，厚200mm | m2 | 147.95 | 1.11 | 164.22 | 13.32 | 118.36
本页小计 | [6 empty] | 6391.32 | 470.58 | 3867.87
【表10.2.2-16】
分部分项工程清单与计价表
单位(专业)工程名称:高桥镇清水湾、西城花园、迎春花园消防改造项目-西城印象路面修复 | [5 empty] | 标段: |  |  | 第2页 共3页
序号 | 项目编码 | 项目名称 | 项目特征 | 计量 单位 | 工程量 | 金 额 (元) |  |  |  |  | 备注
[6 empty] | 综合单价 | 合价 | 其中
[8 empty] | 人工费 | 机械费 | 暂估价
7 | 040103002009 | 余方弃置 | 1、拆除物外运及处置，外运运距由投标单位自行考虑，含装车（船）费、运输费、车辆（码头）及道路清保、过桥过路等一切费用，结算时单价不作调整 | m3 | 73.98 | 63.68 | 4711.05
|  | 沥青修复 |  |  |  |  | 38924.18 | 1233.90 | 952.81
8 | 040203006001 | 沥青混凝土 | 1、40mm厚细粒式改性沥青混凝土（AC-13C） | m2 | 147.95 | 57.70 | 8536.72 | 147.95 | 321.05
9 | 040203003001 | 透层、粘层 | 1、乳化沥青油粘层（0.5L/m2) | m2 | 147.95 | 2.29 | 338.81 | 4.44 | 4.44
10 | 040203006002 | 沥青混凝土 | 1、60mm厚中粒式改性沥青混凝土（AC-20） | m2 | 147.95 | 71.70 | 10608.02 | 134.63 | 301.82
11 | 040203003002 | 透层、粘层 | 1、乳化沥青油粘层（0.5L/m2) | m2 | 147.95 | 2.29 | 338.81 | 4.44 | 4.44
12 | 040203007002 | 水泥混凝土 | 1、200mm厚C35混凝土基础 | m2 | 147.95 | 91.17 | 13488.60 | 631.75 | 11.84
13 | 040202011001 | 碎石 | 1、200mm厚级配碎石找平层 | m2 | 147.95 | 36.03 | 5330.64 | 263.35 | 128.72
14 | 040202001001 | 路床（槽）整形 | 1、路床整形 | m2 | 147.95 | 1.91 | 282.58 | 47.34 | 180.50
|  | 绿化修复 |  |  |  |  | 14534.64 | 6309.83 | 782.31
15 | 050102012003 | 铺种草皮 | 1、马尼拉满铺，养护两年 2、30mm厚细沙垫层 | m2 | 302.05 | 42.48 | 12831.08 | 4932.48 | 782.31
16 | 050101010003 | 整理绿化用地 | 1、绿地细平整 | m2 | 302.05 | 5.64 | 1703.56 | 1377.35
本页小计 | [6 empty] | 58169.87 | 7543.73 | 1735.12
【表10.2.2-16】
分部分项工程清单与计价表
单位(专业)工程名称:高桥镇清水湾、西城花园、迎春花园消防改造项目-西城印象路面修复 | [5 empty] | 标段: |  |  | 第3页 共3页
序号 | 项目编码 | 项目名称 | 项目特征 | 计量 单位 | 工程量 | 金 额 (元) |  |  |  |  | 备注
[6 empty] | 综合单价 | 合价 | 其中
[8 empty] | 人工费 | 机械费 | 暂估价
|  | 钢筋工程 |  |  |  |  | 10536.72 | 3722.59 | 35.45
17 | 040901001003 | 现浇构件钢筋 | 1、现浇螺纹钢 HRB400 | t | 1.563 | 4369.48 | 6829.50 | 1371.67 | 35.45
18 | 040901008003 | 植筋 | 1、植筋增加费 钢筋直径(mm)≤ф14 | 根 | 411 | 9.02 | 3707.22 | 2350.92
本页小计 | [6 empty] | 10536.72 | 3722.59 | 35.45
合计 | [6 empty] | 75097.91 | 11736.90 | 5638.44

## 0_6_表10_2_2-16 施工技术措施项目清单与计价
【表10.2.2-16】
施工技术措施项目清单与计价表
单位(专业)工程名称:高桥镇清水湾、西城花园、迎春花园消防改造项目-西城印象路面修复 | [5 empty] | 标段: |  |  | 第1页 共1页
序号 | 项目编码 | 项目名称 | 项目特征 | 计量 单位 | 工程量 | 金 额 (元) |  |  |  |  | 备注
[6 empty] | 综合单价 | 合价 | 其中
[8 empty] | 人工费 | 机械费 | 暂估价
|  | 技术措施 |  |  | 0 |  | 13507.80 | 2119.00 | 5817.75
1 | 041106001001 | 大型机械设备进出场及安拆 | 1、大型机械设备进出场及安拆 | 项 | 1 | 13507.80 | 13507.80 | 2119.00 | 5817.75
本页小计 | [6 empty] | 13507.80 | 2119.00 | 5817.75
合计 | [6 empty] | 13507.80 | 2119.00 | 5817.75

## 0_6_表10_2_2-22 暂列金额明细表
【表10.2.2-22】
暂列金额明细表
工程名称:西城印象路面修复 |  |  | 标段: | 第1页 共1页
序号 | 项 目 名 称 | 计量单位 | 暂定金额(元) | 备注
1 | 标化工地增加费 | 项
2 | 优质工程增加费 | 项
3 | 其他暂列金额 | 项 | 4621.40 | 估算比例一般不高于5%
3.1 | 其他暂列金额 | 项 | 4621.40
合计 |  |  | 4621.40 | -