## 目录
目录
序号 | 灯具名称 | 图纸灯具编号 | 规格 | 页码 | 备注
1 | 嵌入筒灯 | S1 | LED 10W 3000K AC220V | 第1页
2 | 壁灯 | W1-E | 需深化设计 | 第2页
3 | 防水灯带 |  | LED 10W 120° 3000K 24V | 第3页
4 | 落地灯 | FL | 需深化设计 | 第5页
5 | 明装灯具 | L1 | LED 22W 120° 4000K AC220V | 第6页
6 | 轨道灯 | T1-1 | LED 18W 24°3000K AC220V | 第7页
7 | 轨道灯 | T1-2 | LED 18W 35°3000K AC220V | 第8页
8 | 轨道灯 | T1-3 | LED 26W 洗墙配光 3000K AC220V | 第9页
9 |  |  |  | 第11页
10 |  |  |  | 第12页

## S1
童衍方艺术馆照明灯具选型表
灯具图片 |  | 日期 | 20200806
Lighting Description |  | Date
图片供参考 |  | 项目 | 童衍方艺术馆
Project
|  | 灯具编号 | S1
|  | ID Code | JB1003G-LED
|  | 灯具名称/规格型号 | 嵌入式筒灯
Model
应用位置
Applied position
|  | 数量 | 详见招标清单
Ｑuantity
光源 |  | 配光曲线
Lighting Resource |  | Lighting Distribution
光源类型/规格 | LED 大功率
Lamp Model | □Cree/□飞利浦/□欧司朗/□日亚/□其它
功率(光源数量x光源功率)
Watts
色温 | □RGB全彩 □2500K ■3000K □3500K
Color Tempreture | □4000K □5000K □6000K □ xxxxK
光效 | /
Light Efficiency
灯具及电器
Fixture and Electrical Equipment
光束角 /透镜 | □有透镜 ■无透镜
Beam angle
灯体材质/颜色 | 压铸铝，白色翻边 | 灯具尺寸
Body Material / Color |  | Fixture Size
灯罩材质/颜色 | 镜面反射器
Lamp-Chimney Materia /Color
防护等级 | IP20
Degree of Protection
整灯功率 | 10W
Input Watts
灯具发光效率 | /
Light Output Ratio(LOR)
输入电压 | 220V AC
Input Voltage
电器/规格/安装方式
Gear | ■分体独立 □一体外置 □一体内置
功率因数 | 0.9
Power factor
像素段 | □其它 xxx | 外形尺寸图
Definition | □1段 □2段 □4段 □6段 □8段 □12段
外形尺寸/开孔尺寸 | 安装尺寸(见右图)
Cut-out
可调照射角度 | □可调 ■不可调
Adjusted
配件 | /
Accessories
灯具寿命（系统非单指光源） | ≥36000h
System Life time
其他 | 控制：无 其它：□后出线 □侧出线 □端头出线
Others |  | 安装节点图

## W1-E
童衍方艺术馆照明灯具选型表
灯具图片 |  | 日期 | 20200806
Lighting Description |  | Date
图片供参考 |  | 项目 | 童衍方艺术馆
Project
|  | 灯具编号 | W1-E
|  | ID Code | EW1NS-16EL-A30WT
|  | 灯具名称/规格型号 | 壁灯
Model
应用位置
Applied position
|  | 数量 | 详见招标清单
Ｑuantity
光源 |  | 配光曲线
Lighting Resource |  | Lighting Distribution
光源类型/规格 | LED 贴片
Lamp Model | □Cree/□飞利浦/□欧司朗/□日亚/□其它
功率(光源数量x光源功率) | 28W
Watts
色温 | □RGB全彩 □2500K ■3000K □3500K
Color Tempreture | □4000K □5000K □6000K □ xxxxK
光效 | /
Light Efficiency
灯具及电器
Fixture and Electrical Equipment
光束角 /透镜 | □有透镜 □无透镜
Beam angle
灯体材质/颜色 | 黑色 | 灯具尺寸
Body Material / Color |  | Fixture Size
灯罩材质/颜色 | / | 直径80cm
Lamp-Chimney Materia /Color
防护等级 | IP44
Degree of Protection
整灯功率 | 28W
Input Watts
灯具发光效率 | /
Light Output Ratio(LOR)
输入电压 | 220V AC
Input Voltage
电器/规格/安装方式
Gear | □分体独立 □ 一体外置 ■一体内置
功率因数 | 0.9
Power factor
像素段 | □其它 xxx | 外形尺寸图
Definition | □1段 □2段 □4段 □6段 □8段 □12段
外形尺寸/开孔尺寸 | 安装尺寸(见右图)
Cut-out
可调照射角度 | ■可调 □不可调
Adjusted
配件 | /
Accessories
灯具寿命（系统非单指光源） | ≥50000h
System Life time
其他 | 控制：无 其它：□后出线 □侧出线 □端头出线
Others |  | 安装节点图

## 防水灯带
童衍方艺术馆照明灯具选型表
灯具图片 |  | 日期 | 20200806
Lighting Description |  | Date
图片供参考 |  | 项目 | 童衍方艺术馆
Project
|  | 灯具编号 | 防水灯带
|  | ID Code | FLSG-1010-840H2WT
|  | 灯具名称/规格型号 | 防水灯带
Model
应用位置
Applied position
|  | 数量 | 详见招标清单
Ｑuantity
光源 |  | 配光曲线
Lighting Resource |  | Lighting Distribution
光源类型/规格 | LED 大功率
Lamp Model | □Cree/□飞利浦/□欧司朗/□日亚/□其它
功率(光源数量x光源功率) | 10W/M
Watts
色温 | □RGB全彩 □2500K 3000K □3500K
Color Tempreture | ■4000K □5000K □6000K □ xxxxK
光效 | /
Light Efficiency
灯具及电器
Fixture and Electrical Equipment
光束角 /透镜 | □有透镜 ■无透镜
Beam angle
灯体材质/颜色 | 优质硅胶套管 | 灯具尺寸
Body Material / Color |  | Fixture Size
灯罩材质/颜色 | /
Lamp-Chimney Materia /Color
防护等级 | IP68
Degree of Protection
整灯功率 | 10W
Input Watts
灯具发光效率 | /
Light Output Ratio(LOR)
输入电压 | 24V DC
Input Voltage
电器/规格/安装方式
Gear | ■分体独立 □一体外置 □一体内置
功率因数 | 0.9
Power factor
像素段 | □其它 xxx | 外形尺寸图
Definition | □1段 □2段 □4段 □6段 □8段 □12段
外形尺寸/开孔尺寸 | 安装尺寸(见右图)
Cut-out
可调照射角度 | □可调 ■不可调
Adjusted
配件 | /
Accessories
灯具寿命（系统非单指光源） | ≥36000h
System Life time
其他 | 控制：无 其它：□后出线 □侧出线 □端头出线
Others |  | 安装节点图

## FL
童衍方艺术馆照明灯具选型表
灯具图片 |  | 日期 | 20200806
Lighting Description |  | Date
图片供参考 |  | 项目 | 童衍方艺术馆
Project
|  | 灯具编号 | FL
|  | ID Code | EBA608-10EL-CD30BK
|  | 灯具名称/规格型号 | 落地灯
Model
应用位置
Applied position
|  | 数量 | 详见招标清单
Ｑuantity
光源 |  | 配光曲线
Lighting Resource |  | Lighting Distribution
光源类型/规格 | LED
Lamp Model | □Cree/□飞利浦/□欧司朗/□日亚/□其它
功率(光源数量x光源功率) | 20W
Watts
色温 | □RGB全彩 □2500K ■3000K □3500K
Color Tempreture | □4000K □5000K □6000K □ xxxxK
光效 | /
Light Efficiency
灯具及电器
Fixture and Electrical Equipment
光束角 /透镜 | □有透镜 □无透镜
Beam angle
灯体材质/颜色 | 灰色，加强型铝合金挤灯柱 | 灯具尺寸
Body Material / Color |  | Fixture Size
灯罩材质/颜色 | 磨砂光学钢化玻璃
Lamp-Chimney Materia /Color
防护等级 | IP44
Degree of Protection
整灯功率 | 20W
Input Watts
灯具发光效率 | /
Light Output Ratio(LOR)
输入电压 | 220V AC
Input Voltage
电器/规格/安装方式
Gear | □分体独立 □一体外置 ■一体内置
功率因数 | 0.9
Power factor
像素段 | □其它 xxx | 外形尺寸图
Definition | □1段 □2段 □4段 □6段 □8段 □12段
外形尺寸/开孔尺寸 | 安装尺寸(见右图)
Cut-out
可调照射角度 | □可调 ■不可调
Adjusted
配件 | /
Accessories
灯具寿命（系统非单指光源） | ≥50000h
System Life time
其他 | 控制：无 其它：□后出线 □侧出线 □端头出线
Others |  | 安装节点图

## L1
童衍方艺术馆照明灯具选型表
灯具图片 |  | 日期 | 20200806
Lighting Description |  | Date
图片供参考 |  | 项目 | 童衍方艺术馆
Project
|  | 灯具编号 | L1
|  | ID Code | LS301-LD22E-P40
|  | 灯具名称/规格型号 | 明装灯具
Model
应用位置
Applied position
|  | 数量 | 详见招标清单
Ｑuantity
光源 |  | 配光曲线
Lighting Resource |  | Lighting Distribution
光源类型/规格 | LED 大功率
Lamp Model | □Cree/□飞利浦/□欧司朗/□日亚/□其它
功率(光源数量x光源功率) | 22W
Watts
色温 | □RGB全彩 □2500K 3000K □3500K
Color Tempreture | ■4000K □5000K □6000K □ xxxxK
光效 | /
Light Efficiency
灯具及电器
Fixture and Electrical Equipment
光束角 /透镜 | □有透镜 ■无透镜
Beam angle
灯体材质/颜色 | 铝型材灯体 | 灯具尺寸
Body Material / Color |  | Fixture Size
灯罩材质/颜色 | 高透明雾面PMMA透镜
Lamp-Chimney Materia /Color
防护等级 | IP20
Degree of Protection
整灯功率 | 22W
Input Watts
灯具发光效率 | /
Light Output Ratio(LOR)
输入电压 | 220V AC
Input Voltage
电器/规格/安装方式
Gear | □分体独立 □一体外置 ■一体内置
功率因数 | 0.9
Power factor
像素段 | □其它 xxx | 外形尺寸图
Definition | □1段 □2段 □4段 □6段 □8段 □12段
外形尺寸/开孔尺寸 | 安装尺寸(见右图)
Cut-out
可调照射角度 | □可调 ■不可调
Adjusted
配件 | /
Accessories
灯具寿命（系统非单指光源） | ≥36000h
System Life time
其他 | 控制：无 其它：□后出线 □侧出线 □端头出线
Others |  | 安装节点图

## T1-1
童衍方艺术馆照明灯具选型表
灯具图片 |  | 日期 | 20200806
Lighting Description |  | Date
图片供参考 |  | 项目 | 童衍方艺术馆
Project
|  | 灯具编号 | T1-1
|  | ID Code | TL16SLM18-O-2930WT
|  | 灯具名称/规格型号 | 轨道灯
Model
应用位置
Applied position
|  | 数量 | 详见招标清单
Ｑuantity
光源 |  | 配光曲线
Lighting Resource |  | Lighting Distribution
光源类型/规格 | LED 大功率
Lamp Model | □Cree/□飞利浦/□欧司朗/□日亚/□其它
功率(光源数量x光源功率) | 18W
Watts
色温 | □RGB全彩 □2500K ■3000K □3500K
Color Tempreture | □4000K □5000K □6000K □ xxxxK
光效 | /
Light Efficiency
灯具及电器
Fixture and Electrical Equipment
光束角 /透镜 | ■有透镜 □无透镜
Beam angle
灯体材质/颜色 | 铝合金压铸灯体 | 灯具尺寸
Body Material / Color |  | Fixture Size
灯罩材质/颜色 | 玻璃
Lamp-Chimney Materia /Color
防护等级 | IP20
Degree of Protection
整灯功率 | 18W
Input Watts
灯具发光效率 | /
Light Output Ratio(LOR)
输入电压 | 220V AC
Input Voltage
电器/规格/安装方式
Gear | □分体独立 □一体外置 ■一体内置
功率因数 | 0.9
Power factor
像素段 | □其它 xxx | 外形尺寸图
Definition | □1段 □2段 □4段 □6段 □8段 □12段
外形尺寸/开孔尺寸 | 安装尺寸(见右图)
Cut-out
可调照射角度 | ■可调 □不可调
Adjusted
配件 | /
Accessories
灯具寿命（系统非单指光源） | ≥36000h
System Life time
其他 | 控制：无 其它：□后出线 □侧出线 □端头出线
Others |  | 安装节点图

## T1-2
童衍方艺术馆照明灯具选型表
灯具图片 |  | 日期 | 20200806
Lighting Description |  | Date
图片供参考 |  | 项目 | 童衍方艺术馆
Project
|  | 灯具编号 | T1-2
|  | ID Code | TL16SLM18-O-3930WT
|  | 灯具名称/规格型号 | 轨道灯
Model
应用位置
Applied position
|  | 数量 | 详见招标清单
Ｑuantity
光源 |  | 配光曲线
Lighting Resource |  | Lighting Distribution
光源类型/规格 | LED 大功率
Lamp Model | □Cree/□飞利浦/□欧司朗/□日亚/□其它
功率(光源数量x光源功率) | 18W
Watts
色温 | □RGB全彩 □2500K ■3000K □3500K
Color Tempreture | □4000K □5000K □6000K □ xxxxK
光效 | /
Light Efficiency
灯具及电器
Fixture and Electrical Equipment
光束角 /透镜 | ■有透镜 □无透镜
Beam angle
灯体材质/颜色 | 铝合金压铸灯体 | 灯具尺寸
Body Material / Color |  | Fixture Size
灯罩材质/颜色 | 玻璃
Lamp-Chimney Materia /Color
防护等级 | IP20
Degree of Protection
整灯功率 | 18W
Input Watts
灯具发光效率 | /
Light Output Ratio(LOR)
输入电压 | 220V AC
Input Voltage
电器/规格/安装方式
Gear | □分体独立 □一体外置 ■一体内置
功率因数 | 0.9
Power factor
像素段 | □其它 xxx | 外形尺寸图
Definition | □1段 □2段 □4段 □6段 □8段 □12段
外形尺寸/开孔尺寸 | 安装尺寸(见右图)
Cut-out
可调照射角度 | ■可调 □不可调
Adjusted
配件 | /
Accessories
灯具寿命（系统非单指光源） | ≥36000h
System Life time
其他 | 控制：无 其它：□后出线 □侧出线 □端头出线
Others |  | 安装节点图

## T1-3
童衍方艺术馆照明灯具选型表
灯具图片 |  | 日期 | 20200806
Lighting Description |  | Date
图片供参考 |  | 项目 | 童衍方艺术馆
Project
|  | 灯具编号 | T1-3
|  | ID Code | TL201LD26-O-W930WT
|  | 灯具名称/规格型号 | 轨道灯
Model
应用位置
Applied position
|  | 数量 | 详见招标清单
Ｑuantity
光源 |  | 配光曲线
Lighting Resource |  | Lighting Distribution
光源类型/规格 | LED 大功率
Lamp Model | □Cree/□飞利浦/□欧司朗/□日亚/□其它
功率(光源数量x光源功率) | 26W
Watts
色温 | □RGB全彩 □2500K ■3000K □3500K
Color Tempreture | □4000K □5000K □6000K □ xxxxK
光效 | /
Light Efficiency
灯具及电器
Fixture and Electrical Equipment
光束角 /透镜 | ■有透镜 □无透镜
Beam angle
灯体材质/颜色 | 铝合金压铸灯体 | 灯具尺寸
Body Material / Color |  | Fixture Size
灯罩材质/颜色 | 玻璃
Lamp-Chimney Materia /Color
防护等级 | IP20
Degree of Protection
整灯功率 | 26W
Input Watts
灯具发光效率 | /
Light Output Ratio(LOR)
输入电压 | 220V AC
Input Voltage
电器/规格/安装方式
Gear | □分体独立 ■一体外置 □一体内置
功率因数 | 0.9
Power factor
像素段 | □其它 xxx | 外形尺寸图
Definition | □1段 □2段 □4段 □6段 □8段 □12段
外形尺寸/开孔尺寸 | 安装尺寸(见右图)
Cut-out
可调照射角度 | ■可调 □不可调
Adjusted
配件 | /
Accessories
灯具寿命（系统非单指光源） | ≥36000h
System Life time
其他 | 控制：无 其它：□后出线 □侧出线 □端头出线
Others |  | 安装节点图