## 1 招标预算汇总表
招标预算汇总表
项目及标段名称: |  | 宁海县黄坛镇弘杨村上应山塘全面整治工程 |  | 第1页 共1页
序号 | 工程项目名称 |  | 金额（元）
一 | 建筑工程
二 | 机电设备及安装工程
三 | 金属结构设备及安装工程
四 | 施工临时工程
五 | 其他项目 |  | 45681
合计
其中： 暂估价
预留金

## 2 建筑工程分类分项工程量清单计价表
建筑工程分类分项工程量清单计价表
项目及标段名称: |  | 宁海县黄坛镇弘杨村上应山塘全面整治工程 | [6 empty] | 第1页 共8页
序号 | 项目编码 |  | 项目名称 | 项目 主要特征 | 计量 单位 | 工程 数量 | 单价 (元) | 合价 (元) | 主要技术 条款编码 | 备注
(一) |  |  | 坝体工程
(一) |  |  | 大坝
1 | 500101002001 |  | 一般土方开挖 | 1、土方类别综合考虑 2、机械开挖，挖出土方现场堆放用作回填 | m3 | 168.39
2 | 500103023001 |  | 土方回填 | 1、土方原土回填 2、机械分层夯实 | m3 | 415.94
3 | 500103023002 |  | 土方回填 | 1、石渣料回填，利用进坝道路开挖料，已考虑场内运输费用 2、机械分层夯实 | m3 | 415.94
4 | 500108015001 |  | 其它基础防渗和地基加固工程 | 1、套井回填范围为桩号0+000-0+024，布置单排套井，孔距为0.75m，孔径为1.1m | m | 279.43
5 | 500107016001 |  | 土坝钻孔灌浆 | 1、土坝造孔采用干钻取土法，或先打入外套再用钻具加小水在套管内清扫，一般扫至离套管底以上0.5m左右 | m | 117.95
6 | 500107003001 |  | 岩石层钻孔 | 1、钻孔钻帷幕灌浆孔 | m | 74.50
7 | 500107001001 |  | 帷幕灌浆 | 1、岩基采用水泥帷幕灌浆进行防渗处理，范围为桩号坝0+000~坝0+024，布置单排孔，要求灌浆后的透水率＜10Lu | m | 74.50
8 | 500107009001 |  | 检查孔钻孔 | 1、检查孔钻孔，检查孔数量为灌浆孔数的10% | m | 7.45
9 | 500107010001 |  | 检查孔压水试验 | 1、检查孔压水试验，简易压水试验 | 试段 | 2
10 | 500107016002 |  | 封孔 | 1、封孔 | m | 125.4
建筑工程分类分项工程量清单计价表
项目及标段名称: |  | 宁海县黄坛镇弘杨村上应山塘全面整治工程 | [6 empty] | 第2页 共8页
序号 | 项目编码 |  | 项目名称 | 项目 主要特征 | 计量 单位 | 工程 数量 | 单价 (元) | 合价 (元) | 主要技术 条款编码 | 备注
(二) |  |  | 上游坝坡
11 | 500105001001 |  | 干砌块石（条料石、卵石） | 1、 材质及规格：300mm干砌块石护坡 | m3 | 137.28
12 | 500103017001 |  | 砂石垫层 | 1、150mm厚石碴垫层，利用石方开挖料，已考虑场内运输费用 | m3 | 68.64
13 | 500109001001 |  | 普通混凝土 | 1. 部位及类型：100mm砼压顶 2. 设计龄期、强度等级及配合比：C25 42.5 3. 级配、拌制要求：二级配 | m3 | 2.40
14 | 500105001002 |  | 干砌块石（条料石、卵石） | 1.、材质及规格：干砌石地梁60*60cm，利用石方开挖料，已考虑场内运输费用 | m3 | 14.40
(三) |  |  | 下游坝坡
15 | 500105001003 |  | 干砌块石（条料石、卵石） | 1、材质及规格：300mm干砌块石护坡 | m3 | 115.09
16 | 500103017002 |  | 砂石垫层 | 1、150mm厚石碴垫层，利用石方开挖料 | m3 | 57.55
17 | 500109001002 |  | 普通混凝土 | 1. 部位及类型：100mm砼压顶 2. 设计龄期、强度等级及配合比：C25 42.5 3. 级配、拌制要求：二级配 | m3 | 2.22
18 | 500105001004 |  | 干砌块石（条料石、卵石） | 1、材质及规格：干砌石地梁60*60cm，利用石方开挖料，已考虑场内运输费用 | m3 | 13.32
建筑工程分类分项工程量清单计价表
项目及标段名称: |  | 宁海县黄坛镇弘杨村上应山塘全面整治工程 | [6 empty] | 第3页 共8页
序号 | 项目编码 |  | 项目名称 | 项目 主要特征 | 计量 单位 | 工程 数量 | 单价 (元) | 合价 (元) | 主要技术 条款编码 | 备注
19 | 500109001003 |  | 普通混凝土 | 1. 部位及类型：砼排水沟 2. 设计龄期、强度等级及配合比：C25 42.5 3. 级配、拌制要求：二级配 | m3 | 3.92
20 | 500115012001 |  | 安砌侧（平、缘）石 | 1、C25砼侧石（成品外购）12*30cm | m | 25.80
21 | 500109001004 |  | 普通混凝土 | 1. 部位及类型：100mm砼垫层 2. 设计龄期、强度等级及配合比：C20 42.5 3. 级配、拌制要求：二级配 | m3 | 2.90
22 | 500109001005 |  | 普通混凝土 | 1. 部位及类型：砼踏步 2. 设计龄期、强度等级及配合比：C25 42.5 3. 级配、拌制要求：二级配 | m3 | 1.27
23 | 500103017003 |  | 砂石垫层 | 1、5cm厚石碴垫层，利用石方开挖料 | m3 | 0.97
(四) |  |  | 坝顶
24 | 500115006001 |  | 混凝土道路路面 | 1. 部位及类型：15cm砼抗冻路面(F150) 2. 设计龄期、强度等级及配合比：C25 32.5 3. 级配、拌制要求：二级配 | m3 | 10.43
25 | 500103017004 |  | 砂石垫层 | 1、15cm碎石垫层，考虑外购 | m3 | 10.43
26 | 500109009001 |  | 伸缩缝 | 1、2cm沥青木板伸缩缝 | m2 | 2.67
27 | 500105002001 |  | 浆砌块石 | 1、M10砂浆勾凸缝，双面，防浪墙处 | m2 | 31.80
建筑工程分类分项工程量清单计价表
项目及标段名称: |  | 宁海县黄坛镇弘杨村上应山塘全面整治工程 | [6 empty] | 第4页 共8页
序号 | 项目编码 |  | 项目名称 | 项目 主要特征 | 计量 单位 | 工程 数量 | 单价 (元) | 合价 (元) | 主要技术 条款编码 | 备注
28 | 500115012002 |  | 安砌侧（平、缘）石 | 1、C25砼侧石（成品外购）12*30cm | m | 37
29 | 500105002002 |  | 浆砌块石 | 1、M7.5浆砌石防浪墙，利用开挖料，已考虑场内运输费用 | m3 | 15.54
30 | 500105002003 |  | 浆砌块石 | 1、M7.5浆砌石防浪墙基础，利用开挖料，已考虑场内运输费用 | m3 | 14.80
31 | 500109001006 |  | 普通混凝土 | 1. 部位及类型：100mm砼压顶 2. 设计龄期、强度等级及配合比：C25 42.5 3. 级配、拌制要求：二级配 | m3 | 2.22
32 | 500115022001 |  | 其它永久建筑工程 | 1、切割机切缝 | m | 1.8
(二) |  |  | 溢洪道工程
33 | 500101002002 |  | 一般土方开挖 | 1、土方类别综合考虑 2、机械开挖，挖出土方现场堆放用作回填 | m3 | 80.31
34 | 500102001001 |  | 一般石方开挖 | 1、石方开挖（破碎机） | m3 | 80.31
35 | 500103023003 |  | 土方回填 | 1、土方原土回填 2、机械分层夯实 | m3 | 34.92
36 | 500103023004 |  | 土方回填 | 1、粘土回填 2、机械分层夯实 | m3 | 9
37 | 500109001007 |  | 普通混凝土 | 1. 部位及类型：砼挡墙 2. 设计龄期、强度等级及配合比：C25 42.5 3. 级配、拌制要求：二级配 | m3 | 23.36
建筑工程分类分项工程量清单计价表
项目及标段名称: |  | 宁海县黄坛镇弘杨村上应山塘全面整治工程 | [6 empty] | 第5页 共8页
序号 | 项目编码 |  | 项目名称 | 项目 主要特征 | 计量 单位 | 工程 数量 | 单价 (元) | 合价 (元) | 主要技术 条款编码 | 备注
38 | 500109001008 |  | 普通混凝土 | 1. 部位及类型：砼基础 2. 设计龄期、强度等级及配合比：C25 42.5 3. 级配、拌制要求：二级配 | m3 | 16.28
39 | 500109001009 |  | 普通混凝土 | 1. 部位及类型：砼护底 2. 设计龄期、强度等级及配合比：C25 42.5 3. 级配、拌制要求：二级配 | m3 | 15.09
40 | 500109001010 |  | 普通混凝土 | 1. 部位及类型：砼截水刺墙 2. 设计龄期、强度等级及配合比：C25 42.5 3. 级配、拌制要求：二级配 | m3 | 1.81
41 | 500109001011 |  | 普通混凝土 | 1. 部位及类型：砼截水齿墙 2. 设计龄期、强度等级及配合比：C25 42.5 3. 级配、拌制要求：二级配 | m3 | 0.75
42 | 500109001012 |  | 普通混凝土 | 1. 部位及类型：100mm砼压顶 2. 设计龄期、强度等级及配合比：C25 42.5 3. 级配、拌制要求：二级配 | m3 | 1.22
43 | 500105002004 |  | 浆砌块石 | 1、450mmM7.5浆砌块石护坡 | m3 | 19.23
44 | 500105002005 |  | 浆砌块石 | 1、M7.5浆砌块石基础 | m3 | 7.02
(三) |  |  | 放水涵管工程
45 | 500101002003 |  | 一般土方开挖 | 1、土方类别综合考虑 2、机械开挖，挖出土方现场堆放用作回填 | m3 | 49.13
建筑工程分类分项工程量清单计价表
项目及标段名称: |  | 宁海县黄坛镇弘杨村上应山塘全面整治工程 | [6 empty] | 第6页 共8页
序号 | 项目编码 |  | 项目名称 | 项目 主要特征 | 计量 单位 | 工程 数量 | 单价 (元) | 合价 (元) | 主要技术 条款编码 | 备注
46 | 500103023005 |  | 土方回填 | 1、土方原土回填 2、机械分层夯实 | m3 | 38.33
47 | 500115001001 |  | 钢管铺设 | 1、Φ150cm球墨铸铁管 | m | 30
48 | 500115004001 |  | 塑料管铺设 | 1、Φ75PE管 | m | 65
49 | 500115022002 |  | 其它永久建筑工程 | 1、浮子 | 个 | 1
50 | 500109001013 |  | 普通混凝土 | 1. 部位及类型：砼外包 2. 设计龄期、强度等级及配合比：C25 42.5 3. 级配、拌制要求：二级配 | m3 | 10.80
51 | 500109001014 |  | 普通混凝土 | 1. 部位及类型：砼截水环 2. 设计龄期、强度等级及配合比：C25 42.5 3. 级配、拌制要求：二级配 | m3 | 0.50
52 | 500105002006 |  | 浆砌块石 | 1、M7.5浆砌石基础 | m3 | 2.43
53 | 500109001015 |  | 普通混凝土 | 1. 部位及类型：钢筋砼进水箱 2. 设计龄期、强度等外包配合比：C25 42.5 3. 级配、拌制要求：二级配 | m3 | 1.31
54 | 500111001001 |  | 钢筋加工与安装 | 1. 工程部位：启闭机台、进水箱处 2. 型号及规格：HRB400和HPB300综合 | t | 0.22
55 | 500115022003 |  | 其它永久建筑工程 | 1、φ200插板闸门、手推式螺杆启闭机（TP2.0型）、制扭器及其附属配套设施 | 项 | 1
56 | 500115022004 |  | 其它永久建筑工程 | 1、拦污栅 | 个 | 1
57 | 500115022005 |  | 启闭机拉杆 | 1、φ35拉杆 | m | 11
建筑工程分类分项工程量清单计价表
项目及标段名称: |  | 宁海县黄坛镇弘杨村上应山塘全面整治工程 | [6 empty] | 第7页 共8页
序号 | 项目编码 |  | 项目名称 | 项目 主要特征 | 计量 单位 | 工程 数量 | 单价 (元) | 合价 (元) | 主要技术 条款编码 | 备注
58 | 500109001016 |  | 普通混凝土 | 1. 部位及类型：砼支墩 2. 设计龄期、强度等外包配合比：C25 42.5 3. 级配、拌制要求：二级配 | m3 | 0.57
59 | 500109001017 |  | 普通混凝土 | 1. 部位及类型：钢筋砼启闭机台 2. 设计龄期、强度等外包配合比：C25 42.5 3. 级配、拌制要求：二级配 | m3 | 0.48
60 | 500115022006 |  | 其它永久建筑工程 | 1、φ150mm不锈钢蝶阀 | 个 | 1
61 | 500115022007 |  | 其它永久建筑工程 | 1、老涵管拆除 | 项 | 1
(四) |  |  | 进坝道路
62 | 500101002004 |  | 一般土方开挖 | 1、土方类别综合考虑 2、机械开挖，挖出土方现场堆放用作回填 | m3 | 2202.3
63 | 500102001002 |  | 一般石方开挖 | 1、石方开挖，采用破碎机开挖 | m3 | 3220.80
64 | 500103023006 |  | 土方回填 | 1、土方原土回填 2、机械分层夯实 | m3 | 1635.92
65 | 500102001003 |  | 一般石方开挖 | 1、弃石外运，运距5km | m3 | 2440.05
66 | 500105001005 |  | 干砌块石（条料石、卵石） | 1、干砌块石挡墙，利用石方开挖料 | m3 | 167.91
67 | 500105001006 |  | 干砌块石（条料石、卵石） | 1、干砌块石基础，利用石方开挖料 | m3 | 91.86
68 | 500109001018 |  | 普通混凝土 | 1. 部位及类型：100mm砼压顶 2. 设计龄期、强度等级及配合比：C25 42.5 3. 级配、拌制要求：二级配 | m3 | 8.80
建筑工程分类分项工程量清单计价表
项目及标段名称: |  | 宁海县黄坛镇弘杨村上应山塘全面整治工程 | [6 empty] | 第8页 共8页
序号 | 项目编码 |  | 项目名称 | 项目 主要特征 | 计量 单位 | 工程 数量 | 单价 (元) | 合价 (元) | 主要技术 条款编码 | 备注
69 | 500115003001 |  | 混凝土管铺设 | 1、φ30cm钢筋砼承插管 | m | 66
(五) |  |  | 其他工程
70 | 500101002005 |  | 一般土方开挖 | 1、库内土方开挖，土方综合考虑 | m3 | 500
71 | 500101002006 |  | 一般土方开挖 | 1、弃土外运，外运5km | m3 | 500
72 | 500115019001 |  | 房屋建筑工程 | 1、启闭机房（墙体、屋面、装修、钢筋、门窗、地基基础处理等） | m2 | 3.55
73 | 500115022008 |  | 其它永久建筑工程 | 1、不锈钢水位尺 | 根 | 5
74 | 500109001019 |  | 普通混凝土 | 1. 部位及类型：水位尺砼基础 2. 设计龄期、强度等外包配合比：C25 42.5 3. 级配、拌制要求：二级配 | m3 | 0.76
75 | 500115022009 |  | 其它永久建筑工程 | 1、工程简介牌，具体尺寸规格详见图纸 | 项 | 1
76 | 500115022010 |  | 其它永久建筑工程 | 1、坝体清表 | 项 | 1
|  |  | 合计

## 5 施工临时工程分类分项工程量清单计价表
施工临时工程分类分项工程量清单计价表
项目及标段名称: |  | 宁海县黄坛镇弘杨村上应山塘全面整治工程 | [5 empty] | 第1页 共1页
序号 | 清单编号 |  | 项目名称 | 项目 主要特征 | 计量 单位 | 工程 数量 | 单价 (元) | 合价 (元) | 主要技术 条款编码 | 备注
(一) |  |  | 施工导流工程 | 施工导流及排水工程 | 项
1 | Ab001001 |  | 施工导流及排水工程 |  | 项 | 1 |  |  |  | 包干
(二) |  |  | 施工交通工程 | 临时施工道路 | 项
2 | Ab002001 |  | 临时施工道路 |  | 项 | 1 |  |  |  | 包干
(三) |  |  | 施工房屋建筑工程 | 临时房屋建筑工程 | 项
3 | Ab003001 |  | 施工房屋建筑工程 |  | 项 | 1 |  |  |  | 包干
(四) |  |  | 施工临时供电工程
4 | Ab004001 |  | 施工临时供电工程 | 施工临时供电工程 | 项 | 1 |  |  |  | 包干
(五) |  |  | 安全文明施工费 |  | 项 |  |  | 13261
5 | Ab005001 |  | 安全施工费 | 安全文明施工费 | 项 | 1 | 13260.5 | 13261 |  | 由业主监督使用，不得调整
(六) |  |  | 其他临时工程 |  | 项
6 | Ab006001 |  | 其他临时工程 | 其他临时工程 | 项 | 1 |  |  |  | 包干
|  |  | 合计

## 6 其他项目清单计价表
其他项目清单计价表
项目及标段名称: |  | 宁海县黄坛镇弘杨村上应山塘全面整治工程 |  |  | 第1页 共1页
序号 | 项目名称 |  | 计量单位 | 金额(元) | 备注
1 | 工程保险费 |  | 元 | 4242 | 由业主监督使用，不得调整
2 | 预留金 |  | 元 | 41439 | 由业主监督使用，不得调整
| 合 计 |  |  | 45681