## 1 招标预算汇总表
招标预算汇总表
项目及标段名称: |  | 宁海县桑洲镇里山村四加山山塘除险加固工程 |  | 第1页 共1页
序号 | 工程项目名称 |  | 金额（元）
一 | 建筑工程
二 | 机电设备及安装工程
三 | 金属结构设备及安装工程
四 | 施工临时工程
五 | 其他项目 |  | 30789
合计
其中： 暂估价
预留金

## 2 建筑工程分类分项工程量清单计价表
建筑工程分类分项工程量清单计价表
项目及标段名称: |  | 宁海县桑洲镇里山村四加山山塘除险加固工程 | [6 empty] | 第1页 共7页
序号 | 项目编码 |  | 项目名称 | 项目 主要特征 | 计量 单位 | 工程 数量 | 单价 (元) | 合价 (元) | 主要技术 条款编码 | 备注
(一) |  |  | 坝体工程
(1) |  |  | 坝顶、坝坡部分
1 | 500105012001 |  | 砌体拆除 | 原坝顶浆砌石防浪墙及路面拆除 | m3 | 75
2 | 500101001001 |  | 场地平整 | 坝坡清理，挖除灌木及树木根系 | m2 | 500
3 | 500115022001 |  | 其它永久建筑工程 | 挖除灌木及树木根系外运3km包干 | 项 | 1
4 | 500105012002 |  | 砌体拆除 | 原坝坡干砌石拆除，考虑人工拆除 | m3 | 262.81
5 | 500102001001 |  | 一般石方开挖 | 拆除料外运，3km包干 | m3 | 250.09
6 | 500105001001 |  | 干砌块石（条料石、卵石） | 坝坡30cm厚干砌石护坡修复 | m3 | 262.82
7 | 500115012001 |  | 安砌侧（平、缘）石 | 1.C25砼预制侧石12cm*30cm*100cm(成品外购） | m | 107.06
8 | 500101001002 |  | 场地平整 | 路基清理整平 | m2 | 216.41
9 | 500115006001 |  | 混凝土道路路面 | 1. 部位及类型：15cm砼路面，含上坝道路 2. 设计龄期、强度等级及配合比：C25 42.5 3. 级配、拌制要求：二级配 | m3 | 83.10
10 | 500109009001 |  | 伸缩缝 | 沥青填缝 | m2 | 16.62
11 | 500105002001 |  | 浆砌块石 | 40cmM7.5浆砌石基础，利用拆除料，已考虑场内运输费用 | m3 | 23.50
12 | 500105002002 |  | 浆砌块石 | M7.5浆砌石防浪墙 | m3 | 26.67
建筑工程分类分项工程量清单计价表
项目及标段名称: |  | 宁海县桑洲镇里山村四加山山塘除险加固工程 | [6 empty] | 第2页 共7页
序号 | 项目编码 |  | 项目名称 | 项目 主要特征 | 计量 单位 | 工程 数量 | 单价 (元) | 合价 (元) | 主要技术 条款编码 | 备注
13 | 500109001001 |  | 普通混凝土 | 1. 部位及类型：100mm砼压顶 2. 设计龄期、强度等级及配合比：C25 42.5 3. 级配、拌制要求：二级配 | m3 | 10.66
14 | 500109009002 |  | 伸缩缝 | 2cm沥青木板伸缩缝 | m2 | 5.02
15 | 500105002003 |  | 浆砌块石 | M17.5砂浆勾凸缝，防浪墙处，缝宽2cm | m2 | 88.90
16 | 500103017001 |  | 砂石垫层 | 15cm厚塘渣垫层 | m3 | 14.76
17 | 500109001002 |  | 普通混凝土 | 1. 部位及类型：砼踏步 2. 设计龄期、强度等级及配合比：C25 42.5 3. 级配、拌制要求：二级配 | m3 | 9.61
18 | 500115022017 |  | 其它永久建筑工程 | 不锈钢栏杆 | m | 24
19 | 500109010001 |  | 混凝土凿除 | 下游坝坡10cmC25砼压顶凿除，采用破碎机凿除 | m3 | 6.53
(二) |  |  | 坝体坝基防渗
20 | 500108015001 |  | 其它基础防渗和地基加固工程 | 冲抓套井粘土回填，孔径110cm | m | 927.50
21 | 500101002001 |  | 一般土方开挖 | 冲抓土外运3km包干 | m3 | 880.99
22 | 500107016001 |  | 土坝钻孔灌浆 | 钻机钻坝体灌浆孔 | m | 297.50
23 | 500107003001 |  | 岩石层钻孔 | 钻孔钻帷幕灌浆孔 | m | 130.50
24 | 500107001001 |  | 帷幕灌浆 | 岩基采用水泥帷幕灌浆进行防渗处理，范围为全坝段，布置单排孔，要求灌浆后的透水率＜10Lu | m | 145
建筑工程分类分项工程量清单计价表
项目及标段名称: |  | 宁海县桑洲镇里山村四加山山塘除险加固工程 | [6 empty] | 第3页 共7页
序号 | 项目编码 |  | 项目名称 | 项目 主要特征 | 计量 单位 | 工程 数量 | 单价 (元) | 合价 (元) | 主要技术 条款编码 | 备注
25 | 500107009001 |  | 检查孔钻孔 | 检查孔钻孔，检查孔数量为灌浆孔数的10% | m | 42.80
26 | 500107010001 |  | 检查孔压水试验 | 检查孔压水试验，简易压水试验 | 试段 | 2
27 | 500107016002 |  | 封孔 | 封孔 | m | 283
(三) |  |  | 溢洪道工程
28 | 500102001002 |  | 一般石方开挖 | 石方开挖，岩石类别综合考虑 | m3 | 66.96
29 | 500109001003 |  | 普通混凝土 | 1. 部位及类型：30cm砼底板及齿槽 2. 设计龄期、强度等级及配合比：C25 42.5 3. 级配、拌制要求：二级配 | m3 | 38.23
30 | 500109001004 |  | 普通混凝土 | 1. 部位及类型：砼护壁 2. 设计龄期、强度等级及配合比：C25 42.5 3. 级配、拌制要求：二级配 | m3 | 46.53
31 | 500109008001 |  | 止水工程 | 橡胶止水 | m | 15
(四) |  |  | 放水设施工程
32 | 500101002002 |  | 一般土方开挖 | 1.土方类别综合考虑 2.机械开挖，弃土外运3km包干 | m3 | 100
33 | 500115004001 |  | 塑料管铺设 | DN90PE100级引水管，0.6Mpa | m | 75
34 | 500103023001 |  | 土方回填 | 1.粘土填筑 2.机械分层夯实 | m3 | 2.01
35 | 500115022003 |  | 其它永久建筑工程 | 老涵管封堵 | m | 54
建筑工程分类分项工程量清单计价表
项目及标段名称: |  | 宁海县桑洲镇里山村四加山山塘除险加固工程 | [6 empty] | 第4页 共7页
序号 | 项目编码 |  | 项目名称 | 项目 主要特征 | 计量 单位 | 工程 数量 | 单价 (元) | 合价 (元) | 主要技术 条款编码 | 备注
36 | 500105002004 |  | 浆砌块石 | 30cmM7.5浆砌石护坡 | m3 | 1.29
37 | 500109001005 |  | 普通混凝土 | 1. 部位及类型：钢筋砼进水箱 2. 设计龄期、强度等外包配合比：C25 42.5 3. 级配、拌制要求：二级配 | m3 | 1.32
38 | 500109001006 |  | 普通混凝土 | 1. 部位及类型：钢筋砼启闭机台 2. 设计龄期、强度等外包配合比：C25 42.5 3. 级配、拌制要求：二级配 | m3 | 0.72
39 | 500111001001 |  | 钢筋加工与安装 | 1. 工程部位：进水箱、启闭机台、支墩及基础处 2. 型号及规格：HRB400和HPB300综合 | t | 0.35
40 | 500109001007 |  | 普通混凝土 | 1. 部位及类型：10cm砼垫层 2. 设计龄期、强度等外包配合比：C20 42.5 3. 级配、拌制要求：二级配 | m3 | 0.14
41 | 500115016001 |  | 水平定向钻牵引管道 | φ400水平定向钻牵引φ200PE管 | m | 51
42 | 500115004002 |  | 塑料管铺设 | DN200PE管，管材0.6MPa | m | 60
43 | 500109001008 |  | 普通混凝土 | 1. 部位及类型：砼包管 2. 设计龄期、强度等级及配合比：C25 42.5 3. 级配、拌制要求：二级配 | m3 | 0.78
建筑工程分类分项工程量清单计价表
项目及标段名称: |  | 宁海县桑洲镇里山村四加山山塘除险加固工程 | [6 empty] | 第5页 共7页
序号 | 项目编码 |  | 项目名称 | 项目 主要特征 | 计量 单位 | 工程 数量 | 单价 (元) | 合价 (元) | 主要技术 条款编码 | 备注
44 | 500109001009 |  | 普通混凝土 | 1. 部位及类型：砼截水环 2. 设计龄期、强度等级及配合比：C25 42.5 3. 级配、拌制要求：二级配 | m3 | 0.43
45 | 500115022004 |  | 其它永久建筑工程 | 水泥充填灌浆 | m | 51
46 | 500115022005 |  | 其它永久建筑工程 | DN50灌浆管 |  | 2
47 | 500105005001 |  | 砌砖 | M7.5浆砌标准砖阀门井 | m3 | 1.09
48 | 500105013001 |  | 砌体砂浆抹面 | 阀门井内外2cmM7.5砂浆抹面 | m2 | 9.12
49 | 500109001010 |  | 普通混凝土 | 1. 部位及类型：20cm砼基础 2. 设计龄期、强度等级及配合比：C25 42.5 3. 级配、拌制要求：二级配 | m3 | 0.36
50 | 500109001011 |  | 普通混凝土 | 1. 部位及类型：40cm钢筋砼基础 2. 设计龄期、强度等级及配合比：C25 42.5.2 3. 级配、拌制要求：二级配 | m3 | 1.79
51 | 500109001012 |  | 普通混凝土 | 1. 部位及类型：钢筋砼支墩 2. 设计龄期、强度等外包配合比：C25 42.5 3. 级配、拌制要求：二级配 | m3 | 1.13
52 | 500115022006 |  | 其它永久建筑工程 | DN200不锈钢闸阀 | 个 | 1
53 | 500115022007 |  | 其它永久建筑工程 | 进水浮标 | 个 | 1
54 | 500115022008 |  | 其它永久建筑工程 | 出口三通 | 个 | 1
建筑工程分类分项工程量清单计价表
项目及标段名称: |  | 宁海县桑洲镇里山村四加山山塘除险加固工程 | [6 empty] | 第6页 共7页
序号 | 项目编码 |  | 项目名称 | 项目 主要特征 | 计量 单位 | 工程 数量 | 单价 (元) | 合价 (元) | 主要技术 条款编码 | 备注
55 | 500115022009 |  | 其它永久建筑工程 | DN90不锈钢闸阀 | 个 | 1
56 | 500109001013 |  | 普通混凝土 | 1. 部位及类型：100mm砼压顶 2. 设计龄期、强度等级及配合比：C25 42.5 3. 级配、拌制要求：二级配 | m3 | 0.18
57 | 500105002005 |  | 浆砌块石 | M7.5浆砌石挡墙 | m3 | 14.40
58 | 500105002006 |  | 浆砌块石 | M17.5砂浆勾凸缝 | m2 | 9.48
59 | 500105017001 |  | 塑料排水管 | φ110mmPVC排水管，含反滤包 | m | 2.79
60 | 500115022010 |  | 其它永久建筑工程 | B-1型高压平板闸门、手推式螺杆启闭机（TP2.0型）、制扭器及其附属配套设施 | 项 | 1
61 | 500115022011 |  | 启闭机拉杆 | φ50mm拉杆 | m | 22
62 | 500115022012 |  | 其它永久建筑工程 | 拦污栅制作安装，具体规格尺寸详见图纸 | 个 | 1
63 | 500115022013 |  | 其它永久建筑工程 | 原启闭机房拆除 | 项 | 1
64 | 500115019001 |  | 房屋建筑工程 | 启闭机房（墙体、屋面、装修、钢筋、门窗、地基基础处理等） | m2 | 7.5
(五) |  |  | 其他工程
65 | 500115022014 |  | 其它永久建筑工程 | 水深崖高警示牌，含基础，具体尺寸规格详见图纸 | 套 | 2
66 | 500115022015 |  | 其它永久建筑工程 | 不锈钢水位尺，具体尺寸详见图纸 | 根 | 11
建筑工程分类分项工程量清单计价表
项目及标段名称: |  | 宁海县桑洲镇里山村四加山山塘除险加固工程 | [6 empty] | 第7页 共7页
序号 | 项目编码 |  | 项目名称 | 项目 主要特征 | 计量 单位 | 工程 数量 | 单价 (元) | 合价 (元) | 主要技术 条款编码 | 备注
67 | 500109001014 |  | 普通混凝土 | 1. 部位及类型：水位尺砼基础 2. 设计龄期、强度等外包配合比：C25 42.5 3. 级配、拌制要求：二级配 | m3 | 1.9
68 | 500115022016 |  | 其它永久建筑工程 | 三合一标识牌，含基础，具体尺寸规格详见图纸 | 项 | 1
|  |  | 合计

## 5 施工临时工程分类分项工程量清单计价表
施工临时工程分类分项工程量清单计价表
项目及标段名称: |  | 宁海县桑洲镇里山村四加山山塘除险加固工程 | [5 empty] | 第1页 共1页
序号 | 清单编号 |  | 项目名称 | 项目 主要特征 | 计量 单位 | 工程 数量 | 单价 (元) | 合价 (元) | 主要技术 条款编码 | 备注
(一) |  |  | 施工导流及排水工程 | 施工导流及排水工程 | 项
1 | Ab0010010001 |  | 施工导流及排水工程 |  | 项 | 1 |  |  |  | 包干
(二) |  |  | 施工交通工程 | 临时施工道路 | 项
2 | Ab0010010002 |  | 临时施工道路 |  | 项 | 1 |  |  |  | 包干
(三) |  |  | 施工房屋建筑工程 | 临时房屋建筑工程 | 项
3 | Ab0010010003 |  | 施工房屋建筑工程 |  | 项 | 1 |  |  |  | 包干
(四) |  |  | 其他临时工程 |  | 项
4 | Ab0010010004 |  | 其他临时工程 | 其他临时工程 | 项 | 1 |  |  |  | 包干
(五) |  |  | 安全生产措施费 |  | 项 |  |  | 22383
5 | Ab0010010005 |  | 安全生产措施费 | 安全生产措施费 | 项 | 1 | 22382.58 | 22383 |  | 由建设单位监督使用，不得调整
|  |  | 合计

## 6 其他项目清单计价表
其他项目清单计价表
项目及标段名称: |  | 宁海县桑洲镇里山村四加山山塘除险加固工程 |  |  | 第1页 共1页
序号 | 项目名称 |  | 计量单位 | 金额(元) | 备注
1 | 工程保险费 |  | 元 | 4130 | 由业主监督使用，不得调整
2 | 预留金 |  | 元 | 26659 | 由业主掌握使用，不得调整
| 合 计 |  |  | 30789