## 表10_2_2-11 编制说明
【表10.2.2-11】
编制说明
工程名称:2025年度市属学校校舍及设施维修改造项目（慈溪市碧海学校） | 第1页 共1页
一、 编制依据： 1、《建设工程工程量清单计价规范（GB50500-2013）》。 二、编制范围： 1、2025年度市属学校校舍及设施维修改造项目（慈溪市碧海学校） 三、编制说明： 1、垃圾外运距离由投标单位根据现场实际情况自行考虑运距，运距一次性包干； 2.本工程中的混凝土按现浇商品混凝土计入，砂浆暂按预拌砂浆计入，实际不同按实调整； 3、外墙涂料品牌：大宅门、宅士康、宁波富丽佳邦； 4、本工程暂未考虑出入口防护，若实际发生，按实结算； 5、其他未尽事宜均按相应规范计入。

## 0_1_表10_2_2-16 分部分项工程清单与计价表
【表10.2.2-16】
分部分项工程清单与计价表
单位(专业)工程名称:2025年度市属学校校舍及设施维修改造项目（慈溪市碧海学校）-建筑 | [5 empty] | 标段: |  |  | 第1页 共3页
序号 | 项目编码 | 项目名称 | 项目特征 | 计量 单位 | 工程量 | 金 额 (元) |  |  |  |  | 备注
[6 empty] | 综合单价 | 合价 | 其中
[8 empty] | 人工费 | 机械费 | 暂估价
|  | 外墙立面改造 |  |  | 0
1 | 011604002001 | 立面抹灰层拆除 | 原有外墙抹灰面起鼓拆除至结构层（包括铲除外保温层），包括建筑垃圾外运，运距施工单位自行考虑结算时不作调整 | m2 | 2840.00
2 | 011201001001 | 墙面一般抹灰 | 界面剂一道，20厚DPM15干混抹灰砂浆内掺玻纤抗裂网 | m2 | 2840.00
3 | 01B002 | 原涂料层草酸清洗 | 原涂料层草酸清洗 | m2 | 6585.00
4 | 011201001003 | 墙面一般抹灰 | 外墙界面剂一道 | m2 | 6585.00
5 | 011407001001 | 墙面喷刷涂料 | 光滑腻子2遍;面喷5厚真石漆(每平方5公斤)，包括分隔缝（缝宽为8mm厚，分隔缝式样详见施工图） | m2 | 9425.00
|  | 栏板底部改造 |  |  | 0
6 | 011608002002 | 铲除涂料面 | 原有外墙涂料面铲除至抹灰层，包括建筑垃圾外运，运距施工单位自行考虑结算时不作调整 | m2 | 200.00
7 | 011201001002 | 墙面一般抹灰 | 外墙界面剂一道 | m2 | 200.00
8 | 011407001002 | 墙面喷刷涂料 | 批外墙腻子,外做高级弹性涂料二度 | m2 | 200.00
|  | 连廊顶维修 |  |  | 0
本页小计
【表10.2.2-16】
分部分项工程清单与计价表
单位(专业)工程名称:2025年度市属学校校舍及设施维修改造项目（慈溪市碧海学校）-建筑 | [5 empty] | 标段: |  |  | 第2页 共3页
序号 | 项目编码 | 项目名称 | 项目特征 | 计量 单位 | 工程量 | 金 额 (元) |  |  |  |  | 备注
[6 empty] | 综合单价 | 合价 | 其中
[8 empty] | 人工费 | 机械费 | 暂估价
9 | 011605001001 | 平面块料拆除 | 凿除原有连廊地面地砖至结构层并清理干净，包括建筑垃圾外运，运距施工单位自行考虑结算时不作调整 | m2 | 405.00
10 | 010902002001 | 屋面涂膜防水 | 1.5厚聚氨酯防水涂料 | m2 | 405.00
11 | 011001001001 | 保温隔热屋面 | 泡沫混凝土找坡(屋面找坡2%),最薄处30厚 | m2 | 405.00
12 | 011101006004 | 平面砂浆找平层 | 20厚DSM15干混地面砂浆找平层 | m2 | 405.00
13 | 010902002002 | 屋面涂膜防水 | 2厚非固化改性沥青防水涂料一道 | m2 | 405.00
14 | 010902001001 | 屋面卷材防水 | 4厚SBS改性沥青防水卷材，6塑料膨胀管螺钉固定@500)，搭接及附加层由投标单位在综合单价中自行考虑 | m2 | 405.00
15 | 010902003001 | 屋面刚性层 | 10厚低强度等级砂浆隔离层，50厚C20细石混凝土保护层内配φ6@150双向钢筋网，(平屋面设分仓缝,分格缝纵横间距不大于6m,缝宽为20mm,分格缝内用油膏填实，L=120.72m。 | m2 | 405.00
|  | 连廊栏板内侧 |  |  | 0
16 | 011605002001 | 立面块料拆除 | 拆除连廊栏板内侧地砖至结构层并清理干净，包括建筑垃圾外运，运距施工单位自行考虑结算时不作调整 | m2 | 55.00
本页小计
【表10.2.2-16】
分部分项工程清单与计价表
单位(专业)工程名称:2025年度市属学校校舍及设施维修改造项目（慈溪市碧海学校）-建筑 | [5 empty] | 标段: |  |  | 第3页 共3页
序号 | 项目编码 | 项目名称 | 项目特征 | 计量 单位 | 工程量 | 金 额 (元) |  |  |  |  | 备注
[6 empty] | 综合单价 | 合价 | 其中
[8 empty] | 人工费 | 机械费 | 暂估价
17 | 011201004001 | 立面砂浆找平层 | 刷素水泥浆一遍，18厚DPM20干混砂浆抹平(分两次批荡,掺5%防水剂) | m2 | 55.00
18 | 011204003001 | 块料墙面 | 4厚强力胶粉粘结层,揉挤压实，10厚300×200白色瓷砖 | m2 | 55.00
|  | 伸缩缝 |  |  | 0
19 | 01B004 | 拆除原变形缝 | 拆除原变形缝 | m | 12.80
20 | 010904004001 | 楼（地）面变形缝 | 地面变形缝，W=120，1厚铝合金盖板，保温材料嵌缝 | m | 8.00
21 | 010903004001 | 墙面变形缝 | 外墙变形缝，W=120，1厚铝合金盖板，保温材料嵌缝 | m | 4.80
|  | 外墙空调架拆装 |  |  | 0
22 | 01B001 | 外墙空调外机及空调架拆除并安装 | 外墙空调外机及空调架拆除并安装 | 个 | 65
|  | 所有外墙窗框内侧,外侧打玻璃胶 |  |  | 0
23 | 01B003 | 所有外墙窗框内侧,外侧打玻璃胶 | 所有外墙窗框内侧,外侧打玻璃胶 | m | 4300.00
本页小计
合计

## 0_1_表10_2_2-16 施工技术措施项目清单与计价
【表10.2.2-16】
施工技术措施项目清单与计价表
单位(专业)工程名称:2025年度市属学校校舍及设施维修改造项目（慈溪市碧海学校）-建筑 | [5 empty] | 标段: |  |  | 第1页 共1页
序号 | 项目编码 | 项目名称 | 项目特征 | 计量 单位 | 工程量 | 金 额 (元) |  |  |  |  | 备注
[6 empty] | 综合单价 | 合价 | 其中
[8 empty] | 人工费 | 机械费 | 暂估价
|  | 【请输入分部名称，电子评标勿删】 |  |  | 0
1 | 01B002 | 已建建筑物保护费 | 已建建筑物保护费（施工单位自行考虑，结算时不作调整） | 项 | 1
2 | 01B003 | 材料上高下楼费 | 材料上高下楼费（施工单位自行考虑，结算时不作调整） | 项 | 1
3 | 011701002001 | 外脚手架 | 外墙脚手架搭设，高度13米以内，安全网围护；搭设方式、类型、主要材料的使用时间等均由投标单位自行踏勘现场后综合考虑报价，综合单价一次性包干，结算不作调整 | m2 | 3612.84
4 | 011701002002 | 外脚手架 | 外墙脚手架搭设，高度20米以内，安全网围护；搭设方式、类型、主要材料的使用时间等均由投标单位自行踏勘现场后综合考虑报价，综合单价一次性包干，结算不作调整 | m2 | 6536.03
本页小计
合计