## 表10_2_2-4 招标控制价扉页
【表10.2.2-4】
| 2025年度市属学校校舍及设施维修改造项目（慈溪市明月书院） |  |  |  | 工程
招标控制价
招标控制价 | (小写): | 997603.00元
| (大写): | 玖拾玖万柒仟陆佰零叁元整
招 标 人: |  |  | 造价咨询人:
| (单位盖章) |  |  | (单位资质专用章)
法定代表人 或其授权人: |  |  | 法定代表人 或其授权人:
| (签字或盖章) |  |  | (签字或盖章)
编 制 人: |  |  | 复 核 人:
| (造价工程师签字盖专用章) |  |  | (造价工程师签字盖专用章)
编制时间: |  |  | 复核时间:

## 表10_2_2-11 编制说明
【表10.2.2-11】
编制说明
工程名称:2025年度市属学校校舍及设施维修改造项目（慈溪市明月书院） | 第1页 共1页
一、编制依据： 1、委托方提供的施工图纸； 2、《浙江省市政工程预算定额（2018版）》； 3、《浙江省建设工程计价规则（2018版）》； 4、《浙江省施工机械台班费用定额（2018版）》； 5、《关于增值税调整后我省建设工程计价依据增值税税率及有关计价调整的通知》（浙建建发[2019]92号）； 6、市建管〔2024〕12关于印发宁波市房屋建筑与市政基础设施工程安全生产责任保险费用计取的通知号； 7、浙建建发〔2022〕37号含疫情常态化防控增加费不计入； 8、提前竣工增加费、二次搬运费、冬雨季施工增加费、行车、行人干扰增加费、其他施工组织措施费、标化工地增加费、优质工程增加费、安全文明施工标准提升增加费、智慧工地增加费均不计入。 二、编制范围： 2025年度市属学校校舍及设施维修改造项目（慈溪市明月书院）。 三、编制说明： 1、工程取费按市政工程道路、排水、河道护岸、水处理构筑物及城市综合管廊、生活垃圾处理工程中值计取，规费按标准的30%计入，税金按9%计入，人工单价、材料单价根据《宁波建设工程造价信息（综合版）》2025年4月刊除税信息价计入，慈溪区信息价没有的按宁波区信息价计入，《宁波建设工程造价信息（综合版）》没有的信息价按《浙江省建设工程造价信息》2025年4月刊或市场询价计入； 2、本工程废渣外运按10km计入； 3、本工程混凝土均采用商品混凝土，砖采用混凝土实心砖，砂浆按预拌砂浆考虑，模板按现浇砼实际接触面积计入；

## 表10_2_2-12 招标控制价费用表
【表10.2.2-12】
招标控制价费用表
工程名称:2025年度市属学校校舍及设施维修改造项目（慈溪市明月书院） |  |  |  |  | 第1页 共1页
序号 | 工程名称 | 金额(元) | 其中：（元） |  |  |  | 备注
|  |  | 暂估价 | 安全文明 施工基本费 | 规费 | 税金
1 | 2025年度市属学校校舍及设施维修改造项目（慈溪市明月书院） | 997603.00 |  | 3078.20 | 2036.46 | 82370.92
1.1 | 2025年度市属学校校舍及设施维修改造项目（慈溪市明月书院） | 997603.00 |  | 3078.20 | 2036.46 | 82370.92
合计 |  | 997603 |  | 3078.20 | 2036.46 | 82370.92

## 0_1_表10_2_2-13 【含单列】单位(专业)工程
【表10.2.2-13】
单位（专业）工程招标控制价费用表
工程名称:2025年度市属学校校舍及设施维修改造项目（慈溪市明月书院）-2025年度市属学校校舍及设施维修改造项目（慈溪市明月书院） |  |  | 标段: | 第1页 共3页
序号 | 费用名称 |  | 计算公式 | 金额 (元) | 备注
【表10.2.2-13】
单位（专业）工程招标控制价费用表
工程名称:2025年度市属学校校舍及设施维修改造项目（慈溪市明月书院）-2025年度市属学校校舍及设施维修改造项目（慈溪市明月书院） |  |  | 标段: | 第2页 共3页
序号 | 费用名称 |  | 计算公式 | 金额 (元) | 备注
1 | 分部分项工程费 |  | ∑(分部分项工程量×综合单价） | 908117.76 | 见表10.2.2-16
1.1 | 其中 | 人工费+机械费 | ∑分部分项（定额人工费+定额机械费） | 36171.52
2 | 措施项目费 |  | （2.1+2.2） | 5078.20
2.1 | 施工技术措施项目费 |  | ∑(技措项目工程量×综合单价） | 2000.00 | 见表10.2.2-16
2.1.1 | 其中 | 人工费+机械费 | ∑技措项目（定额人工费+定额机械费）
2.2 | 施工组织措施项目费 |  | (1.1+2.1.1)×8.51% | 3078.20 | 见表10.2.2-20
2.2.1 | 其中 | 安全文明施工基本费 | (1.1+2.1.1)×8.51% | 3078.20 | 见表10.2.2-20
3 | 其他项目费 |  | （3.1+3.2+3.3+3.4）
3.1 | 暂列金额 |  | 3.1.1+3.1.2+3.1.3 |  | 见表10.2.2-21
3.1.1 | 其中 | 标化工地增加费 | 按招标文件规定额度列计 |  | 见表10.2.2-22
3.1.2 |  | 优质工程增加费 | 按招标文件规定额度列计 |  | 见表10.2.2-22
3.1.3 |  | 其他暂列金额 | 按招标文件规定额度列计 |  | 见表10.2.2-22
3.2 | 暂估价 |  | 3.2.1+3.2.2+3.2.3 |  | 见表10.2.2-21
3.2.1 | 其中 | 材料（工程设备）暂估价 | 按招标文件规定额度列计 (或计入综合单价) |  | 见表10.2.2-23
3.2.2 |  | 专业工程暂估价 | 按招标文件规定额度列计 |  | 见表10.2.2-24
3.2.3 |  | 专项技术措施暂估价 | 按招标文件规定额度列计 |  | 见表10.2.2-25
3.3 | 计日工 |  | ∑计日工(暂估数量×综合单价） |  | 见表10.2.2-21
3.4 | 施工总承包服务费 |  | 3.4.1+3.4.2 |  | 见表10.2.2-21
3.4.1 | 其中 | 专业发包工程管理费 | ∑专业发包工程（暂估金额×费率） |  | 见表10.2.2-27
3.4.2 |  | 甲供材料设备管理费 | 甲供材料暂估金额×费率+甲供设备暂估金额×费率 |  | 见表10.2.2-27
4 | 规费 |  | (1.1+2.1.1)×5.63% | 2036.46
5 | 单列费用 |  | 单列费用
6 | 安全文明施工标准提升增加费 |  | 安全文明施工基本费×0.15
7 | 税金 |  | (1+2+3+4+6+计税不计费+计税不计费不下浮-甲供材料(设备)费)×9% | 82370.92
8 | 下浮 |  | (1+2+3+4+5+6+7-不计税不计费不下浮-计税不计费不下浮-暂估材料)×0%
其中 | 甲供材料(设备)费 |  | 甲供材料费+甲供主材费+甲供设备费
其中 | 安全生产责任保险费 |  | (1.1+2.1.1)×1.26% | 485.76 | 已计入企业管理费
招标控制价合计 |  |  | 1+2+3+4+5+6+7-8 | 997603.00
【表10.2.2-13】
单位（专业）工程招标控制价费用表
工程名称:2025年度市属学校校舍及设施维修改造项目（慈溪市明月书院）-2025年度市属学校校舍及设施维修改造项目（慈溪市明月书院） |  |  | 标段: | 第3页 共3页
序号 | 费用名称 |  | 计算公式 | 金额 (元) | 备注

## 0_1_表10_2_2-16 分部分项工程清单与计价表
【表10.2.2-16】
分部分项工程清单与计价表
单位(专业)工程名称:2025年度市属学校校舍及设施维修改造项目（慈溪市明月书院）-2025年度市属学校校舍及设施维修改造项目（慈溪市明月书院） | [5 empty] | 标段: |  |  | 第1页 共2页
序号 | 项目编码 | 项目名称 | 项目特征 | 计量 单位 | 工程量 | 金 额 (元) |  |  |  |  | 备注
[6 empty] | 综合单价 | 合价 | 其中
[8 empty] | 人工费 | 机械费 | 暂估价
|  | 明月书院 |  |  |  |  | 908117.76 | 16776.32 | 26224.00
1 | 040101001001 | 挖一般土方 | 挖一般土方（综合考虑土方类别），余方装车外运 | m3 | 704.00 | 33.29 | 23436.16 | 302.72 | 18620.80
| 1-71 | 挖掘机挖土 装车一、二类土 |  | m3 | 704 | 4.45 | 3132.80 | 302.72 | 2217.60
| 1-94+1-95*9换 | 自卸汽车运土方~运距10(km) |  | m3 | 704 | 28.84 | 20303.36 |  | 16403.20
2 | 040202001003 | 路床（槽）整形 | 路床（槽）整形 路床碾压检验 | m2 | 3520.00 | 1.91 | 6723.20 | 1091.20 | 4329.60
| 2-1 | 路床（槽）整形 路床碾压检验 |  | m2 | 3520 | 1.91 | 6723.20 | 1091.20 | 4329.60
3 | 040202011001 | 碎石 | 5cm厚碎石垫层 | m2 | 3520.00 | 11.87 | 41782.40 | 3484.80 | 3062.40
| 2-105+2-106*-15换 | 碎石底层 人机配合~厚5(cm) |  | m2 | 3520 | 11.87 | 41782.40 | 3484.80 | 3062.40
4 | 040203007001 | 水泥混凝土 | 15cm厚C25砼基础，含养护 | m2 | 3520.00 | 69.55 | 244816.00 | 11897.60 | 211.20
| 2-230+2-231*5换 | 人行道基础 混凝土~厚度15(cm)^非泵送商品混凝土 C25 |  | m2 | 3520 | 69.55 | 244816.00 | 11897.60 | 211.20
本页小计 | [6 empty] | 316757.76 | 16776.32 | 26224.00
【表10.2.2-16】
分部分项工程清单与计价表
单位(专业)工程名称:2025年度市属学校校舍及设施维修改造项目（慈溪市明月书院）-2025年度市属学校校舍及设施维修改造项目（慈溪市明月书院） | [5 empty] | 标段: |  |  | 第2页 共2页
序号 | 项目编码 | 项目名称 | 项目特征 | 计量 单位 | 工程量 | 金 额 (元) |  |  |  |  | 备注
[6 empty] | 综合单价 | 合价 | 其中
[8 empty] | 人工费 | 机械费 | 暂估价
5 | 04B003 | 8mm硅pu面层 | 防水底涂 0.2 Kg/ 平方，硅PU弹性层 12 Kg/ 平方，界面剂 0.1 Kg/ 平方，水性面涂绿（红）0.2 Kg/ 平方，石英砂（ 200目）0.017 Kg/ 平方，分散胶0.6 Kg/ 平方，划线。 | m2 | 3520.00 | 168.00 | 591360.00
| 估 | 硅pu面层 |  | m2 | 3520 | 168.00 | 591360.00
本页小计 | [6 empty] | 591360.00
合计 | [6 empty] | 908117.76 | 16776.32 | 26224.00

## 0_1_表10_2_2-16 施工技术措施项目清单与计价
【表10.2.2-16】
施工技术措施项目清单与计价表
单位(专业)工程名称:2025年度市属学校校舍及设施维修改造项目（慈溪市明月书院）-2025年度市属学校校舍及设施维修改造项目（慈溪市明月书院） | [5 empty] | 标段: |  |  | 第1页 共1页
序号 | 项目编码 | 项目名称 | 项目特征 | 计量 单位 | 工程量 | 金 额 (元) |  |  |  |  | 备注
[6 empty] | 综合单价 | 合价 | 其中
[8 empty] | 人工费 | 机械费 | 暂估价
|  | 【请输入分部名称，电子评标勿删】 |  |  | 0 |  | 2000.00
1 | 041106001001 | 大型机械设备进出场及安拆 | 大型机械设备进出场及安拆 | 项 | 1 | 2000.00 | 2000.00
| 估 | 大型机械设备进出场及安拆 |  | 项 | 1 | 2000.00 | 2000.00
本页小计 | [6 empty] | 2000.00
合计 | [6 empty] | 2000.00

## 0_1_表10_2_2-29 主要工日一览表
【表10.2.2-29】
主要工日一览表
工程名称:2025年度市属学校校舍及设施维修改造项目（慈溪市明月书院） |  |  | 标段: |  | 第1页 共1页
序号 | 工日名称（类别） | 单位 | 数 量 | 单价(元) | 合价（元） | 备注
1 | 一类人工 | 工日 | 2.028 | 150.00 | 304.20
2 | 二类人工 | 工日 | 102.256 | 161.00 | 16463.22

## 0_1_表10_2_2-31 主要材料和工程设备一览表
【表10.2.2-31】
主要材料和工程设备一览表
工程名称:2025年度市属学校校舍及设施维修改造项目（慈溪市明月书院） |  |  |  | 标段: |  | 第1页 共1页
序号 | 名称、规格、型号 | 单位 | 数量 | 单价(元) | 合价（元） | 备注
1 | 硅pu面层8mm | m2 | 3520.000 | 168.00 | 591360.00