## 表10_2_2-2 招标工程量清单扉页格式
【表10.2.2-2】
| 2025年度市属学校校舍及设施维修改造（慈溪市实验小学教育集团） |  |  | 工程
招标工程量清单
招 标 人: |  | 造价咨询人:
| (单位盖章) |  | (单位资质专用章)
法定代表人 或其授权人: |  | 法定代表人 或其授权人:
| (签字或盖章) |  | (签字或盖章)
编 制 人: |  | 复 核 人:
| (造价工程师签字盖专用章) |  | (造价工程师签字盖专用章)
编制时间: |  | 复核时间:

## 表10_2_2-11 编制说明
【表10.2.2-11】
编制说明
工程名称:2025年度市属学校校舍及设施维修改造（慈溪市实验小学教育集团） | 第1页 共1页
一、清单编制依据： （1）建设方提供的2025年度市属学校校舍及设施维修改造（慈溪市实验小学教育集团）工程施工图； （2）《建设工程工程量清单计价规范（2013版）》。 （3）浙江省及宁波市建设主管部门颁发的有关文件。 二、清单编制范围： 本工程量清单内容包括：装饰、安装工程，具体详见工程量清单及施工图。 三、其他说明： 装饰部分： 1、本工程建筑垃圾外运运距各投标人踏勘现场后自行考虑运距，结算时不予调整； 2、根据建设单位要求本工程所有砂浆均按预拌砂浆考虑； 3、根据建设单位回复，本工程用到的所有涂料品牌为大宅门、宅士康、宁波富丽佳邦（或技术与经济指标相当于）； 4、根据设计回复，墙面新铺贴的10厚300*600深灰色瓷砖按白水泥擦缝计入； 5、根据建设单位要求，北校区楼梯原有的不锈钢立杆（规格：40*1.5mm，H=900mm/根，共240根）破损，需割除并替换同规格同数量同材质的立杆，北校区北楼西侧，不锈钢栏杆扶手立杆砂纸打磨增加至260m； 6、洗手台上方新做的镜子尺寸不清，暂按宽度同洗手台，高度按1m计入； 7、北校区东楼卫生间原有小便槽拆除高度暂按0.45m计入； 8、根据设计回复，50系列铝合金外平开门的玻璃按6+12A+6双钢化玻璃，型材厚度按2.0mm计入； 9、楼梯踏步开防滑带与原有铝合金防滑条保留相矛盾，暂按开防滑带计入； 10、根据设计回复，南校区体艺馆卫生间瓷砖规格按300*600mm计入； 11、根据设计回复，南北校区楼梯侧面改造，新做水泥砂浆补平按20mm厚1：3水泥砂浆计入； 12、根据设计回复，卫生间隔断采用18mm厚抗倍特板，金属配件均为304不锈钢； 13、根据设计回复，北校区走廊南校区教学楼地面和行政楼走廊新做5厚运动场专用地胶为PVC材质； 14、南北校区厕所蹲坑（H=150mm）做法详图集，砖砌体部分暂按MU10混凝土实心砖DM M5砂浆砌筑计入； 15、南北校区卫生间吊顶以上墙面粉刷未计入； 16、本工程所有工程量待结算时按实调整。 安装部分： 1、因图纸不详，电气工程中照明管线的长度暂定，结算时按实调整。

## 0_1_表10_2_2-16 分部分项工程清单与计价表
【表10.2.2-16】
分部分项工程清单与计价表
单位(专业)工程名称:单项工程-北校区 | [5 empty] | 标段: |  |  | 第1页 共9页
序号 | 项目编码 | 项目名称 | 项目特征 | 计量 单位 | 工程量 | 金 额 (元) |  |  |  |  | 备注
[6 empty] | 综合单价 | 合价 | 其中
[8 empty] | 人工费 | 机械费 | 暂估价
|  | 北楼卫生间一至四层 |  |  | 0
1 | 010802001001 | 铝合金外平开门 | 新做：50系列铝合金外平开门(6+12A+6双钢化玻璃，型材厚度2.0mm），包括制作、运输、安装及锁具，门窗五金件配件按图集配齐，做法详见图集22J603-1，B16改 | m2 | 15.12
2 | 010904002001 | 楼（地）面涂膜防水 | 新做：1.5厚聚氨酯防水涂料（遇墙上翻250mm） | m2 | 152.04
3 | 011101006001 | 平面砂浆找平层 | 新做：20厚DS M15.0干混砂浆(掺5%防水剂),做0.5%坡度向地漏 | m2 | 120.56
4 | 011102003001 | 块料楼地面 | 新做：20厚1:3干硬性水泥砂浆结合层;10厚300*300防滑地砖,干水泥擦缝，地砖蹲坑44个（蹲坑做法详见图集02J915/P70/1-1） | m2 | 120.56
5 | 011201004001 | 立面砂浆找平层 | 新做：素水泥浆一遍，18厚DP M20.0干混抹灰砂浆（分两次批荡，掺5%防水剂） | m2 | 305.24
6 | 011204003001 | 块料墙面 | 新做：4厚强力胶粉粘结层，揉挤压实，10厚300*600深灰色瓷砖，白水泥擦缝。(高度至吊顶底2600mm) | m2 | 313.54
本页小计
【表10.2.2-16】
分部分项工程清单与计价表
单位(专业)工程名称:单项工程-北校区 | [5 empty] | 标段: |  |  | 第2页 共9页
序号 | 项目编码 | 项目名称 | 项目特征 | 计量 单位 | 工程量 | 金 额 (元) |  |  |  |  | 备注
[6 empty] | 综合单价 | 合价 | 其中
[8 empty] | 人工费 | 机械费 | 暂估价
7 | 011210005001 | 成品隔断 | 新做：大便厕位门和隔板采用18mm厚抗倍特板（H=1.8m），厕位门应设置有无人标志开关，金属配件均为304不锈钢，具体做法详见图集16J914-1/XT10 | m2 | 158.11
8 | 011210005002 | 成品隔断 | 新做：小便器处隔断采用18mm厚抗倍特板，单块隔板规格0.4*0.8m，金属配件均为304不锈钢，具体做法详见图集16J914-1/XT8-5 | m2 | 7.68
9 | 011302001001 | 吊顶天棚 | 新做：U50型轻钢龙骨，1厚300*300铝板集成吊顶，包括开孔及洞口侧面加固 | m2 | 120.56
10 | 011505001001 | 洗手台 | 新做：20mm人造石大理石板洗手台，台面开孔8个，石材边缘磨小圆边L=16m（具体做法详见图集16J914-1/XT12） | m2 | 9.80
11 | 011505010001 | 镜面玻璃 | 新做：化妆镜，包括制作、安装、运输及配件等（具体做法详见图纸及图集16J914-1/XT12） | m2 | 4.40
12 | 011602001001 | 混凝土构件拆除 | 拆除原有卫生间大便坑并清理干净，建筑垃圾装车外运，运距由投标单位自行报价，一次性包干。 | m3 | 6.57
13 | 011605001001 | 平面块料拆除 | 拆除原有地砖及基层并清理干净，建筑垃圾装车外运，运距由投标单位自行报价，一次性包干。 | m2 | 76.79
本页小计
【表10.2.2-16】
分部分项工程清单与计价表
单位(专业)工程名称:单项工程-北校区 | [5 empty] | 标段: |  |  | 第3页 共9页
序号 | 项目编码 | 项目名称 | 项目特征 | 计量 单位 | 工程量 | 金 额 (元) |  |  |  |  | 备注
[6 empty] | 综合单价 | 合价 | 其中
[8 empty] | 人工费 | 机械费 | 暂估价
14 | 011605002001 | 立面块料拆除 | 拆除原有墙砖及基层并清理干净，建筑垃圾装车外运，运距由投标单位自行报价，一次性包干。 | m2 | 313.54
15 | 011606003001 | 天棚面龙骨及饰面拆除 | 拆除原有铝扣板吊顶及龙骨并清理干净，残值回收由投标单位在综合单价中自行考虑。 | m2 | 120.56
16 | 011609002001 | 隔断隔墙拆除 | 拆除原有蹲坑及小便斗处隔断板并清理干净，建筑垃圾装车外运，运距由投标单位自行报价，一次性包干。 | m2 | 158.88
17 | 011610001001 | 木门窗拆除 | 拆除原有木门及门框并清理干净，建筑垃圾装车外运，运距由投标单位自行报价，一次性包干。 | m2 | 15.12
18 | 01B001 | 大理石洗漱台拆除 | 拆除原有大理石洗漱台清理干净，并建筑垃圾装车外运。 | 只 | 8
|  | 东楼卫生间一至四层 |  |  | 0
19 | 010802001002 | 铝合金外平开门 | 新做：50系列铝合金外平开门(6+12A+6双钢化玻璃，型材厚度2.0mm），包括制作、运输、安装及锁具，门窗五金件配件按图集配齐，做法详见图集22J603-1，B16改 | m2 | 16.80
20 | 010904002002 | 楼（地）面涂膜防水 | 新做：1.5厚聚氨酯防水涂料（遇墙上翻250mm） | m2 | 195.40
本页小计
【表10.2.2-16】
分部分项工程清单与计价表
单位(专业)工程名称:单项工程-北校区 | [5 empty] | 标段: |  |  | 第4页 共9页
序号 | 项目编码 | 项目名称 | 项目特征 | 计量 单位 | 工程量 | 金 额 (元) |  |  |  |  | 备注
[6 empty] | 综合单价 | 合价 | 其中
[8 empty] | 人工费 | 机械费 | 暂估价
21 | 011101006002 | 平面砂浆找平层 | 新做：20厚DS M15.0干混砂浆(掺5%防水剂),做0.5%坡度向地漏 | m2 | 151.28
22 | 011102003002 | 块料楼地面 | 新做：20厚1:3干硬性水泥砂浆结合层;10厚300*300防滑地砖,干水泥擦缝，地砖蹲坑44个（蹲坑做法详见图集02J915/P70/1-1） | m2 | 151.28
23 | 011201004002 | 立面砂浆找平层 | 新做：素水泥浆一遍，18厚DP M20.0干混抹灰砂浆（分两次批荡，掺5%防水剂） | m2 | 414.10
24 | 011204003002 | 块料墙面 | 新做：4厚强力胶粉粘结层，揉挤压实，10厚300*600深灰色瓷砖，白水泥擦缝。(高度至吊顶底2700mm) | m2 | 429.67
25 | 011210005003 | 成品隔断 | 新做：大便厕位门和隔板采用18mm厚抗倍特板（H=1.8m），厕位门应设置有无人标志开关，金属配件均为304不锈钢，具体做法详见图集16J914-1/XT10 | m2 | 166.32
26 | 011210005004 | 成品隔断 | 新做：小便器处隔断采用18mm厚抗倍特板，单块隔板规格0.4*0.8m，金属配件均为304不锈钢，具体做法详见图集16J914-1/XT8-5 | m2 | 5.12
27 | 011302001002 | 吊顶天棚 | 新做：U50型轻钢龙骨，1厚300*300铝板集成吊顶，包括开孔及洞口侧面加固 | m2 | 151.28
本页小计
【表10.2.2-16】
分部分项工程清单与计价表
单位(专业)工程名称:单项工程-北校区 | [5 empty] | 标段: |  |  | 第5页 共9页
序号 | 项目编码 | 项目名称 | 项目特征 | 计量 单位 | 工程量 | 金 额 (元) |  |  |  |  | 备注
[6 empty] | 综合单价 | 合价 | 其中
[8 empty] | 人工费 | 机械费 | 暂估价
28 | 011505001002 | 洗手台 | 新做：20mm人造石大理石板洗手台，台面开孔8个，石材边缘磨小圆边L=12m（具体做法详见图集16J914-1/XT12） | m2 | 7.80
29 | 011505010002 | 镜面玻璃 | 新做：化妆镜，包括制作、安装、运输及配件等（具体做法详见图纸及图集16J914-1/XT12） | m2 | 7.20
30 | 011601001001 | 砖砌体拆除 | 拆除原有成品小便池并清理干净，建筑垃圾装车外运，运距由投标单位自行报价，一次性包干。 | m3 | 3.53
31 | 011602001002 | 混凝土构件拆除 | 拆除原有卫生间大便坑并清理干净，建筑垃圾装车外运，运距由投标单位自行报价，一次性包干。 | m3 | 7.69
32 | 011605001002 | 平面块料拆除 | 拆除原有地砖及基层并清理干净，建筑垃圾装车外运，运距由投标单位自行报价，一次性包干。 | m2 | 100.01
33 | 011605002002 | 立面块料拆除 | 拆除原有墙砖至基层并清理干净，建筑垃圾装车外运，运距由投标单位自行报价，一次性包干。 | m2 | 429.67
34 | 011606003002 | 天棚面龙骨及饰面拆除 | 拆除原有铝扣板吊顶及龙骨并清理干净，残值回收由投标单位在综合单价中自行考虑。 | m2 | 151.28
本页小计
【表10.2.2-16】
分部分项工程清单与计价表
单位(专业)工程名称:单项工程-北校区 | [5 empty] | 标段: |  |  | 第6页 共9页
序号 | 项目编码 | 项目名称 | 项目特征 | 计量 单位 | 工程量 | 金 额 (元) |  |  |  |  | 备注
[6 empty] | 综合单价 | 合价 | 其中
[8 empty] | 人工费 | 机械费 | 暂估价
35 | 011609002002 | 隔断隔墙拆除 | 拆除原有蹲坑处隔断板并清理干净，建筑垃圾装车外运，运距由投标单位自行报价，一次性包干。 | m2 | 127.87
36 | 011610001002 | 木门窗拆除 | 拆除原有木门及门框并清理干净，建筑垃圾装车外运，运距由投标单位自行报价，一次性包干。 | m2 | 16.80
37 | 01B002 | 大理石洗漱台拆除 | 拆除原有大理石洗漱台清理干净，并建筑垃圾装车外运。 | 只 | 4
|  | 北楼一至五层走廊 |  |  | 0
38 | 01B003 | 现浇水磨石楼地面清洗 | 原有现浇水磨石楼地面的清洗 | m2 | 66.48
39 | 011108004001 | 水泥砂浆零星项目 | 新做：原水磨石楼地面坑洼处用DS M15.0干混地面砂浆补平（占总面积10%） | m2 | 42.83
40 | 011103004001 | 塑料卷材楼地面 | 新做：原水磨石地面清理，铺5厚PVC运动场专用地胶 | m2 | 428.30
41 | 011611005001 | 其他金属构件拆除 | 拆除原有走廊地面及楼面伸缩缝盖板，并清理干净，残值回收由投标单位在综合单价中自行考虑。 | m | 14.42
42 | 01B004 | 伸缩缝 | 新做：地面及楼面变形缝（铝合金中心盖板），详见图集14J936-AD1-1 | m | 14.42
|  | 西楼一至三层走廊 |  |  | 0
本页小计
【表10.2.2-16】
分部分项工程清单与计价表
单位(专业)工程名称:单项工程-北校区 | [5 empty] | 标段: |  |  | 第7页 共9页
序号 | 项目编码 | 项目名称 | 项目特征 | 计量 单位 | 工程量 | 金 额 (元) |  |  |  |  | 备注
[6 empty] | 综合单价 | 合价 | 其中
[8 empty] | 人工费 | 机械费 | 暂估价
43 | 011108004002 | 水泥砂浆零星项目 | 新做：原水磨石楼地面坑洼处用DS M15.0干混地面砂浆补平（占总面积10%） | m2 | 22.42
44 | 011103004002 | 塑料卷材楼地面 | 新做：原水磨石地面清理，铺5厚PVC运动场专用地胶 | m2 | 224.21
45 | 011611005002 | 其他金属构件拆除 | 拆除原有走廊地面及楼面伸缩缝盖板，并清理干净，残值回收由投标单位在综合单价中自行考虑。 | m | 5.27
46 | 01B005 | 伸缩缝 | 新做：地面及楼面变形缝（铝合金中心盖板），详见图集14J936-AD1-1 | m | 5.27
|  | 北楼西侧楼梯不锈钢扶手 |  |  | 0
47 | 01B006 | 不锈钢表面打磨、清理等翻新 | 原有楼梯不锈钢栏杆表面进行打磨、清理等翻新 | m | 260.00
|  | 北楼中部不锈钢扶手 |  |  | 0
48 | 01B007 | 不锈钢扶手立杆安装 | 新做：楼梯不锈钢栏杆立杆（规格：φ40*1.5mmm，H=900mm/根，共240根），包括制作、安装、运输、焊接、打磨及配件等 | m | 216.00
49 | 01B008 | 不锈钢扶手立杆拆除 | 原有楼梯不锈钢栏杆的破损立杆（规格为φ40*1.5mm，H=900mm/根）进行割除并清理，残值回收由投标单位在综合单价中自行考虑。 | 根 | 240
本页小计
【表10.2.2-16】
分部分项工程清单与计价表
单位(专业)工程名称:单项工程-北校区 | [5 empty] | 标段: |  |  | 第8页 共9页
序号 | 项目编码 | 项目名称 | 项目特征 | 计量 单位 | 工程量 | 金 额 (元) |  |  |  |  | 备注
[6 empty] | 综合单价 | 合价 | 其中
[8 empty] | 人工费 | 机械费 | 暂估价
|  | 北楼楼梯地面 |  |  | 0
50 | 011106001001 | 石材楼梯面层（按投影面积计算） | 新做：素水泥浆一道，30厚1：3干硬性水泥砂浆粘贴铺贴20厚芝麻灰花岗岩板楼梯，花岗岩踏步板面局部通长凸凹槽防滑带（防滑带长283.2m），踏步抬口处花岗岩磨小圆边（石材磨小圆边长283.2m），做法详见图纸 | m2 | 130.23
51 | 011605001003 | 平面块料拆除 | 拆除原有地面及楼梯踏面水磨石板（其他材料）及环氧面层至结构层，并清理干净，建筑垃圾装车外运，运距由投标单位自行报价，一次性包干。 | m2 | 130.23
52 | 011605002003 | 立面块料拆除 | 拆除原有楼梯踢面水磨石板（其他材料）及环氧面层至结构层，并清理干净，建筑垃圾装车外运，运距由投标单位自行报价，一次性包干。 | m2 | 44.06
|  | 北楼楼梯侧面 |  |  | 0
53 | 011201001001 | 墙面一般抹灰 | 新做：界面剂一道 | m2 | 9.58
54 | 011203001001 | 零星项目一般抹灰 | 新做：DP M15干混抹灰砂浆补平 | m2 | 9.58
55 | 011407001001 | 墙面喷刷涂料 | 新做：腻子两道，白色乳胶漆两道 | m2 | 9.58
56 | 011605002004 | 立面块料拆除 | 拆除原有楼梯侧面瓷砖、粘结层并清理干净，建筑垃圾装车外运，运距由投标单位自行报价，一次性包干。 | m2 | 9.58
本页小计
【表10.2.2-16】
分部分项工程清单与计价表
单位(专业)工程名称:单项工程-北校区 | [5 empty] | 标段: |  |  | 第9页 共9页
序号 | 项目编码 | 项目名称 | 项目特征 | 计量 单位 | 工程量 | 金 额 (元) |  |  |  |  | 备注
[6 empty] | 综合单价 | 合价 | 其中
[8 empty] | 人工费 | 机械费 | 暂估价
合计

## 0_1_表10_2_2-16 施工技术措施项目清单与计价
【表10.2.2-16】
施工技术措施项目清单与计价表
单位(专业)工程名称:单项工程-北校区 | [5 empty] | 标段: |  |  | 第1页 共1页
序号 | 项目编码 | 项目名称 | 项目特征 | 计量 单位 | 工程量 | 金 额 (元) |  |  |  |  | 备注
[6 empty] | 综合单价 | 合价 | 其中
[8 empty] | 人工费 | 机械费 | 暂估价
|  | [请输入分部名称] |  |  | 0
1 | 011701006001 | 满堂脚手架 | 满堂脚手架 ~基本层3.6m～5.2m`单独装饰或二次装饰工程，层高在3.6m以内的天棚饰面脚手架 | m2 | 271.81
2 | 01B009 | 材料上下楼费 | 材料上下楼费 | 项 | 1
3 | 01B010 | 成品保护费 | 成品保护费 | 项 | 1
本页小计
合计

## 0_2_表10_2_2-16 分部分项工程清单与计价表
【表10.2.2-16】
分部分项工程清单与计价表
单位(专业)工程名称:单项工程-南校区 | [5 empty] | 标段: |  |  | 第1页 共6页
序号 | 项目编码 | 项目名称 | 项目特征 | 计量 单位 | 工程量 | 金 额 (元) |  |  |  |  | 备注
[6 empty] | 综合单价 | 合价 | 其中
[8 empty] | 人工费 | 机械费 | 暂估价
|  | 体艺馆卫生间一至二层 |  |  | 0
1 | 010802001003 | 铝合金外平开门 | 新做：50系列铝合金外平开门(6+12A+6双钢化玻璃，型材厚度2.0mm），包括制作、运输、安装及锁具，门窗五金件配件按图集配齐，做法详见图集22J603-1，B16改 | m2 | 7.56
2 | 010904002003 | 楼（地）面涂膜防水 | 新做：1.5厚聚氨酯防水涂料（遇墙上翻250mm） | m2 | 75.76
3 | 011101006003 | 平面砂浆找平层 | 新做：20厚DS M15.0干混砂浆(掺5%防水剂),做0.5%坡度向地漏 | m2 | 58.14
4 | 011102003003 | 块料楼地面 | 新做：20厚1:3干硬性水泥砂浆结合层;10厚300*300防滑地砖,干水泥擦缝，地砖蹲坑20个（蹲坑做法详见图集02J915/P70/1-1） | m2 | 58.14
5 | 011201004003 | 立面砂浆找平层 | 新做：素水泥浆一遍，18厚DP M20.0干混抹灰砂浆（分两次批荡，掺5%防水剂） | m2 | 20.90
6 | 011204003003 | 块料墙面 | 新做：H=300mm，4厚强力胶粉粘结层，揉挤压实，10厚300*600深灰色瓷砖，白水泥擦缝。 | m2 | 21.14
本页小计
【表10.2.2-16】
分部分项工程清单与计价表
单位(专业)工程名称:单项工程-南校区 | [5 empty] | 标段: |  |  | 第2页 共6页
序号 | 项目编码 | 项目名称 | 项目特征 | 计量 单位 | 工程量 | 金 额 (元) |  |  |  |  | 备注
[6 empty] | 综合单价 | 合价 | 其中
[8 empty] | 人工费 | 机械费 | 暂估价
7 | 011210005005 | 成品隔断 | 新做：大便厕位门和隔板采用18mm厚抗倍特板（H=1.8m），厕位门应设置有无人标志开关，金属配件均为304不锈钢，具体做法详见图集16J914-1/XT10 | m2 | 75.60
8 | 011210005006 | 成品隔断 | 新做：小便器处隔断采用18mm厚抗倍特板，单块隔板规格0.4*0.8m，金属配件均为304不锈钢，具体做法详见图集16J914-1/XT8-5 | m2 | 4.48
9 | 011302001003 | 吊顶天棚 | 新做：U50型轻钢龙骨，1厚300*300铝板集成吊顶，包括开孔及洞口侧面加固 | m2 | 58.14
10 | 011505001003 | 洗手台 | 新做：20mm人造石大理石板洗手台，台面开孔4个，石材边缘磨小圆边L=3.36m（具体做法详见图集16J914-1/XT12） | m2 | 3.19
11 | 011505010003 | 镜面玻璃 | 新做：化妆镜，包括制作、安装、运输及配件等（具体做法详见图纸及图集16J914-1-XT12） | m2 | 3.36
12 | 011602001003 | 混凝土构件拆除 | 拆除原有卫生间大便坑并清理干净，建筑垃圾装车外运，运距由投标单位自行报价，一次性包干。 | m3 | 3.42
13 | 011605001004 | 平面块料拆除 | 拆除原有地砖至基层并清理干净，建筑垃圾装车外运，运距由投标单位自行报价，一次性包干。 | m2 | 35.36
本页小计
【表10.2.2-16】
分部分项工程清单与计价表
单位(专业)工程名称:单项工程-南校区 | [5 empty] | 标段: |  |  | 第3页 共6页
序号 | 项目编码 | 项目名称 | 项目特征 | 计量 单位 | 工程量 | 金 额 (元) |  |  |  |  | 备注
[6 empty] | 综合单价 | 合价 | 其中
[8 empty] | 人工费 | 机械费 | 暂估价
14 | 011605002005 | 立面块料拆除 | 拆除原有最下面一行墙砖至基层并清理干净（H=300mm），建筑垃圾装车外运，运距由投标单位自行报价，一次性包干。 | m2 | 21.14
15 | 011606003003 | 天棚面龙骨及饰面拆除 | 拆除原有铝扣板吊顶及龙骨并清理干净，残值回收由投标单位在综合单价中自行考虑。 | m2 | 58.14
16 | 011609002003 | 隔断隔墙拆除 | 拆除原有蹲坑及小便斗处隔断板并清理干净，建筑垃圾装车外运，运距由投标单位自行报价，一次性包干。 | m2 | 80.08
17 | 011610002001 | 金属门窗拆除 | 拆除原有铁板门及门框并清理干净，建筑垃圾装车外运，运距由投标单位自行报价，一次性包干。 | m2 | 7.56
18 | 01B011 | 大理石洗漱台拆除 | 拆除原有大理石洗漱台清理干净，并建筑垃圾装车外运。 | 只 | 2
|  | 教学楼地面 |  |  | 0
19 | 011108004003 | 水泥砂浆零星项目 | 新做：原水磨石楼地面坑洼处用DS M15.0干混地面砂浆补平（占总面积10%） | m2 | 154.38
20 | 011103004003 | 塑料卷材楼地面 | 新做：原环氧地面清理，铺5厚PVC运动场专用地胶 | m2 | 1543.81
|  | 教学楼楼梯地面 |  |  | 0
本页小计
【表10.2.2-16】
分部分项工程清单与计价表
单位(专业)工程名称:单项工程-南校区 | [5 empty] | 标段: |  |  | 第4页 共6页
序号 | 项目编码 | 项目名称 | 项目特征 | 计量 单位 | 工程量 | 金 额 (元) |  |  |  |  | 备注
[6 empty] | 综合单价 | 合价 | 其中
[8 empty] | 人工费 | 机械费 | 暂估价
21 | 011106001002 | 石材楼梯面层（按投影面积计算） | 新做：素水泥浆一道，30厚1：3干硬性水泥砂浆粘贴铺贴20厚芝麻灰花岗岩板楼梯，花岗岩踏步板面局部通长凸凹槽防滑带（防滑带长379.44m），踏步抬口处花岗岩磨小圆边（石材磨小圆边长379.44m），做法详见图纸 | m2 | 174.35
22 | 011605001005 | 平面块料拆除 | 拆除原有地面及楼梯踏面水磨石板（其他材料）及环氧面层至结构层，并清理干净，建筑垃圾装车外运，运距由投标单位自行报价，一次性包干。 | m2 | 174.35
23 | 011605002006 | 立面块料拆除 | 拆除原有楼梯踢面水磨石板（其他材料）及环氧面层至结构层，并清理干净，建筑垃圾装车外运，运距由投标单位自行报价，一次性包干。 | m2 | 56.92
|  | 教学楼楼梯侧面 |  |  | 0
24 | 011201001002 | 墙面一般抹灰 | 新做：界面剂一道 | m2 | 10.77
25 | 011203001002 | 零星项目一般抹灰 | 新做：DP M15干混抹灰砂浆补平 | m2 | 10.77
26 | 011407001002 | 墙面喷刷涂料 | 新做：腻子两道，白色乳胶漆两道 | m2 | 10.77
27 | 011605002007 | 立面块料拆除 | 拆除原有楼梯侧面瓷砖、粘结层并清理干净，建筑垃圾装车外运，运距由投标单位自行报价，一次性包干。 | m2 | 10.77
|  | 走廊楼面伸缩缝盖板 |  |  | 0
本页小计
【表10.2.2-16】
分部分项工程清单与计价表
单位(专业)工程名称:单项工程-南校区 | [5 empty] | 标段: |  |  | 第5页 共6页
序号 | 项目编码 | 项目名称 | 项目特征 | 计量 单位 | 工程量 | 金 额 (元) |  |  |  |  | 备注
[6 empty] | 综合单价 | 合价 | 其中
[8 empty] | 人工费 | 机械费 | 暂估价
28 | 011611005003 | 其他金属构件拆除 | 拆除原有走廊地面及楼面伸缩缝盖板，并清理干净，残值回收由投标单位在综合单价中自行考虑。 | m | 48.04
29 | 01B012 | 伸缩缝 | 新做：地面及楼面变形缝（铝合金中心盖板），详见图集14J936-AD1-1 | m | 48.04
|  | 行政楼走廊 |  |  | 0
30 | 011108004004 | 水泥砂浆零星项目 | 新做：原水磨石楼地面坑洼处用DS M15.0干混地面砂浆补平（占总面积10%） | m2 | 41.70
31 | 011103004004 | 塑料卷材楼地面 | 新做：原环氧地面清理，铺5厚PVC运动场专用地胶 | m2 | 416.97
|  | 行政楼楼梯地面 |  |  | 0
32 | 011106001003 | 石材楼梯面层（按投影面积计算） | 新做：素水泥浆一道，30厚1：3干硬性水泥砂浆粘贴铺贴20厚芝麻灰花岗岩板楼梯，花岗岩踏步板面局部通长凸凹槽防滑带（防滑带长233.28m），踏步抬口处花岗岩磨小圆边（石材磨小圆边长233.28m），做法详见图纸 | m2 | 106.85
33 | 011605001006 | 平面块料拆除 | 拆除原有地面及楼梯踏面水磨石板（其他材料）及环氧面层至结构层，并清理干净，建筑垃圾装车外运，运距由投标单位自行报价，一次性包干。 | m2 | 106.85
本页小计
【表10.2.2-16】
分部分项工程清单与计价表
单位(专业)工程名称:单项工程-南校区 | [5 empty] | 标段: |  |  | 第6页 共6页
序号 | 项目编码 | 项目名称 | 项目特征 | 计量 单位 | 工程量 | 金 额 (元) |  |  |  |  | 备注
[6 empty] | 综合单价 | 合价 | 其中
[8 empty] | 人工费 | 机械费 | 暂估价
34 | 011605002008 | 立面块料拆除 | 拆除原有楼梯踢面水磨石板（其他材料）及环氧面层至结构层，并清理干净，建筑垃圾装车外运，运距由投标单位自行报价，一次性包干。 | m2 | 34.99
本页小计
合计

## 0_2_表10_2_2-16 施工技术措施项目清单与计价
【表10.2.2-16】
施工技术措施项目清单与计价表
单位(专业)工程名称:单项工程-南校区 | [5 empty] | 标段: |  |  | 第1页 共1页
序号 | 项目编码 | 项目名称 | 项目特征 | 计量 单位 | 工程量 | 金 额 (元) |  |  |  |  | 备注
[6 empty] | 综合单价 | 合价 | 其中
[8 empty] | 人工费 | 机械费 | 暂估价
|  | [请输入分部名称] |  |  | 0
1 | 011701006002 | 满堂脚手架 | 满堂脚手架 ~基本层3.6m～5.2m`单独装饰或二次装饰工程，层高在3.6m以内的天棚饰面脚手架 | m2 | 58.14
2 | 01B013 | 材料上下楼费 | 材料上下楼费 | 项 | 1
3 | 01B014 | 成品保护费 | 成品保护费 | 项 | 1
本页小计
合计

## 0_3_表10_2_2-16 分部分项工程清单与计价表
【表10.2.2-16】
分部分项工程清单与计价表
单位(专业)工程名称:单项工程-电气 | [5 empty] | 标段: |  |  | 第1页 共1页
序号 | 项目编码 | 项目名称 | 项目特征 | 计量 单位 | 工程量 | 金 额 (元) |  |  |  |  | 备注
[6 empty] | 综合单价 | 合价 | 其中
[8 empty] | 人工费 | 机械费 | 暂估价
1 | 030404019001 | 控制开关 | 1.(新增断路器)XKB1-63C16A/1P | 个 | 10
2 | 030404034001 | 照明开关 | 1.二联单控防水开关安装 | 个 | 20
3 | 030411001001 | 配管 | 1.砖、混凝土结构暗配JDG管 DN20 | m | 694.20
4 | 030411004001 | 配线 | 1.穿照明线 BV-2.5 | m | 1418.40
5 | 030411004002 | 配线 | 1.穿照明线 BVR-2.5 | m | 709.20
6 | 030411006001 | 接线盒 | 1.钢制开关盒、插座盒安装 | 个 | 20
7 | 030411006002 | 接线盒 | 1.钢制接线盒安装 | 个 | 60
8 | 030412005001 | 荧光灯 | 1.LED灯盘 16W （含灯源） | 套 | 60
本页小计
合计

## 0_3_表10_2_2-16 施工技术措施项目清单与计价
【表10.2.2-16】
施工技术措施项目清单与计价表
单位(专业)工程名称:单项工程-电气 | [5 empty] | 标段: |  |  | 第1页 共1页
序号 | 项目编码 | 项目名称 | 项目特征 | 计量 单位 | 工程量 | 金 额 (元) |  |  |  |  | 备注
[6 empty] | 综合单价 | 合价 | 其中
[8 empty] | 人工费 | 机械费 | 暂估价
|  | [请输入分部名称] |  |  | 0
1 | 031301017001 | 脚手架搭拆 | 1、脚手架搭拆费 | 项 | 1
本页小计
合计

## 0_4_表10_2_2-16 分部分项工程清单与计价表
【表10.2.2-16】
分部分项工程清单与计价表
单位(专业)工程名称:单项工程-给排水 | [5 empty] | 标段: |  |  | 第1页 共2页
序号 | 项目编码 | 项目名称 | 项目特征 | 计量 单位 | 工程量 | 金 额 (元) |  |  |  |  | 备注
[6 empty] | 综合单价 | 合价 | 其中
[8 empty] | 人工费 | 机械费 | 暂估价
1 | 031001006001 | 塑料管 | 1.室内PPR给水管（热熔连接） DN50 2.管道消毒、冲洗 公称直径 （mm以内）50 | m | 11.40
2 | 031001006002 | 塑料管 | 1.室内PPR给水管（热熔连接） DN40 2.管道消毒、冲洗 公称直径 （mm以内）50 | m | 76.60
3 | 031001006003 | 塑料管 | 1.室内PPR给水管（热熔连接） DN32 2.管道消毒、冲洗 公称直径 （mm以内）50 | m | 23.40
4 | 031001006004 | 塑料管 | 1.室内PPR给水管（热熔连接） DN25 2.管道消毒、冲洗 公称直径 （mm以内）50 | m | 351.40
5 | 031001006005 | 塑料管 | 1.室内PPR给水管（热熔连接） DN20 2.管道消毒、冲洗 公称直径 （mm以内）50 | m | 95.40
6 | 031001006006 | 塑料管 | 1.室内PPR给水管（热熔连接） DN15 2.管道消毒、冲洗 公称直径 （mm以内）50 | m | 193.60
7 | 031001006007 | 塑料管 | 1.室内UPVC排水管（粘接） DN100 | m | 255.50
8 | 031001006008 | 塑料管 | 1.室内UPVC排水管（粘接） DN50 | m | 142.70
9 | 031003001001 | 螺纹阀门 | 1.截止阀安装 DN50 | 个 | 4
本页小计
【表10.2.2-16】
分部分项工程清单与计价表
单位(专业)工程名称:单项工程-给排水 | [5 empty] | 标段: |  |  | 第2页 共2页
序号 | 项目编码 | 项目名称 | 项目特征 | 计量 单位 | 工程量 | 金 额 (元) |  |  |  |  | 备注
[6 empty] | 综合单价 | 合价 | 其中
[8 empty] | 人工费 | 机械费 | 暂估价
10 | 031003001002 | 螺纹阀门 | 1.截止阀安装 DN40 | 个 | 6
11 | 031004003001 | 洗脸盆 | 1.感应台下式洗脸盆安装（含龙头，角阀，下水管等附件） | 组 | 20
12 | 031004004001 | 洗涤盆 | 1.拖把池安装（含龙头，下水管等附件） | 组 | 10
13 | 031004006001 | 大便器 | 1.蹲式大便器安装 （含下水管等附件） | 套 | 108
14 | 031004007001 | 小便器 | 1.壁挂式小便器安装 （含感应阀，角阀，下水管等附件） | 套 | 54
15 | 031004014001 | 给、排水附(配)件 | 1.地漏安装 DN50 | 个 | 30
16 | 031004014002 | 给、排水附(配)件 | 1.铜质地面扫除口安装 DN100 | 个 | 20
17 | 03B001 | 附属 | 1、卫生间（内周长在12m以上）暗敷管道，每间补贴 1.5 工日； | 间 | 20
18 | 03B002 | 管道开孔、开槽、割缝、修复（含水电专业） | 1.管道开孔、开槽、割缝、修复（含水电专业） | 项 | 1
19 | 03B003 | 原洁具、灯具、管线拆除 | 1.原洁具、灯具、管线拆除 | 项 | 1
本页小计
合计

## 0_4_表10_2_2-16 施工技术措施项目清单与计价
【表10.2.2-16】
施工技术措施项目清单与计价表
单位(专业)工程名称:单项工程-给排水 | [5 empty] | 标段: |  |  | 第1页 共1页
序号 | 项目编码 | 项目名称 | 项目特征 | 计量 单位 | 工程量 | 金 额 (元) |  |  |  |  | 备注
[6 empty] | 综合单价 | 合价 | 其中
[8 empty] | 人工费 | 机械费 | 暂估价
|  | [请输入分部名称] |  |  | 0
1 | 031301017002 | 脚手架搭拆 | 1、脚手架搭拆费 | 项 | 1
本页小计
合计