## 表10_2_2-2 招标工程量清单扉页格式
【表10.2.2-2】
| 慈溪市浒山中学文体活动中心网架修缮 |  |  | 工程
招标工程量清单
招 标 人: |  | 造价咨询人:
| (单位盖章) |  | (单位资质专用章)
法定代表人 或其授权人: |  | 法定代表人 或其授权人:
| (签字或盖章) |  | (签字或盖章)
编 制 人: |  | 复 核 人:
| (造价工程师签字盖专用章) |  | (造价工程师签字盖专用章)
编制时间: |  | 复核时间:

## 表10_2_2-11 编制说明
【表10.2.2-11】
编制说明
工程名称:慈溪市浒山中学文体活动中心网架修缮 | 第1页 共1页
一、编制依据 1、业主提供的的施工图。 2、《建设工程工程量清单计价规范》（GB50500-2013）及其浙江省补充条款。 3、《浙江省建设工程工程量清单计价指引》。 二、有关事项说明 1、本工程油漆面积按水平投影面积计算； 2、根据设计院提供的信息：体育馆西侧不嵌墙，其他三边嵌墙；游泳馆全部不嵌墙但离墙近。体育馆南北侧的墙体是外墙，墙顶标高是16.000；游泳馆南北侧是外墙，墙顶标高是9.500。被加固的嵌墙杆件以下30公分、以上的全部墙体需要拆除，拆除厚度约20公分；离墙近的杆件在墙体局部开5公分宽*15公分高的条形槽后加固。要修复但不恢复，如果拆除墙体损坏了排水沟或者开槽，则应当修复排水沟和墙体；网架加固后所有杆件均不嵌墙； 3、根据设计院回复：体育馆网架低点11.400，游泳馆网架低点7.800； 4、根据设计院回复：游泳馆采光板按2.5mm厚聚碳酸酯瓦椤板计算（双层）； 5、根据设计院回复：墙面翻新原涂料铲除后满刮腻子两道，涂料两道计入； 6、根据建设单位要求局部屋面板拆除并更换约200m2； 7、根据建设单位要求局部墙面涂料翻新约200m2。

## 0_1_表10_2_2-16 分部分项工程清单与计价表
【表10.2.2-16】
分部分项工程清单与计价表
单位(专业)工程名称:慈溪市浒山中学文体活动中心网架修缮-体育馆网架 | [5 empty] | 标段: |  |  | 第1页 共3页
序号 | 项目编码 | 项目名称 | 项目特征 | 计量 单位 | 工程量 | 金 额 (元) |  |  |  |  | 备注
[6 empty] | 综合单价 | 合价 | 其中
[8 empty] | 人工费 | 机械费 | 暂估价
| A.6 | 第六章 金属结构工程 |  |  | 0
1 | 011405001001 | 金属面油漆（水平投影） | 对全数新旧杆件、立柱及檩条、螺栓球、支座金属面表面净化处理，酸洗或手工除锈，表面粗糙度，环氧铁红底涂料60μm/1，环氧云铁中间涂料80μm/1，环氧面涂料100μm/3，总60+80+100=240μm。详见施工图有关说明。 | m2 | 1965.60
2 | 011407005001 | 金属构件刷防火涂料（水平投影） | 杆件、立柱及檩条、螺栓球金属面刷膨胀型防火涂料 耐火极限~1h`，保护层厚度≥3mm；支座非膨胀型 耐火极限~2.5h`，保护层厚度≥20mm；详见施工图有关说明。 | m2 | 1965.60
3 | 010601001001 | 钢网架 | 加固钢板、圆钢管强度Q355B（包括钢管对开及焊接增加费），加固构件的除锈、制作、运输、安装。制作方法、焊接要求、连接方法详见有关说明与详图。既有钢结构加固时，其的表面涂装要求同新增钢结构，具体要求见第4.4条。当加固的钢结构只能采用人工除锈时，宜采用溶剂型涂料作，既有钢结构加固时，其的表面涂装要求同新增钢结构，具体要求见第4.4条。当加固的钢结构只能采用人工除锈时，宜采用溶剂型涂料作。详见施工图有关说明。 | t | 4.555
本页小计
【表10.2.2-16】
分部分项工程清单与计价表
单位(专业)工程名称:慈溪市浒山中学文体活动中心网架修缮-体育馆网架 | [5 empty] | 标段: |  |  | 第2页 共3页
序号 | 项目编码 | 项目名称 | 项目特征 | 计量 单位 | 工程量 | 金 额 (元) |  |  |  |  | 备注
[6 empty] | 综合单价 | 合价 | 其中
[8 empty] | 人工费 | 机械费 | 暂估价
4 | 010601001002 | 钢网架 | 加固钢板、圆钢管强度Q355B（包括钢管对开及焊接增加费），加固构件的制作、运输、安装。制作方法、焊接要求、连接方法详见有关说明与详图。既有钢结构加固时，其的表面涂装要求同新增钢结构，具体要求见第4.4条。当加固的钢结构只能采用人工除锈时，宜采用溶剂型涂料作，既有钢结构加固时，其的表面涂装要求同新增钢结构，具体要求见第4.4条。当加固的钢结构只能采用人工除锈时，宜采用溶剂型涂料作。被加固杆件,表面涂层清理干净后喷砂处理,将结构胶均匀涂刷在外套钢管表面（S=189.2m2）,粘贴钢板或外粘型钢的胶粘剂必须采用专门配置的改性环氧树脂粘胶剂，其安全性能必须符合《混凝土结构加固设计规范》(GB50367-2013)第4.5.5条规定，并符合A级胶的要求及耐酸碱介质测试，且宜为合格的进口胶。可采用国标图集《混凝土结构加固构造》(13G311-1)的粘钢胶技术。详见施工图有关说明。 | t | 5.346
本页小计
【表10.2.2-16】
分部分项工程清单与计价表
单位(专业)工程名称:慈溪市浒山中学文体活动中心网架修缮-体育馆网架 | [5 empty] | 标段: |  |  | 第3页 共3页
序号 | 项目编码 | 项目名称 | 项目特征 | 计量 单位 | 工程量 | 金 额 (元) |  |  |  |  | 备注
[6 empty] | 综合单价 | 合价 | 其中
[8 empty] | 人工费 | 机械费 | 暂估价
5 | 01B001 | 其他 | 各投标单位需要踏勘现场，据设计单位情况说明体育馆西侧不嵌墙，其他三边嵌墙；被加固的嵌墙杆件以下30公分、以上的全部墙体需要拆除，拆除厚度约20公分；离墙近的杆件在墙体局部开5公分宽*15公分高的条形槽后加固。要修复但不恢复，如果拆除墙体损坏了排水沟或者开槽，则应当修复排水沟和墙体；网架加固后所有杆件均不嵌墙。拆除后清理，垃圾外运。 | 项 | 1
本页小计
合计

## 0_1_表10_2_2-16 施工技术措施项目清单与计价
【表10.2.2-16】
施工技术措施项目清单与计价表
单位(专业)工程名称:慈溪市浒山中学文体活动中心网架修缮-体育馆网架 | [5 empty] | 标段: |  |  | 第1页 共1页
序号 | 项目编码 | 项目名称 | 项目特征 | 计量 单位 | 工程量 | 金 额 (元) |  |  |  |  | 备注
[6 empty] | 综合单价 | 合价 | 其中
[8 empty] | 人工费 | 机械费 | 暂估价
| A.1 | 网架加固 |  |  | 0
1 | 011701006001 | 网架杆件安装、油漆脚手架及安全技术措施费 | 网架杆件安装、油漆脚手架及安全技术措施费。详见施工图有关说明。 | m2 | 1965.60
2 | 01B002 | 网架杆件加固临时支撑 | 未加固的杆件螺栓与螺栓球未拧紧者，需拧紧、确保杆件传力可靠。网架加固前需先在全数下弦球节点处设置临时支撑，对螺栓球节点下方进行轻顶卸荷。卸载(含支撑轻顶、吊挂设备管线卸除).详见施工图有关说明。体育馆网架低点11.4米 | m2 | 1965.60
3 | 01B003 | 内场地保护、清洁 | 内场地保护、清洁 | m2 | 1965.60
本页小计
合计

## 0_1_表10_2_2-20 施工组织（总价）措施项目清
【表10.2.2-20】
施工组织（总价）措施项目清单与计价表
工程名称:体育馆网架 |  |  | 标段: | 第1页 共1页
序号 | 项目编号 | 项目名称 | 计算基础 | 费率 (%) | 金额 (元) | 备注
1 | 011707001001 | 安全文明施工费
1.1 |  | 安全文明施工基本费
2 | Z01110900801 | 提前竣工增加费
3 | 011707004001 | 二次搬运费
4 | 011707005001 | 冬雨季施工增加费
5 |  | 其他施工组织措施费
合 计

## 0_2_表10_2_2-16 分部分项工程清单与计价表
【表10.2.2-16】
分部分项工程清单与计价表
单位(专业)工程名称:慈溪市浒山中学文体活动中心网架修缮-游泳馆网架 | [5 empty] | 标段: |  |  | 第1页 共3页
序号 | 项目编码 | 项目名称 | 项目特征 | 计量 单位 | 工程量 | 金 额 (元) |  |  |  |  | 备注
[6 empty] | 综合单价 | 合价 | 其中
[8 empty] | 人工费 | 机械费 | 暂估价
| A.6 | 第六章 金属结构工程
1 | 011405001002 | 金属面油漆（水平投影） | 对全数新旧杆件、立柱及檩条、螺栓球、支座金属面表面净化处理，酸洗或手工除锈，表面粗糙度，环氧铁红底涂料60μm/2，环氧面涂料260μm/3，总60+260=320μm。详见施工图有关说明。 | m2 | 842.40
2 | 011407005002 | 金属构件刷防火涂料（水平投影） | 杆件、立柱及檩条、螺栓球金属面刷膨胀型防火涂料 耐火极限~1h`，保护层厚度≥3mm；支座非膨胀型 耐火极限~2.5h`，保护层厚度≥20mm；详见施工图有关说明。 | m2 | 842.40
3 | 010601001003 | 钢网架 | 加固钢板、圆钢管强度Q355B（包括钢管对开及焊接增加费），加固构件的除锈、制作、运输、安装。制作方法、焊接要求、连接方法详见有关说明与详图。既有钢结构加固时，其的表面涂装要求同新增钢结构，具体要求见第4.4条。当加固的钢结构只能采用人工除锈时，宜采用溶剂型涂料作，既有钢结构加固时，其的表面涂装要求同新增钢结构，具体要求见第4.4条。当加固的钢结构只能采用人工除锈时，宜采用溶剂型涂料作。详见施工图有关说明。 | t | 3.806
本页小计
【表10.2.2-16】
分部分项工程清单与计价表
单位(专业)工程名称:慈溪市浒山中学文体活动中心网架修缮-游泳馆网架 | [5 empty] | 标段: |  |  | 第2页 共3页
序号 | 项目编码 | 项目名称 | 项目特征 | 计量 单位 | 工程量 | 金 额 (元) |  |  |  |  | 备注
[6 empty] | 综合单价 | 合价 | 其中
[8 empty] | 人工费 | 机械费 | 暂估价
4 | 010601001004 | 钢网架 | 加固钢板、圆钢管强度Q355B（包括钢管对开及焊接增加费），加固构件的制作、运输、安装。制作方法、焊接要求、连接方法详见有关说明与详图。既有钢结构加固时，其的表面涂装要求同新增钢结构，具体要求见第4.4条。当加固的钢结构只能采用人工除锈时，宜采用溶剂型涂料作，既有钢结构加固时，其的表面涂装要求同新增钢结构，具体要求见第4.4条。当加固的钢结构只能采用人工除锈时，宜采用溶剂型涂料作。被加固杆件,表面涂层清理干净后喷砂处理,将结构胶均匀涂刷在外套钢管表面（S=63.54m2）,粘贴钢板或外粘型钢的胶粘剂必须采用专门配置的改性环氧树脂粘胶剂，其安全性能必须符合《混凝土结构加固设计规范》(GB50367-2013)第4.5.5条规定，并符合A级胶的要求及耐酸碱介质测试，且宜为合格的进口胶。可采用国标图集《混凝土结构加固构造》(13G311-1)的粘钢胶技术。详见施工图有关说明。 | t | 1.810
5 | 010901003001 | 阳光板屋面 | 采光板更换：原屋面面采光板拆除，上下双层2.5mm厚聚碳酸酯瓦椤板，安装方法详见设计提供的有关详图 | m2 | 200.00
本页小计
【表10.2.2-16】
分部分项工程清单与计价表
单位(专业)工程名称:慈溪市浒山中学文体活动中心网架修缮-游泳馆网架 | [5 empty] | 标段: |  |  | 第3页 共3页
序号 | 项目编码 | 项目名称 | 项目特征 | 计量 单位 | 工程量 | 金 额 (元) |  |  |  |  | 备注
[6 empty] | 综合单价 | 合价 | 其中
[8 empty] | 人工费 | 机械费 | 暂估价
6 | 011407001001 | 墙面喷刷涂料 | 局部墙面涂料翻新，发霉或起壳破损处涂料铲除，满刮腻子两道，涂料两道 | m2 | 200.00
7 | 01B004 | 其他 | 各投标单位需要踏勘现场，据设计单位情况说明游泳馆全部不嵌墙但离墙近；如加固杆件是工作面不够；各投标单位需要考虑离墙近的杆件在墙体局部开5公分宽*15公分高的条形槽后加固。 要修复但不恢复，网架加固后所有杆件均不嵌墙。 | 项 | 1
本页小计
合计

## 0_2_表10_2_2-16 施工技术措施项目清单与计价
【表10.2.2-16】
施工技术措施项目清单与计价表
单位(专业)工程名称:慈溪市浒山中学文体活动中心网架修缮-游泳馆网架 | [5 empty] | 标段: |  |  | 第1页 共1页
序号 | 项目编码 | 项目名称 | 项目特征 | 计量 单位 | 工程量 | 金 额 (元) |  |  |  |  | 备注
[6 empty] | 综合单价 | 合价 | 其中
[8 empty] | 人工费 | 机械费 | 暂估价
| A.1 | 网架加固
1 | 011701006002 | 网架杆件安装、油漆脚手架及安全技术措施费 | 网架杆件安装、油漆脚手架及安全技术措施费。详见施工图有关说明。 | m2 | 842.40
2 | 01B005 | 网架杆件加固临时支撑 | 未加固的杆件螺栓与螺栓球未拧紧者，需拧紧、确保杆件传力可靠。网架加固前需先在全数下弦球节点处设置临时支撑，对螺栓球节点下方进行轻顶卸荷。卸载(含支撑轻顶、吊挂设备管线卸除).详见施工图有关说明。游泳馆网架低点7.8米 | m2 | 842.40
3 | 01B006 | 内场地保护、清洁 | 内场地保护、清洁 | m2 | 842.40
本页小计
合计

## 0_2_表10_2_2-20 施工组织（总价）措施项目清
【表10.2.2-20】
施工组织（总价）措施项目清单与计价表
工程名称:游泳馆网架 |  |  | 标段: | 第1页 共1页
序号 | 项目编号 | 项目名称 | 计算基础 | 费率 (%) | 金额 (元) | 备注
1 | 011707001001 | 安全文明施工费
1.1 |  | 安全文明施工基本费
2 | Z01110900801 | 提前竣工增加费
3 | 011707004001 | 二次搬运费
4 | 011707005001 | 冬雨季施工增加费
5 |  | 其他施工组织措施费
合 计