## 表10_2_2-2 招标工程量清单扉页格式
【表10.2.2-2】
| 2025年度市属学校校舍及设施维修改造项目（慈溪市三山高级中学） |  |  | 工程
招标工程量清单
招 标 人: |  | 造价咨询人:
| (单位盖章) |  | (单位公章)
法定代表人 或其授权人: |  | 法定代表人 或其授权人:
| (签字或盖章) |  | (签字或盖章)
编 制 人: |  | 复 核 人:
| (造价工程师签字盖专用章) |  | (造价工程师签字盖专用章)
编制时间: |  | 复核时间:

## 表10_2_2-11 编制说明
【表10.2.2-11】
编制说明
工程名称:2025年度市属学校校舍及设施维修改造项目（慈溪市三山高级中学） | 第1页 共1页
一、编制依据： 1、委托方提供的施工图纸； 2、《浙江省市政工程预算定额（2018版）》； 3、《浙江省建设工程计价规则（2018版）》； 4、《浙江省施工机械台班费用定额（2018版）》； 5、《关于增值税调整后我省建设工程计价依据增值税税率及有关计价调整的通知》（浙建建发[2019]92号）； 6、市建管〔2024〕12关于印发宁波市房屋建筑与市政基础设施工程安全生产责任保险费用计取的通知号； 7、浙建建发〔2022〕37号含疫情常态化防控增加费不计入； 8、提前竣工增加费、二次搬运费、冬雨季施工增加费、行车、行人干扰增加费、其他施工组织措施费、标化工地增加费、优质工程增加费、安全文明施工标准提升增加费、智慧工地增加费均不计入。 二、编制范围： 2025年度市属学校校舍及设施维修改造项目（慈溪市三山高级中学）。 三、编制说明： 1、本工程混凝土均采用商品混凝土，砖采用混凝土实心砖，砂浆按预拌砂浆考虑，模板按现浇砼实际接触面积计入； 2、麦冬按3-5芽/丛，49丛/m2，养护二年计入，结算时按实调整； 3、红花继木球按，H150，P150，养护二年计入，结算时按实调整； 4、根据设计单位回复，隔油池按玻璃钢隔油池考虑； 5、本工程不考虑CCTV检测。

## 0_1_【仅做参考】表10_2_2-13 【含单列】单位
【表10.2.2-13】
单位（专业）工程招标控制价费用表
工程名称:2025年度市属学校校舍及设施维修改造项目（慈溪市三山高级中学）-2025年度市属学校校舍及设施维修改造项目（一）（慈溪市三山高级中学） |  |  | 标段: | 第1页 共3页
序号 | 费用名称 |  | 计算公式 | 金额 (元) | 备注
【表10.2.2-13】
单位（专业）工程招标控制价费用表
工程名称:2025年度市属学校校舍及设施维修改造项目（慈溪市三山高级中学）-2025年度市属学校校舍及设施维修改造项目（一）（慈溪市三山高级中学） |  |  | 标段: | 第2页 共3页
序号 | 费用名称 |  | 计算公式 | 金额 (元) | 备注
1 | 分部分项工程费 |  | ∑(分部分项工程量×综合单价） |  | 见表10.2.2-16
1.1 | 其中 | 人工费+机械费 | ∑分部分项（定额人工费+定额机械费）
2 | 措施项目费 |  | （2.1+2.2）
2.1 | 施工技术措施项目费 |  | ∑(技措项目工程量×综合单价） |  | 见表10.2.2-16
2.1.1 | 其中 | 人工费+机械费 | ∑技措项目（定额人工费+定额机械费）
2.2 | 施工组织措施项目费 |  | (1.1+2.1.1)×8.51% |  | 见表10.2.2-20
2.2.1 | 其中 | 安全文明施工基本费 | (1.1+2.1.1)×8.51% |  | 见表10.2.2-20
3 | 其他项目费 |  | （3.1+3.2+3.3+3.4）
3.1 | 暂列金额 |  | 3.1.1+3.1.2+3.1.3 |  | 见表10.2.2-21
3.1.1 | 其中 | 标化工地增加费 | 按招标文件规定额度列计 |  | 见表10.2.2-22
3.1.2 |  | 优质工程增加费 | 按招标文件规定额度列计 |  | 见表10.2.2-22
3.1.3 |  | 其他暂列金额 | 按招标文件规定额度列计 |  | 见表10.2.2-22
3.2 | 暂估价 |  | 3.2.1+3.2.2+3.2.3 |  | 见表10.2.2-21
3.2.1 | 其中 | 材料（工程设备）暂估价 | 按招标文件规定额度列计 (或计入综合单价) |  | 见表10.2.2-23
3.2.2 |  | 专业工程暂估价 | 按招标文件规定额度列计 |  | 见表10.2.2-24
3.2.3 |  | 专项技术措施暂估价 | 按招标文件规定额度列计 |  | 见表10.2.2-25
3.3 | 计日工 |  | ∑计日工(暂估数量×综合单价） |  | 见表10.2.2-21
3.4 | 施工总承包服务费 |  | 3.4.1+3.4.2 |  | 见表10.2.2-21
3.4.1 | 其中 | 专业发包工程管理费 | ∑专业发包工程（暂估金额×费率） |  | 见表10.2.2-27
3.4.2 |  | 甲供材料设备管理费 | 甲供材料暂估金额×费率+甲供设备暂估金额×费率 |  | 见表10.2.2-27
4 | 规费 |  | (1.1+2.1.1)×5.63%
5 | 单列费用 |  | 单列费用
6 | 安全文明施工标准提升增加费 |  | 安全文明施工基本费×0.15
7 | 税金 |  | (1+2+3+4+6+计税不计费+计税不计费不下浮-甲供材料(设备)费)×9%
8 | 下浮 |  | (1+2+3+4+5+6+7-不计税不计费不下浮-计税不计费不下浮-暂估材料)×0%
其中 | 甲供材料(设备)费 |  | 甲供材料费+甲供主材费+甲供设备费
其中 | 安全生产责任保险费 |  | (1.1+2.1.1)×1.26% |  | 已计入企业管理费
【表10.2.2-13】
单位（专业）工程招标控制价费用表
工程名称:2025年度市属学校校舍及设施维修改造项目（慈溪市三山高级中学）-2025年度市属学校校舍及设施维修改造项目（一）（慈溪市三山高级中学） |  |  | 标段: | 第3页 共3页
序号 | 费用名称 |  | 计算公式 | 金额 (元) | 备注
招标控制价合计 |  |  | 1+2+3+4+5+6+7-8

## 0_1_表10_2_2-16 分部分项工程清单与计价表
【表10.2.2-16】
分部分项工程清单与计价表
单位(专业)工程名称:2025年度市属学校校舍及设施维修改造项目（慈溪市三山高级中学）-2025年度市属学校校舍及设施维修改造项目（一）（慈溪市三山高级中学） | [5 empty] | 标段: |  |  | 第1页 共9页
序号 | 项目编码 | 项目名称 | 项目特征 | 计量 单位 | 工程量 | 金 额 (元) |  |  |  |  | 备注
[6 empty] | 综合单价 | 合价 | 其中
[8 empty] | 人工费 | 机械费 | 暂估价
道路
1 | 041001001001 | 拆除路面 | 清除原18cm厚水泥路面，余方装车外运 | m2 | 855.00
2 | 040101001001 | 挖一般土方 | 挖一般土方（综合考虑土方类别），余方装车外运 | m3 | 102.60
3 | 040202001001 | 路床（槽）整形 | 路床（槽）整形 路床碾压检验 | m2 | 855.00
4 | 040203007001 | 水泥混凝土 | 20cm砼路面，fr≥4.5Mpa，锯缝，灌缝，养护，压纹 | m2 | 855.00
5 | 040202011001 | 碎石 | 10cm碎石垫层 | m2 | 855.00
6 | 040203006001 | 沥青混凝土 | 4cm细粒式改性沥青混凝土（AC-13C） | m2 | 2090.00
7 | 040203006002 | 沥青混凝土 | 6cm中粒式沥青混凝土（AC-20C） | m2 | 2090.00
8 | 040203003001 | 粘层 | 改性乳化沥青粘层（沥青含量为0.5L/m2） | m2 | 2090.00
9 | 040203003002 | 透层 | 透层粒料基层石油沥青1.2L/m2 | m2 | 2090.00
10 | 040203004001 | 封层 | 封层下封层石油沥青 | m2 | 2090.00
11 | 04B001 | 原水泥路面清理 | 原水泥路面清理 | m2 | 2090.00
排水
本页小计
【表10.2.2-16】
分部分项工程清单与计价表
单位(专业)工程名称:2025年度市属学校校舍及设施维修改造项目（慈溪市三山高级中学）-2025年度市属学校校舍及设施维修改造项目（一）（慈溪市三山高级中学） | [5 empty] | 标段: |  |  | 第2页 共9页
序号 | 项目编码 | 项目名称 | 项目特征 | 计量 单位 | 工程量 | 金 额 (元) |  |  |  |  | 备注
[6 empty] | 综合单价 | 合价 | 其中
[8 empty] | 人工费 | 机械费 | 暂估价
12 | 040101002001 | 挖沟槽土方（按图示面积计算） | 挖沟槽土方（综合考虑土方类别） | m3 | 1332.51
13 | 040101003001 | 挖基坑土方 | 挖基坑土方（综合考虑土方类别），20b槽钢支撑开挖，含钢板桩打、拔 | m3 | 267.05
14 | 040103001001 | 回填方 | 沟槽原土回填 | m3 | 149.17
15 | 040103001002 | 回填方 | 沟槽塘渣回填 | m3 | 255.67
16 | 040103001003 | 回填方 | 沟槽石屑回填 | m3 | 627.50
17 | 040103002001 | 余方弃置 | 余方装车外运至弃置点 | m3 | 1428.01
18 | 040501004001 | 塑料管 | φ110*3.2mmUPVC平壁(含管件等），环刚度等级8KN/m2，橡胶圈接口，15cm厚碎石垫层，15cm厚石屑垫层，管道闭水试验 | m | 18.00
19 | 040501004002 | 塑料管 | φ110*3.2mmUPVC平壁(含管件等），环刚度等级8KN/m2，橡胶圈接口，15cm碎石垫层，C25砼包封，管道闭水试验，含模板安拆 | m | 6.00
20 | 040501004003 | 塑料管 | φ160*4.0mmUPVC平壁管(含管件等），环刚度等级8KN/m2，橡胶圈接口，15cm厚碎石垫层，15cm厚石屑垫层，管道闭水试验 | m | 58.00
本页小计
【表10.2.2-16】
分部分项工程清单与计价表
单位(专业)工程名称:2025年度市属学校校舍及设施维修改造项目（慈溪市三山高级中学）-2025年度市属学校校舍及设施维修改造项目（一）（慈溪市三山高级中学） | [5 empty] | 标段: |  |  | 第3页 共9页
序号 | 项目编码 | 项目名称 | 项目特征 | 计量 单位 | 工程量 | 金 额 (元) |  |  |  |  | 备注
[6 empty] | 综合单价 | 合价 | 其中
[8 empty] | 人工费 | 机械费 | 暂估价
21 | 040501004004 | 塑料管 | φ160*4.0mmUPVC平壁管(含管件等），环刚度等级8KN/m2，橡胶圈接口，15cm碎石垫层，C25砼包封，管道闭水试验，含模板安拆 | m | 29.00
22 | 040501004005 | 塑料管 | DN200mmHDPE缠绕管B型，环刚度等级8KN/m2，橡胶圈接口，15cm厚碎石垫层，15cm厚石屑垫层，管道闭水试验 | m | 348.00
23 | 040501004006 | 塑料管 | DN300mmHDPE缠绕管B型，环刚度等级8KN/m2，橡胶圈接口，15cm厚碎石垫层，15cm厚石屑垫层，管道闭水试验 | m | 524.00
24 | 040504003001 | 多功能塑料清扫井 | 15cm厚石屑垫层，φ315mm塑料井，石屑回填，350*350 D400钢纤维混凝土井盖、铸铁井座安装 | 座 | 5
25 | 040504003002 | 多功能塑料清扫井 | 15cm厚石屑垫层，φ315mm塑料井，石屑回填，350*350 C250钢纤维混凝土井盖、铸铁井座安装 | 座 | 1
26 | 040504001001 | 300*300清扫口 | M10水泥砂浆砌MU15混凝土砖井墙，壁厚12cm，2cm厚M10水泥砂浆内外壁抹灰，PVC三通套管(带塑料旋塞），350*350 D400钢纤维混凝土井盖、铸铁井座安装 | 座 | 10
本页小计
【表10.2.2-16】
分部分项工程清单与计价表
单位(专业)工程名称:2025年度市属学校校舍及设施维修改造项目（慈溪市三山高级中学）-2025年度市属学校校舍及设施维修改造项目（一）（慈溪市三山高级中学） | [5 empty] | 标段: |  |  | 第4页 共9页
序号 | 项目编码 | 项目名称 | 项目特征 | 计量 单位 | 工程量 | 金 额 (元) |  |  |  |  | 备注
[6 empty] | 综合单价 | 合价 | 其中
[8 empty] | 人工费 | 机械费 | 暂估价
27 | 040504001003 | 300*300清扫口 | M10水泥砂浆砌MU15混凝土砖井墙，壁厚12cm，2cm厚M10水泥砂浆内外壁抹灰，PVC三通套管(带塑料旋塞），350*350 C250钢纤维混凝土井盖、铸铁井座安装 | 座 | 3
28 | 040504001002 | 400*400接户井 | 400*400接户井，15cm厚碎石垫层，15cmC25砼基础，M10水泥砂浆Mu20砖井室，壁厚24cm，M10水泥砂浆抹灰，400*400 C250钢纤维混凝土井盖 铸铁井座 | 座 | 44
29 | 040504002001 | 600*600混凝土检查井 | 600*600mm混凝土检查井，30cmM10砂浆砌片石，10cm厚C30砼基础，20cmC30砼底板，C30砼井室，壁厚15cm，C25砼流槽，M10砂浆流槽抹灰，12cm厚C30钢筋砼预制盖板制作安装模板（含吊环），φ600 D400钢纤维混凝土井盖、铸铁井座，防水砂浆抹面，含模板安拆，钢筋安制，防坠网安制 | 座 | 2
本页小计
【表10.2.2-16】
分部分项工程清单与计价表
单位(专业)工程名称:2025年度市属学校校舍及设施维修改造项目（慈溪市三山高级中学）-2025年度市属学校校舍及设施维修改造项目（一）（慈溪市三山高级中学） | [5 empty] | 标段: |  |  | 第5页 共9页
序号 | 项目编码 | 项目名称 | 项目特征 | 计量 单位 | 工程量 | 金 额 (元) |  |  |  |  | 备注
[6 empty] | 综合单价 | 合价 | 其中
[8 empty] | 人工费 | 机械费 | 暂估价
30 | 040504002004 | 600*600混凝土检查井 | 600*600mm混凝土检查井，30cmM10砂浆砌片石，10cm厚C30砼基础，20cmC30砼底板，C30砼井室，壁厚15cm，C25砼流槽，M10砂浆流槽抹灰，12cm厚C30钢筋砼预制盖板制作安装模板（含吊环），φ600 C250钢纤维混凝土井盖、铸铁井座，防水砂浆抹面，含模板安拆，钢筋安制，防坠网安制 | 座 | 3
31 | 040504002002 | φ1000混凝土检查井 | φ1000mm混凝土检查井，30cmM10砂浆砌片石，10cm厚C30砼基础，20cmC30砼底板，C30砼井室，壁厚25cm，C25砼流槽，M10砂浆流槽抹灰，14cm厚C30钢筋砼预制盖板制作安装模板（含吊环），φ700井筒，φ700 D400钢纤维混凝土井盖、铸铁井座，含模板安拆，钢筋安制，防坠网安制、塑钢踏步安制 | 座 | 17
32 | 040504002003 | φ1000混凝土检查井 | φ1000mm混凝土检查井，30cmM10砂浆砌片石，10cm厚C30砼基础，20cmC30砼底板，C30砼井室，壁厚25cm，C25砼流槽，M10砂浆流槽抹灰，14cm厚C30钢筋砼预制盖板制作安装模板（含吊环），φ700井筒，φ700 C250钢纤维混凝土井盖、铸铁井座，含模板安拆，钢筋安制，防坠网安制、塑钢踏步安制 | 座 | 8
本页小计
【表10.2.2-16】
分部分项工程清单与计价表
单位(专业)工程名称:2025年度市属学校校舍及设施维修改造项目（慈溪市三山高级中学）-2025年度市属学校校舍及设施维修改造项目（一）（慈溪市三山高级中学） | [5 empty] | 标段: |  |  | 第6页 共9页
序号 | 项目编码 | 项目名称 | 项目特征 | 计量 单位 | 工程量 | 金 额 (元) |  |  |  |  | 备注
[6 empty] | 综合单价 | 合价 | 其中
[8 empty] | 人工费 | 机械费 | 暂估价
33 | 040504008001 | 4m3 玻璃钢隔油池 | 10cm碎石垫层，10cmC25砼基础，M10水泥砂浆Mu20砖，壁厚12cm，M10水泥砂浆抹灰，2个800*80 0D400钢纤维井盖 铸铁井座，4m3 玻璃钢隔油池（底下做10cm石屑层，细缝周边甬石屑回填） | 座 | 2
34 | 040504008002 | 4m3 玻璃钢化粪池 | 20cm石屑垫层，10cmC20砼基础，18cm厚C30钢筋混凝土盖板，10cm碎石垫层，玻璃钢化粪池，50cm高M10水泥砂浆砌MU20混凝土砖井墙，墙厚24cm，2cm厚M10水泥砂浆内外壁抹灰，2座φ500 D400钢纤维井盖、铸铁座安装，含模板安拆，钢筋安制，石屑回填 | 座 | 2
35 | 040504008007 | 4m3 玻璃钢化粪池 | 20cm石屑垫层，10cmC20砼基础，18cm厚C30钢筋混凝土盖板，10cm碎石垫层，玻璃钢化粪池，50cm高M10水泥砂浆砌MU20混凝土砖井墙，墙厚24cm，2cm厚M10水泥砂浆内外壁抹灰，2座φ500 C250钢纤维井盖、铸铁座安装，含模板安拆，钢筋安制，石屑回填 | 座 | 3
本页小计
【表10.2.2-16】
分部分项工程清单与计价表
单位(专业)工程名称:2025年度市属学校校舍及设施维修改造项目（慈溪市三山高级中学）-2025年度市属学校校舍及设施维修改造项目（一）（慈溪市三山高级中学） | [5 empty] | 标段: |  |  | 第7页 共9页
序号 | 项目编码 | 项目名称 | 项目特征 | 计量 单位 | 工程量 | 金 额 (元) |  |  |  |  | 备注
[6 empty] | 综合单价 | 合价 | 其中
[8 empty] | 人工费 | 机械费 | 暂估价
36 | 040504008003 | 8m3 玻璃钢化粪池 | 20cm石屑垫层，10cmC20砼基础，18cm厚C30钢筋混凝土盖板，10cm碎石垫层，玻璃钢化粪池，50cm高M10水泥砂浆砌MU20混凝土砖井墙，墙厚24cm，2cm厚M10水泥砂浆内外壁抹灰，3座φ500 D400钢纤维井盖、铸铁座安装，含模板安拆，钢筋安制，石屑回填 | 座 | 1
37 | 040504008004 | 12m3 玻璃钢化粪池 | 20cm石屑垫层，10cmC20砼基础，18cm厚C30钢筋混凝土盖板，10cm碎石垫层，玻璃钢化粪池，50cm高M10水泥砂浆砌MU20混凝土砖井墙，墙厚24cm，2cm厚M10水泥砂浆内外壁抹灰，3座φ500 D400钢纤维井盖、铸铁座安装，含模板安拆，钢筋安制，石屑回填 | 座 | 1
38 | 040504008005 | 16m3 玻璃钢化粪池 | 20cm石屑垫层，10cmC20砼基础，18cm厚C30钢筋混凝土盖板，10cm碎石垫层，玻璃钢化粪池，50cm高M10水泥砂浆砌MU20混凝土砖井墙，墙厚24cm，2cm厚M10水泥砂浆内外壁抹灰，3座φ500 D400钢纤维井盖、铸铁座安装，含模板安拆，钢筋安制，石屑回填 | 座 | 3
本页小计
【表10.2.2-16】
分部分项工程清单与计价表
单位(专业)工程名称:2025年度市属学校校舍及设施维修改造项目（慈溪市三山高级中学）-2025年度市属学校校舍及设施维修改造项目（一）（慈溪市三山高级中学） | [5 empty] | 标段: |  |  | 第8页 共9页
序号 | 项目编码 | 项目名称 | 项目特征 | 计量 单位 | 工程量 | 金 额 (元) |  |  |  |  | 备注
[6 empty] | 综合单价 | 合价 | 其中
[8 empty] | 人工费 | 机械费 | 暂估价
39 | 040504008006 | 30m3 玻璃钢化粪池 | 20cm石屑垫层，10cmC20砼基础，18cm厚C30钢筋混凝土盖板，10cm碎石垫层，玻璃钢化粪池，50cm高M10水泥砂浆砌MU20混凝土砖井墙，墙厚24cm，2cm厚M10水泥砂浆内外壁抹灰，3座φ500 C250钢纤维井盖、铸铁座安装，含模板安拆，钢筋安制，石屑回填 | 座 | 1
40 | 04B002 | 不锈钢标识铭牌 | 不锈钢标识牌安装（标明雨污水及其走向） | 套 | 30
41 | 04B003 | 排水盖板更换 | 600*600钢纤维井盖，铸铁井座更换 | 块 | 2
42 | 04B004 | φ1000水井提升 | φ1000雨水井提升10cm，井盖重新安装（主材利用） | 座 | 5
43 | 04B005 | 500*500井提升 | 500*500井提升10cm，井盖重新安装（主材利用） | 座 | 7
44 | 04B006 | 500*300雨水口提升 | 500*300雨水口提升10cm，井盖重新安装（主材利用） | 座 | 11
45 | 04B007 | 雨水沟提升 | 雨水沟提升10cm，井盖重新安装（主材利用） | m | 5.00
46 | 04B008 | 接入旧污水井 | 接入旧污水井（含封堵等费用） | 项 | 1
绿化
47 | 050101010001 | 整理绿化用地 | 清除场地内原有杂草、垃圾等并外运 | m2 | 1266.00
本页小计
【表10.2.2-16】
分部分项工程清单与计价表
单位(专业)工程名称:2025年度市属学校校舍及设施维修改造项目（慈溪市三山高级中学）-2025年度市属学校校舍及设施维修改造项目（一）（慈溪市三山高级中学） | [5 empty] | 标段: |  |  | 第9页 共9页
序号 | 项目编码 | 项目名称 | 项目特征 | 计量 单位 | 工程量 | 金 额 (元) |  |  |  |  | 备注
[6 empty] | 综合单价 | 合价 | 其中
[8 empty] | 人工费 | 机械费 | 暂估价
48 | 050102007001 | 栽植色带 | 麦冬：3-5芽/丛，49丛/m2 养护二年 | m2 | 1266.00
49 | 050102002001 | 栽植灌木 | 红花继木球：H150 P150 养护二年 | 株 | 5
本页小计
合计

## 0_1_表10_2_2-16 施工技术措施项目清单与计价
【表10.2.2-16】
施工技术措施项目清单与计价表
单位(专业)工程名称:2025年度市属学校校舍及设施维修改造项目（慈溪市三山高级中学）-2025年度市属学校校舍及设施维修改造项目（一）（慈溪市三山高级中学） | [5 empty] | 标段: |  |  | 第1页 共1页
序号 | 项目编码 | 项目名称 | 项目特征 | 计量 单位 | 工程量 | 金 额 (元) |  |  |  |  | 备注
[6 empty] | 综合单价 | 合价 | 其中
[8 empty] | 人工费 | 机械费 | 暂估价
【请输入分部名称，电子评标勿删】
1 | 041106001001 | 大型机械设备进出场及安拆 | 大型机械设备进出场及安拆 | 项 | 1
2 | 041101005001 | 井字架 | 钢管井字架 | 座 | 25
3 | 04B009 | 现状电缆保护 | 现状电缆保护 | 项 | 1
本页小计
合计

## 0_1_表10_2_2-20 施工组织（总价）措施项目清
【表10.2.2-20】
施工组织（总价）措施项目清单与计价表
工程名称:2025年度市属学校校舍及设施维修改造项目（一）（慈溪市三山高级中学） |  |  | 标段: | 第1页 共1页
序号 | 项目编号 | 项目名称 | 计算基础 | 费率 (%) | 金额 (元) | 备注
1 | 041109001001 | 安全文明施工费
1.1 |  | 安全文明施工基本费
2 | Z041109008001 | 提前竣工增加费
3 | 041109003001 | 二次搬运费
4 | 041109004001 | 冬雨季施工增加费
5 | 041109005001 | 行车、行人干扰增加费
6 |  | 其他施工组织措施费
合 计