## 表10_2_2-2 招标工程量清单扉页格式
【表10.2.2-2】
| 坎墩工业区顺泰路北延工程 |  |  | 工程
招标工程量清单
招 标 人: |  | 造价咨询人:
| (单位盖章) |  | (单位资质专用章)
法定代表人 或其授权人: |  | 法定代表人 或其授权人:
| (签字或盖章) |  | (签字或盖章)
编 制 人: |  | 复 核 人:
| (造价工程师签字盖专用章) |  | (造价工程师签字盖专用章)
编制时间: |  | 复核时间:

## 表10_2_2-11 编制说明
【表10.2.2-11】
编制说明
工程名称:坎墩工业区顺泰路北延工程 | 第1页 共1页
一、编制依据： 1、天水建筑设计院有限公司设计的施工图； 2、《建设工程工程量清单计价规范（GB50500－2013）》。 二、编制范围： 1、坎墩工业区顺泰路北延工程。 三、编制说明： 1、土方开挖施工方案由投标人踏勘现场后自行确定，结算时综合单价不做调整，土方运距各投标人勘察现场后自行确定运距，同时各投标人踏勘现场后自行确定施工机械和运输装载车辆，因运距、运输工具、施工机械等引起的费用在结算时不作调整； 2、本工程混凝土均按商品混凝土计入，砂浆均按预拌砂浆计入； 3、根据设计院回复，侧、平石材质按芝麻灰花岗岩计入； 4、根据设计院回复，HDPE双壁波纹管环刚度按8级计入； 5、根据设计院回复，土工布型号按400g/m2计入； 6、根据设计院回复，与安康路连接段部分结构做法按行车道计入； 7、根据设计院回复，雨水中DN400管改为DN500管； 8、根据设计院回复，安全设施工程量以平面图为准； 9、其他未尽事宜以施工图及现行施工规范为准。

## 0_1_表10_2_2-16 分部分项工程清单与计价表
【表10.2.2-16】
分部分项工程清单与计价表
单位(专业)工程名称:市政-道路 | [5 empty] | 标段: |  |  | 第1页 共3页
序号 | 项目编码 | 项目名称 | 项目特征 | 计量 单位 | 工程量 | 金 额 (元) |  |  |  |  | 备注
[6 empty] | 综合单价 | 合价 | 其中
[8 empty] | 人工费 | 机械费 | 暂估价
|  | 土石方工程 |  |  | 0
1 | 040101001001 | 挖一般土方 | 土方开挖、清表（综合考虑土方类别） | m3 | 1987.66
2 | 040103001001 | 回填方 | 塘渣回填、夯实 | m3 | 1652.96
3 | 040103002001 | 余方弃置 | 余方装车外运至弃置点 | m3 | 1987.66
|  | 行车道 |  |  | 0
4 | 040202001001 | 路床（槽）整形 | 放样、整平、找平、碾压、检验 | m2 | 1774.94
5 | 040202015001 | 水泥稳定碎（砾）石 | 18cm厚3.5%水泥稳定碎石底基层摊铺、找平、碾压、养护（梯形截面，按平均截面宽度计算） | m2 | 1417.43
6 | 040202015002 | 水泥稳定碎（砾）石 | 18cm厚5%水泥稳定碎石上基层摊铺、找平、碾压、顶层养护（梯形截面，按平均截面宽度计算） | m2 | 1322.60
7 | 040203003001 | 透层 | 透层：液体沥青AL（M）-1，1L/m2 | m2 | 1221.29
8 | 040203004001 | 封层 | 1cm厚下封层，层铺法沥青表面处治（单层式） | m2 | 1221.29
9 | 040203006001 | 沥青混凝土 | 6cm厚AC-20C中粒式沥青混凝土摊铺 | m2 | 1221.29
10 | 040203003002 | 粘层 | 粘层：改性乳化沥青（PCR），0.5L/m2 | m2 | 1221.29
本页小计
【表10.2.2-16】
分部分项工程清单与计价表
单位(专业)工程名称:市政-道路 | [5 empty] | 标段: |  |  | 第2页 共3页
序号 | 项目编码 | 项目名称 | 项目特征 | 计量 单位 | 工程量 | 金 额 (元) |  |  |  |  | 备注
[6 empty] | 综合单价 | 合价 | 其中
[8 empty] | 人工费 | 机械费 | 暂估价
11 | 040203006002 | 沥青混凝土 | 4cm厚AC-13C细粒式SBS改性沥青混凝土摊铺 | m2 | 1221.29
12 | 040201021001 | 土工合成材料 | 防渗土工布铺设，400g/m2 | m2 | 238.34
|  | 人行道及侧平石 |  |  | 0
13 | 040204001001 | 人行道整形碾压 | 放样、整平、找平、碾压、检验 | m2 | 544.11
14 | 040204002001 | 人行道块料铺设 | 10cm厚级配碎石垫层 | m2 | 587.94
15 | 040204002002 | 人行道块料铺设 | 10cm厚C25混凝土底基层 | m2 | 596.69
16 | 040204002003 | 人行道块料铺设 | 15cm厚C30透水混凝土基层，含模板，锯缝、嵌缝 | m2 | 542.38
17 | 040204002004 | 人行道块料铺设 | 8cm厚200*100*80深色通体C40透水砖铺面（含盲道），3cm厚M10砂浆 | m2 | 523.37
18 | 040204004001 | 安砌侧石 | 100*12*22cm芝麻灰花岗岩侧石，3cm厚M10水泥砂浆，倒斜角 | m | 248.27
19 | 040204004002 | 安砌平石 | 100*10*10cm芝麻灰花岗岩平石，3cm厚M10水泥砂浆 | m | 248.27
20 | 040204004003 | 安砌侧（平、缘）石 | 8*11cmC30混凝土挡块 | m | 237.59
21 | 040402015001 | 透水管 | 横向透水弹簧管φ15mm（间隔4米设置一道），加无纺布做滤布，以防止泥沙进入堵塞管道，400g/m2 | m | 128.74
本页小计
【表10.2.2-16】
分部分项工程清单与计价表
单位(专业)工程名称:市政-道路 | [5 empty] | 标段: |  |  | 第3页 共3页
序号 | 项目编码 | 项目名称 | 项目特征 | 计量 单位 | 工程量 | 金 额 (元) |  |  |  |  | 备注
[6 empty] | 综合单价 | 合价 | 其中
[8 empty] | 人工费 | 机械费 | 暂估价
22 | 040402015002 | 透水管 | 纵向透水弹簧管φ30mm，加无纺布做滤布，以防止泥沙进入堵塞管道，400g/m2 | m | 248.27
23 | 040501002001 | 钢管 | DN65mm镀锌钢管 | m | 6.00
|  | 其他 |  |  | 0
24 | 04B001 | 工程责任牌 | 工程责任牌，具体详见L(DL)-13 | 根 | 1
本页小计
合计

## 0_1_表10_2_2-16 施工技术措施项目清单与计价
【表10.2.2-16】
施工技术措施项目清单与计价表
单位(专业)工程名称:市政-道路 | [5 empty] | 标段: |  |  | 第1页 共1页
序号 | 项目编码 | 项目名称 | 项目特征 | 计量 单位 | 工程量 | 金 额 (元) |  |  |  |  | 备注
[6 empty] | 综合单价 | 合价 | 其中
[8 empty] | 人工费 | 机械费 | 暂估价
|  | 【请输入分部名称，电子评标勿删】 |  |  | 0
1 | 041106001001 | 大型机械设备进出场及安拆 | 大型机械设备进出场及安拆 | 项 | 1
2 | 04B002 | 接水接电 | 接水接电 | 项 | 1
3 | 04B003 | 其他 | 其他措施费，投标人自行综合考虑 | 项 | 1
本页小计
合计

## 0_1_表10_2_2-20 施工组织（总价）措施项目清
【表10.2.2-20】
施工组织（总价）措施项目清单与计价表
工程名称:道路 |  |  | 标段: | 第1页 共1页
序号 | 项目编号 | 项目名称 | 计算基础 | 费率 (%) | 金额 (元) | 备注
1 | 041109001001 | 安全文明施工费
1.1 |  | 安全文明施工基本费
2 | Z041109008001 | 提前竣工增加费
3 | 041109003001 | 二次搬运费
4 | 041109004001 | 冬雨季施工增加费
5 | 041109005001 | 行车、行人干扰增加费
6 |  | 其他施工组织措施费
合 计

## 0_2_表10_2_2-16 分部分项工程清单与计价表
【表10.2.2-16】
分部分项工程清单与计价表
单位(专业)工程名称:市政-交通 | [5 empty] | 标段: |  |  | 第1页 共2页
序号 | 项目编码 | 项目名称 | 项目特征 | 计量 单位 | 工程量 | 金 额 (元) |  |  |  |  | 备注
[6 empty] | 综合单价 | 合价 | 其中
[8 empty] | 人工费 | 机械费 | 暂估价
1 | 040205017001 | 防撞墙 | M10水泥砂浆砌筑Mu15混凝土实心砖墙，2cm厚M10水泥砂浆抹面，防撞墙立面标记应采用反光漆划出黄黑相间的斜线条，斜线-倾角45°，具体做法详见图纸 | m | 53.00
2 | 040205018001 | 警示柱 | C25混凝土基础，含模板、φ89*1000*4.5警示柱、IV类反光膜 | 根 | 4
3 | 040205003001 | 让行标志 | 10cm厚碎石垫层、800*800*1000mmC25混凝土模基础，含模板，φ89*4.5*3650mm无缝钢管立柱制安，法兰盘、预埋铁件、钢筋等配件制安，所有钢管支柱及其连接构件进行热浸镀锌处理，钢管为600g/m2，紧固件350g/m2，土方开挖、回填、外运，具体做法详见图号L（JT)-02-01 | 根 | 1
4 | 040205004001 | 标志板（让行标志） | A900mm(板厚2.0）铝合金板制作安装，版面颜色、图案、文字应符合图纸要求 | 块 | 1
5 | 040205007001 | 标记 | 3m直行箭头，2mm厚热熔型反光漆 | 个 | 1
6 | 040205007002 | 标记 | 3m直行转弯箭头，2mm厚热熔型反光漆 | 个 | 3
7 | 040205008001 | 横道线 | 人行横道线，2mm厚热熔型反光漆 | m2 | 35.49
8 | 040205006001 | 标线 | 热熔地面标线，2mm厚热熔型反光漆 | m2 | 51.66
本页小计
【表10.2.2-16】
分部分项工程清单与计价表
单位(专业)工程名称:市政-交通 | [5 empty] | 标段: |  |  | 第2页 共2页
序号 | 项目编码 | 项目名称 | 项目特征 | 计量 单位 | 工程量 | 金 额 (元) |  |  |  |  | 备注
[6 empty] | 综合单价 | 合价 | 其中
[8 empty] | 人工费 | 机械费 | 暂估价
合计

## 0_2_表10_2_2-16 施工技术措施项目清单与计价
【表10.2.2-16】
施工技术措施项目清单与计价表
单位(专业)工程名称:市政-交通 | [5 empty] | 标段: |  |  | 第1页 共1页
序号 | 项目编码 | 项目名称 | 项目特征 | 计量 单位 | 工程量 | 金 额 (元) |  |  |  |  | 备注
[6 empty] | 综合单价 | 合价 | 其中
[8 empty] | 人工费 | 机械费 | 暂估价
|  | 【请输入分部名称，电子评标勿删】 |  |  | 0
本页小计
合计

## 0_2_表10_2_2-20 施工组织（总价）措施项目清
【表10.2.2-20】
施工组织（总价）措施项目清单与计价表
工程名称:交通 |  |  | 标段: | 第1页 共1页
序号 | 项目编号 | 项目名称 | 计算基础 | 费率 (%) | 金额 (元) | 备注
1 | 041109001002 | 安全文明施工费
1.1 |  | 安全文明施工基本费
2 | Z041109008002 | 提前竣工增加费
3 | 041109003002 | 二次搬运费
4 | 041109004002 | 冬雨季施工增加费
5 | 041109005002 | 行车、行人干扰增加费
6 |  | 其他施工组织措施费
合 计

## 0_3_表10_2_2-16 分部分项工程清单与计价表
【表10.2.2-16】
分部分项工程清单与计价表
单位(专业)工程名称:市政-排水 | [5 empty] | 标段: |  |  | 第1页 共5页
序号 | 项目编码 | 项目名称 | 项目特征 | 计量 单位 | 工程量 | 金 额 (元) |  |  |  |  | 备注
[6 empty] | 综合单价 | 合价 | 其中
[8 empty] | 人工费 | 机械费 | 暂估价
|  | 雨水工程 |  |  | 0
1 | 040101002001 | 挖沟槽土方 | 挖沟槽土方，土方类别综合考虑 | m3 | 199.80
2 | 040103001002 | 回填方 | 塘渣回填、夯实 | m3 | 117.44
3 | 040103002002 | 余方弃置 | 余土装车外运至弃置点 | m3 | 199.80
4 | 040501001001 | DN500II级钢筋混凝土承插管铺设 | 15cm厚M10砌筑砂浆砌片石、 180°C25混凝土基础，含模板、 管道铺设、胶圈接口、 详见施工图图号S(PS)-10 | m | 138.00
5 | 040501004001 | DN225 HDPE双壁波纹管，环刚度8级 | 15cm厚碎石垫层、 C25混凝土包封，含模板、 管道铺设、胶圈接口、 详见施工图图号S(PS)-09 | m | 36.00
本页小计
【表10.2.2-16】
分部分项工程清单与计价表
单位(专业)工程名称:市政-排水 | [5 empty] | 标段: |  |  | 第2页 共5页
序号 | 项目编码 | 项目名称 | 项目特征 | 计量 单位 | 工程量 | 金 额 (元) |  |  |  |  | 备注
[6 empty] | 综合单价 | 合价 | 其中
[8 empty] | 人工费 | 机械费 | 暂估价
6 | 040504002001 | φ1000圆形混凝土雨水检查井-流槽（井深1.815m） | 40cm厚M10砂浆砌片石垫层、 10cm厚C30混凝土垫层，含模板、 20cm厚C30钢筋混凝土底板，含模板、 C30钢筋混凝土井壁，含模板、 C15混凝土流槽、 14cm厚C30钢筋混凝土盖板制作、安装及模板、 预制混凝土井筒制作、安装及模板、 φ700球墨铸铁防沉降井盖，井盖承载荷载不低于D400级，井座采用铸铁重型材料制作，座浆安装、 防坠网制安、塑钢踏步制安、 详见施工图图号S(PS)-04 | 座 | 6
7 | 040504002002 | φ1000圆形混凝土雨水检查井-落底（井深2.125m） | 40cm厚M10砂浆砌片石垫层、 10cm厚C30混凝土垫层，含模板、 20cm厚C30钢筋混凝土底板，含模板、 C30钢筋混凝土井壁，含模板、 14cm厚C30钢筋混凝土盖板制作、安装及模板、 预制混凝土井筒制作、安装及模板、 φ700球墨铸铁防沉降井盖，井盖承载荷载不低于D400级，井座采用铸铁重型材料制作，座浆安装、 防坠网制安、塑钢踏步制安、 详见施工图图号S(PS)-04 | 座 | 1
8 | 04B004 | 不锈钢铭牌 | 304椭圆形不锈钢标识牌制作、安装，膨胀螺栓固定 | 块 | 7
本页小计
【表10.2.2-16】
分部分项工程清单与计价表
单位(专业)工程名称:市政-排水 | [5 empty] | 标段: |  |  | 第3页 共5页
序号 | 项目编码 | 项目名称 | 项目特征 | 计量 单位 | 工程量 | 金 额 (元) |  |  |  |  | 备注
[6 empty] | 综合单价 | 合价 | 其中
[8 empty] | 人工费 | 机械费 | 暂估价
9 | 040504009001 | 600*400雨水口 | 15cm厚碎石垫层、 15cm厚C25混凝土基础，含模板、 M10水泥砂浆砌MU15混凝土普通砖、 2cm厚M10水泥砂浆抹灰、 60*40cm钢纤维混凝土雨水口箅，井座采用铸铁重型材料制作，座浆安装，雨水箅采用I级水箅盖，裂缝荷载为78KN，破坏荷载为156KN，材料性能必须满足JC/T948-2005中的各项要求、 详见施工图图号S(PS)-06 | 座 | 10
10 | 040901002001 | 预制构件钢筋 | HRB400综合制作、安装 | t | 0.190
11 | 040901001001 | 现浇构件钢筋 | HRB400综合制作、安装 | t | 0.925
12 | 041001001001 | 拆除路面 | 锯缝，拆除原有20cm混凝土路面，废料装车外运至弃置点，综合考虑残值回收 | m2 | 75.00
13 | 040102001001 | 挖一般石方 | 挖石方并装车 | m3 | 7.50
14 | 040103002003 | 余方弃置 | 外运至弃置点 | m3 | 7.50
15 | 040202001002 | 路床（槽）整形 | 路床整平、压实 | m2 | 75.00
16 | 040202011001 | 碎石 | 10cm厚碎石垫层 | m2 | 75.00
17 | 040203007001 | 水泥混凝土 | 20cm厚C30混凝土路面浇筑、养护、锯缝、嵌缝、压纹 | m2 | 75.00
本页小计
【表10.2.2-16】
分部分项工程清单与计价表
单位(专业)工程名称:市政-排水 | [5 empty] | 标段: |  |  | 第4页 共5页
序号 | 项目编码 | 项目名称 | 项目特征 | 计量 单位 | 工程量 | 金 额 (元) |  |  |  |  | 备注
[6 empty] | 综合单价 | 合价 | 其中
[8 empty] | 人工费 | 机械费 | 暂估价
|  | 污水工程 |  |  | 0
18 | 040101002002 | 挖沟槽土方 | 挖沟槽土方，土方类别综合考虑 | m3 | 137.49
19 | 040103002004 | 余方弃置 | 余土装车外运至弃置点 | m3 | 137.49
20 | 040501004002 | DN315 PE实壁管 PE100 SDR17.0、公称压力1.0mpa | 15cm厚碎石垫层、 15cm厚石屑垫层、 石屑回填至管顶50cm、 管道铺设、电熔对焊接口、 闭水试验、 详见施工图图号S(PS)-07 | m | 142.00
21 | 040504002003 | φ1000圆形混凝土雨水检查井-流槽（井深1.979m） | 40cm厚M10砂浆砌片石垫层、 10cm厚C30混凝土垫层，含模板、 20cm厚C30钢筋混凝土底板，含模板、 C30钢筋混凝土井壁，含模板、 C15混凝土流槽、 14cm厚C30钢筋混凝土盖板制作、安装及模板、 预制混凝土井筒制作、安装及模板、 φ700球墨铸铁防沉降井盖，井盖承载荷载不低于D400级，井座采用铸铁重型材料制作，座浆安装、 防坠网制安、塑钢踏步制安、 详见施工图图号S(PS)-04 | 座 | 6
本页小计
【表10.2.2-16】
分部分项工程清单与计价表
单位(专业)工程名称:市政-排水 | [5 empty] | 标段: |  |  | 第5页 共5页
序号 | 项目编码 | 项目名称 | 项目特征 | 计量 单位 | 工程量 | 金 额 (元) |  |  |  |  | 备注
[6 empty] | 综合单价 | 合价 | 其中
[8 empty] | 人工费 | 机械费 | 暂估价
22 | 04B005 | 不锈钢铭牌 | 304椭圆形不锈钢标识牌制作、安装，膨胀螺栓固定 | 块 | 6
23 | 040901002002 | 预制构件钢筋 | HRB400综合制作、安装 | t | 0.163
24 | 040901001002 | 现浇构件钢筋 | HRB400综合制作、安装 | t | 0.844
25 | 04B006 | 砖墙封堵 | DN315砖墙封堵 | 只 | 1
本页小计
合计

## 0_3_表10_2_2-16 施工技术措施项目清单与计价
【表10.2.2-16】
施工技术措施项目清单与计价表
单位(专业)工程名称:市政-排水 | [5 empty] | 标段: |  |  | 第1页 共1页
序号 | 项目编码 | 项目名称 | 项目特征 | 计量 单位 | 工程量 | 金 额 (元) |  |  |  |  | 备注
[6 empty] | 综合单价 | 合价 | 其中
[8 empty] | 人工费 | 机械费 | 暂估价
|  | 【请输入分部名称，电子评标勿删】 |  |  | 0
1 | 041101005001 | 井字架 | 钢管井字架 井深（m以内）2 | 座 | 11
2 | 041101005002 | 井字架 | 钢管井字架 井深（m以内）4 | 座 | 1
3 | 04B007 | 新建市政管网接入已建市政管网（包含截断原有雨水管），含有限空间作业，通风、排毒等 | 新建市政管网接入已建市政管网（包含截断原有雨水管），含有限空间作业，通风、排毒等 | 项 | 1
4 | 04B008 | 排水、降水 | 排水、降水 | 项 | 1
本页小计
合计

## 0_3_表10_2_2-20 施工组织（总价）措施项目清
【表10.2.2-20】
施工组织（总价）措施项目清单与计价表
工程名称:排水 |  |  | 标段: | 第1页 共1页
序号 | 项目编号 | 项目名称 | 计算基础 | 费率 (%) | 金额 (元) | 备注
1 | 041109001003 | 安全文明施工费
1.1 |  | 安全文明施工基本费
2 | Z041109008003 | 提前竣工增加费
3 | 041109003003 | 二次搬运费
4 | 041109004003 | 冬雨季施工增加费
5 | 041109005003 | 行车、行人干扰增加费
6 |  | 其他施工组织措施费
合 计

## 0_4_表10_2_2-16 分部分项工程清单与计价表
【表10.2.2-16】
分部分项工程清单与计价表
单位(专业)工程名称:市政-通信 | [5 empty] | 标段: |  |  | 第1页 共2页
序号 | 项目编码 | 项目名称 | 项目特征 | 计量 单位 | 工程量 | 金 额 (元) |  |  |  |  | 备注
[6 empty] | 综合单价 | 合价 | 其中
[8 empty] | 人工费 | 机械费 | 暂估价
1 | 040101002003 | 挖沟槽土方 | 挖沟槽土方，土方类别综合考虑 | m3 | 118.81
2 | 040103001003 | 回填方 | 塘渣回填、夯实 | m3 | 61.65
3 | 040103002005 | 余方弃置 | 余土装车外运至弃置点 | m3 | 118.81
4 | 040501002002 | 6孔DN100*4mm镀锌钢管 | 10cm厚碎石垫层、 10cm厚C25素砼垫层，含模板、 C25混凝土包封，含模板、 管道敷设、 详见施工图图号D(TX)-02 | 延长米 | 125.0
5 | 040501002003 | 3孔DN100*4mm镀锌钢管 | 10cm厚碎石垫层、 10cm厚C25素砼垫层，含模板、 C25混凝土包封，含模板、 管道敷设、 详见施工图图号D(TX)-02 | 延长米 | 58.0
6 | 040901003001 | 钢筋网片 | 钢筋网片制安 | t | 0.718
本页小计
【表10.2.2-16】
分部分项工程清单与计价表
单位(专业)工程名称:市政-通信 | [5 empty] | 标段: |  |  | 第2页 共2页
序号 | 项目编码 | 项目名称 | 项目特征 | 计量 单位 | 工程量 | 金 额 (元) |  |  |  |  | 备注
[6 empty] | 综合单价 | 合价 | 其中
[8 empty] | 人工费 | 机械费 | 暂估价
7 | 040504001001 | 三号手孔井 | 10cm厚C25混凝土基础，含模板、 M10水泥砂浆砌MU20混凝土普通砖、 2cm厚M10水泥砂浆抹面、 18cm厚C30钢筋混凝土盖板制作、安装及模板、 60cm电缆支架托架及穿钉制作安装、拉力环等、 φ700球墨铸铁重型井盖、井座安装、 详见施工图图号D(TX)-03 | 座 | 6
8 | 040504001002 | 小号四通型人孔井 | 12cm厚C25混凝土基础，含模板、 M10水泥砂浆砌MU20混凝土普通砖、 2cm厚M10水泥砂浆抹面、 20cm厚C30钢筋混凝土盖板制作、安装及模板、 60cm电缆支架、120cm电缆支架托架及穿钉制作安装、拉力环等、 φ700球墨铸铁重型井盖、井座安装、 详见施工图图号D(TX)-05 | 座 | 3
9 | 040901002003 | 预制构件钢筋 | HRB400综合制作、安装 | t | 0.682
本页小计
合计

## 0_4_表10_2_2-16 施工技术措施项目清单与计价
【表10.2.2-16】
施工技术措施项目清单与计价表
单位(专业)工程名称:市政-通信 | [5 empty] | 标段: |  |  | 第1页 共1页
序号 | 项目编码 | 项目名称 | 项目特征 | 计量 单位 | 工程量 | 金 额 (元) |  |  |  |  | 备注
[6 empty] | 综合单价 | 合价 | 其中
[8 empty] | 人工费 | 机械费 | 暂估价
|  | 【请输入分部名称，电子评标勿删】 |  |  | 0
1 | 041101005003 | 井字架 | 钢管井字架 井深（m以内）2 | 座 | 3
2 | 041101005004 | 井字架 | 钢管井字架 井深（m以内）4 | 座 | 3
本页小计
合计

## 0_4_表10_2_2-20 施工组织（总价）措施项目清
【表10.2.2-20】
施工组织（总价）措施项目清单与计价表
工程名称:通信 |  |  | 标段: | 第1页 共1页
序号 | 项目编号 | 项目名称 | 计算基础 | 费率 (%) | 金额 (元) | 备注
1 | 041109001004 | 安全文明施工费
1.1 |  | 安全文明施工基本费
2 | Z041109008004 | 提前竣工增加费
3 | 041109003004 | 二次搬运费
4 | 041109004004 | 冬雨季施工增加费
5 | 041109005004 | 行车、行人干扰增加费
6 |  | 其他施工组织措施费
合 计

## 0_5_表10_2_2-16 分部分项工程清单与计价表
【表10.2.2-16】
分部分项工程清单与计价表
单位(专业)工程名称:市政-照明 | [5 empty] | 标段: |  |  | 第1页 共2页
序号 | 项目编码 | 项目名称 | 项目特征 | 计量 单位 | 工程量 | 金 额 (元) |  |  |  |  | 备注
[6 empty] | 综合单价 | 合价 | 其中
[8 empty] | 人工费 | 机械费 | 暂估价
1 | 040803001001 | 电缆 | 铜芯电力电缆敷设 YJV-5*10 | m | 197.50
2 | 040501004003 | 塑料管 | Φ50mmPE管铺设 | m | 140.00
3 | 040501002004 | 钢管 | DN50*3.8mm镀锌钢管 | m | 50.00
4 | 04B009 | 路灯基础 | 10cm厚C15混凝土垫层，含模板、 C25混凝土基础，含模板、 预埋铁件制安、钢筋制安、 法兰盘距地面120mm高度，抹10号素砼、表面提浆和路面找平，以保护路灯地脚螺栓和螺母不生锈不丢失、 所有外露金属件应作镀锌处理、 详见施工图图号Z(ZM)-02 | 个 | 5
5 | 040805001001 | 常规照明灯 | 单杆单挑路灯 H=9m 悬臂长1.5m LED光源功率：150W（含热浸锌后喷塑防腐处理的灯杆灯架、微型断路器、转换开关、线夹分线、无功补偿电容器、检修门内端子排等配件） | 套 | 5
6 | 040803005001 | 电缆终端头 | 电力电缆终端头制作、安装 | 个 | 2
7 | 040803006001 | 电缆中间头 | 干包式电力电缆中间头 | 个 | 3
8 | 040806001001 | 接地极 | 角钢接地极 镀锌角钢 50*50*5*1500mm | 根 | 5
9 | 030414011001 | 接地装置 | 路灯柱接地测试 一柱、一独立接地、一测 | 系统 | 5
本页小计
【表10.2.2-16】
分部分项工程清单与计价表
单位(专业)工程名称:市政-照明 | [5 empty] | 标段: |  |  | 第2页 共2页
序号 | 项目编码 | 项目名称 | 项目特征 | 计量 单位 | 工程量 | 金 额 (元) |  |  |  |  | 备注
[6 empty] | 综合单价 | 合价 | 其中
[8 empty] | 人工费 | 机械费 | 暂估价
10 | 040504001003 | 35*35cm手孔井 | 10cm厚碎石垫层、 10cm厚C25混凝土基础，含模板、 M10水泥砂浆砌MU15混凝土实心砖、 20mm厚1:2.5水泥砂浆抹面、 40*40cm钢纤维混凝土井盖，井圈采用铸铁材料制作、 详见施工图图号Z(ZM)-03 | 座 | 2
11 | 040101003001 | 挖基坑土方 | 土方开挖（综合考虑土方类别） | m3 | 21.90
12 | 040103001004 | 回填方 | 原土回填、夯实 | m3 | 16.61
13 | 040103002006 | 余方弃置 | 余土装车外运至弃置点 | m3 | 2.80
14 | 04B010 | 路灯拆除 | 路灯拆除，废料装车外运至弃置点 | 处 | 2
本页小计
合计

## 0_5_表10_2_2-16 施工技术措施项目清单与计价
【表10.2.2-16】
施工技术措施项目清单与计价表
单位(专业)工程名称:市政-照明 | [5 empty] | 标段: |  |  | 第1页 共1页
序号 | 项目编码 | 项目名称 | 项目特征 | 计量 单位 | 工程量 | 金 额 (元) |  |  |  |  | 备注
[6 empty] | 综合单价 | 合价 | 其中
[8 empty] | 人工费 | 机械费 | 暂估价
|  | 【请输入分部名称，电子评标勿删】 |  |  | 0
本页小计
合计

## 0_5_表10_2_2-20 施工组织（总价）措施项目清
【表10.2.2-20】
施工组织（总价）措施项目清单与计价表
工程名称:照明 |  |  | 标段: | 第1页 共1页
序号 | 项目编号 | 项目名称 | 计算基础 | 费率 (%) | 金额 (元) | 备注
1 | 041109001005 | 安全文明施工费
1.1 |  | 安全文明施工基本费
2 | Z041109008005 | 提前竣工增加费
3 | 041109003005 | 二次搬运费
4 | 041109004005 | 冬雨季施工增加费
5 | 041109005005 | 行车、行人干扰增加费
6 |  | 其他施工组织措施费
合 计